## G-1
SDB
Formato Nº 4: VOLUMEN DE ARRIBOS
CONTRATO No. : |  |  |  | DE OBRA
DIRECCIÓN : |  |  | CL 41B - CR 4 |  |  |  |  | CRUCE No. : |  |  | 41B4 |  |  |  | GRUPO No. : |  |  | 1 (N-S)
AFORADOR : |  |  | JHONY NAVARRO |  |  |  |  | No. CARRILES : |  |  | 1 |  |  |  | FECHA : |  |  | 2017-06-28
HORAS | VEHÍCULOS |  |  |  | TOTAL V. Eq. | TOTAL V. Eq/H | HORAS | VEHÍCULOS |  |  |  | TOTAL V. Eq. | TOTAL V. Eq/H | HORAS | VEHÍCULOS |  |  |  | TOTAL V. Eq. | TOTAL V. Eq/H
| M | A | B | C |  |  |  | M | A | B | C |  |  |  | M | A | B | C
7:30 7:45 | 9 | 5 | 0 | 0 | 9.5 |  | 11:45 12:00 | 20 | 4 | 0 | 0 | 14 | 87 | 16:00 16:15 | 15 | 4 | 0 | 0 | 11.5
7:45 8:00 | 10 | 5 | 0 | 0 | 10 |  | 12:00 12:15 | 30 | 7 | 0 | 0 | 22 | 86 | 16:15 16:30 | 20 | 3 | 0 | 0 | 13
8:00 8:15 | 12 | 8 | 1 | 0 | 16 |  | 12:15 12:30 | 39 | 9 | 0 | 2 | 33.5 | 86.5 | 16:30 16:45 | 24 | 3 | 0 | 0 | 15
8:15 8:30 | 11 | 7 | 0 | 0 | 12.5 | 48 | 12:30 12:45 | 34 | 13 | 0 | 1 | 32.5 | 102 | 16:45 17:00 | 21 | 4 | 0 | 0 | 14.5 | 54
8:30 8:45 | 10 | 5 | 0 | 0 | 10 | 48.5 | 12:45 13:00 | 30 | 9 | 0 | 0 | 24 | 112 | 17:00 17:15 | 13 | 7 | 0 | 0 | 13.5 | 56
8:45 9:00 | 15 | 4 | 0 | 0 | 11.5 | 50 | 13:00 13:15 | 39 | 8 | 0 | 0 | 27.5 | 117.5 | 17:15 17:30 | 25 | 7 | 0 | 1 | 22 | 65
9:00 9:15 | 8 | 5 | 0 | 0 | 9 | 43 | 13:15 13:30 | 34 | 10 | 0 | 0 | 27 | 111 | 17:30 17:45 | 28 | 9 | 0 | 1 | 25.5 | 75.5
9:15 9:30 | 8 | 3 | 0 | 2 | 12 | 42.5 | 13:30 13:45 | 6 | 5 | 0 | 0 | 8 | 86.5 | 17:45 18:00 | 25 | 8 | 0 | 1 | 23 | 84
9:30 9:45 | 10 | 8 | 0 | 0 | 13 | 45.5 | 13:45 14:00 | 8 | 4 | 0 | 0 | 8 | 70.5 | 18:00 18:15 | 28 | 13 | 1 | 0 | 29 | 99.5
9:45 10:00 | 15 | 7 | 0 | 0 | 14.5 | 48.5 | 14:00 14:15 | 7 | 2 | 1 | 1 | 10 | 53 | 18:15 18:30 | 31 | 16 | 0 | 0 | 31.5 | 109
11:00 11:15 | 24 | 11 | 0 | 0 | 23 |  | 14:15 14:30 | 9 | 12 | 0 | 1 | 19 | 45 | 18:30 18:45 | 36 | 4 | 0 | 0 | 22 | 105.5
11:15 11:30 | 31 | 15 | 0 | 1 | 33 |  | 14:30 14:45 | 16 | 3 | 0 | 0 | 11 | 48 | 18:45 19:00 | 32 | 7 | 0 | 0 | 23 | 105.5
11:30 11:45 | 20 | 7 | 0 | 0 | 17 |  | 14:45 15:00 | 14 | 6 | 0 | 0 | 13 | 53
MAÑANA |  | VOLUMEN MÁX = |  |  |  | 50 | MEDIO DÍA |  | VOLUMEN MÁX = |  |  |  | 117.5 | TARDE |  | VOLUMEN MÁX = |  |  |  | 109
|  | HORA MAX VOL |  |  | 8:00 - 9:00 |  |  |  | HORA MAX VOL |  |  | 12:15 - 13:15 |  |  |  | HORA MAX VOL |  |  | 17:30 - 18:30
OBSERVACIONES:
11:00 11:15
11:15 11:30
11:30 11:45
11:45 12:00
12:00 12:15
12:15 12:30
12:30 12:45
12:45 13:00
13:00 13:15
13:15 13:30
13:30 13:45
13:45 14:00
14:00 14:15
14:15 14:30
14:30 14:45
14:45 15:00

## G-2
SDB
Formato Nº 4: VOLUMEN DE ARRIBOS
CONTRATO No. : |  |  |  | DE OBRA
DIRECCIÓN : |  |  | CL 41B - CR 4 |  |  |  |  | CRUCE No. : |  |  | 41B4 |  |  |  | GRUPO No. : |  |  | 2 (S-N)
AFORADOR : |  |  | JULIO VASQUEZ |  |  |  |  | No. CARRILES : |  |  | 1 |  |  |  | FECHA : |  |  | 2017-06-28
HORAS | VEHÍCULOS |  |  |  | TOTAL V. Eq. | TOTAL V. Eq/H | HORAS | VEHÍCULOS |  |  |  | TOTAL V. Eq. | TOTAL V. Eq/H | HORAS | VEHÍCULOS |  |  |  | TOTAL V. Eq. | TOTAL V. Eq/H
| M | A | B | C |  |  |  | M | A | B | C |  |  |  | M | A | B | C
7:30 7:45 | 31 | 16 | 0 | 2 | 36.5 |  | 11:45 12:00 | 13 | 5 | 0 | 2 | 16.5 | 66.5 | 16:00 16:15 | 6 | 1 | 0 | 0 | 4
7:45 8:00 | 24 | 11 | 0 | 1 | 25.5 |  | 12:00 12:15 | 29 | 3 | 0 | 0 | 17.5 | 63.5 | 16:15 16:30 | 9 | 3 | 0 | 0 | 7.5
8:00 8:15 | 12 | 7 | 0 | 1 | 15.5 |  | 12:15 12:30 | 19 | 6 | 1 | 1 | 20 | 71.5 | 16:30 16:45 | 9 | 4 | 0 | 0 | 8.5
8:15 8:30 | 11 | 4 | 0 | 0 | 9.5 | 87 | 12:30 12:45 | 16 | 5 | 0 | 0 | 13 | 67 | 16:45 17:00 | 10 | 6 | 0 | 1 | 13.5 | 33.5 |  | 212.5
8:30 8:45 | 12 | 7 | 0 | 0 | 13 | 63.5 | 12:45 13:00 | 12 | 4 | 0 | 1 | 12.5 | 63 | 17:00 17:15 | 6 | 3 | 0 | 0 | 6 | 35.5 |  | 226
8:45 9:00 | 17 | 3 | 0 | 1 | 14 | 52 | 13:00 13:15 | 11 | 4 | 0 | 0 | 9.5 | 55 | 17:15 17:30 | 15 | 2 | 0 | 1 | 12 | 40 |  | 233.5
9:00 9:15 | 14 | 2 | 0 | 1 | 11.5 | 48 | 13:15 13:30 | 10 | 5 | 0 | 0 | 10 | 45 | 17:30 17:45 | 14 | 2 | 0 | 0 | 9 | 40.5 |  | 234
9:15 9:30 | 9 | 4 | 0 | 1 | 11 | 49.5 | 13:30 13:45 | 10 | 2 | 0 | 0 | 7 | 39 | 17:45 18:00 | 18 | 1 | 0 | 0 | 10 | 37 |  | 248
9:30 9:45 | 14 | 5 | 0 | 1 | 14.5 | 51 | 13:45 14:00 | 15 | 4 | 0 | 1 | 14 | 40.5 | 18:00 18:15 | 17 | 2 | 0 | 0 | 10.5 | 41.5 |  | 248
9:45 10:00 | 7 | 9 | 0 | 0 | 12.5 | 49.5 | 14:00 14:15 | 9 | 3 | 0 | 0 | 7.5 | 38.5 | 18:15 18:30 | 9 | 4 | 0 | 0 | 8.5 | 38 |  | 262
11:00 11:15 | 17 | 7 | 0 | 2 | 20.5 |  | 14:15 14:30 | 10 | 8 | 0 | 0 | 13 | 41.5 | 18:30 18:45 | 16 | 7 | 1 | 0 | 17 | 46 |  | 275
11:15 11:30 | 14 | 5 | 0 | 0 | 12 |  | 14:30 14:45 | 15 | 5 | 0 | 1 | 15 | 49.5 | 18:45 19:00 | 10 | 5 | 0 | 0 | 10 | 46 |  | 276
11:30 11:45 | 18 | 6 | 0 | 1 | 17.5 |  | 14:45 15:00 | 6 | 9 | 0 | 1 | 14.5 | 50
MAÑANA |  | VOLUMEN MÁX = |  |  |  | 87 | MEDIO DÍA |  | VOLUMEN MÁX = |  |  |  | 71.5 | TARDE |  | VOLUMEN MÁX = |  |  |  | 46
|  | HORA MAX VOL |  |  | 7:30 - 8:30 |  |  |  | HORA MAX VOL |  |  | 11:30 - 12:30 |  |  |  | HORA MAX VOL |  |  | 18:00 - 19:00
OBSERVACIONES:
11:00 11:15
11:15 11:30
11:30 11:45
11:45 12:00
12:00 12:15
12:15 12:30
12:30 12:45
12:45 13:00
13:00 13:15
13:15 13:30
13:30 13:45
13:45 14:00
14:00 14:15
14:15 14:30
14:30 14:45
14:45 15:00

## G-3
SDB
Formato Nº 4: VOLUMEN DE ARRIBOS
CONTRATO No. : |  |  |  | DE OBRA
DIRECCIÓN : |  |  | CL 41B - CR 4 |  |  |  |  | CRUCE No. : |  |  | 41B4 |  |  |  | GRUPO No. : |  |  | 3 (OCC-OR)
AFORADOR : |  |  | GEOVANNIS GONZALEZ |  |  |  |  | No. CARRILES : |  |  | 2 |  |  |  | FECHA : |  |  | 2017-06-28
HORAS | VEHÍCULOS |  |  |  | TOTAL V. Eq. | TOTAL V. Eq/H | HORAS | VEHÍCULOS |  |  |  | TOTAL V. Eq. | TOTAL V. Eq/H | HORAS | VEHÍCULOS |  |  |  | TOTAL V. Eq. | TOTAL V. Eq/H
| M | A | B | C |  |  |  | M | A | B | C |  |  |  | M | A | B | C
7:30 7:45 | 31 | 20 | 0 | 1 | 38 |  | 11:45 12:00 | 35 | 43 | 0 | 3 | 68 | 223 | 16:00 16:15 | 33 | 30 | 0 | 1 | 49 |  |  |  | 11:15 - 12:15 | 803.5
7:45 8:00 | 45 | 28 | 0 | 0 | 50.5 |  | 12:00 12:15 | 45 | 42 | 0 | 2 | 69.5 | 242 | 16:15 16:30 | 37 | 34 | 0 | 2 | 57.5 |  |  |  | 13:45 - 14:45 | 804.5
8:00 8:15 | 55 | 30 | 0 | 3 | 65 |  | 12:15 12:30 | 47 | 37 | 1 | 0 | 62.5 | 259 | 16:30 16:45 | 47 | 33 | 0 | 1 | 59 |  |  |  | 11:00 - 12:00 | 810
8:15 8:30 | 47 | 41 | 0 | 1 | 67 | 220.5 | 12:30 12:45 | 52 | 30 | 0 | 5 | 68.5 | 268.5 | 16:45 17:00 | 47 | 34 | 0 | 4 | 67.5 | 233 | 8:00 - 9:00 | 917 | 12:30 - 13:30 | 810.5 | 16:00 - 17:00 | 0
8:30 8:45 | 28 | 24 | 0 | 2 | 43 | 225.5 | 12:45 13:00 | 41 | 35 | 0 | 2 | 60.5 | 261 | 17:00 17:15 | 60 | 36 | 0 | 2 | 71 | 255 | 8:30 - 9:30 | 927.5 | 12:00 - 13:00 | 813 | 16:15 - 17:15 | 0
8:45 9:00 | 55 | 30 | 0 | 1 | 60 | 235 | 13:00 13:15 | 40 | 30 | 0 | 0 | 50 | 241.5 | 17:15 17:30 | 62 | 42 | 0 | 1 | 75.5 | 273 | 7:45 - 8:45 | 941.5 | 12:15 - 13:15 | 813.5 | 16:30 - 17:30 | 0
9:00 9:15 | 31 | 31 | 0 | 1 | 49 | 219 | 13:15 13:30 | 38 | 28 | 0 | 1 | 49.5 | 228.5 | 17:30 17:45 | 67 | 48 | 2 | 1 | 88 | 302 | 7:30 - 8:30 | 942 | 14:00 - 15:00 | 814 | 16:45 - 17:45 | 0
9:15 9:30 | 38 | 33 | 0 | 2 | 57 | 209 | 13:30 13:45 | 20 | 22 | 0 | 0 | 32 | 192 | 17:45 18:00 | 45 | 44 | 1 | 2 | 73.5 | 308 | 8:15 - 9:15 | 946 | 11:45 - 12:45 | 816.5 | 17:00 - 18:00 | 0
9:30 9:45 | 46 | 43 | 0 | 0 | 66 | 232 | 13:45 14:00 | 36 | 37 | 0 | 0 | 55 | 186.5 | 18:00 18:15 | 73 | 49 | 3 | 1 | 94 | 331 | 8:45 - 9:45 | 963 | 11:30 - 12:30 | 817.5 | 17:15 - 18:15 | 0
9:45 10:00 | 55 | 32 | 0 | 1 | 62 | 234 | 14:00 14:15 | 45 | 28 | 0 | 3 | 58 | 194.5 | 18:15 18:30 | 43 | 43 | 1 | 1 | 69 | 324.5 | 9:00 - 10:00 | 967 | 13:15 - 14:15 | 826 | 17:30 - 18:30 | 0
11:00 11:15 | 41 | 30 | 0 | 0 | 50.5 |  | 14:15 14:30 | 51 | 30 | 0 | 1 | 58 | 203 | 18:30 18:45 | 94 | 50 | 1 | 2 | 104 | 340.5 |  |  | 13:30 - 14:30 | 830 | 17:45 - 18:45 | 0
11:15 11:30 | 35 | 23 | 0 | 2 | 45.5 |  | 14:30 14:45 | 39 | 22 | 0 | 2 | 46.5 | 217.5 | 18:45 19:00 | 60 | 41 | 0 | 1 | 73.5 | 340.5 |  |  | 12:45 - 13:45 | 839.5 | 18:00 - 19:00 | 0
11:30 11:45 | 44 | 37 | 0 | 0 | 59 |  | 14:45 15:00 | 26 | 35 | 0 | 0 | 48 | 210.5 | [9 empty] | 13:00 - 14:00 | 845.5
MAÑANA |  | VOLUMEN MÁX = |  |  |  | 235 | MEDIO DÍA |  | VOLUMEN MÁX = |  |  |  | 268.5 | TARDE |  | VOLUMEN MÁX = |  |  |  | 340.5
|  | HORA MAX VOL |  |  | 8:00 - 9:00 |  |  |  | HORA MAX VOL |  |  | 11:45 - 12:45 |  |  |  | HORA MAX VOL |  |  | 18:00 - 19:00 |  |  |  | HORA MAX VOL
OBSERVACIONES:
11:00 11:15
11:15 11:30
11:30 11:45
11:45 12:00
12:00 12:15
12:15 12:30
12:30 12:45
12:45 13:00
13:00 13:15
13:15 13:30
13:30 13:45
13:45 14:00
14:00 14:15
14:15 14:30
14:30 14:45
14:45 15:00

## G-4
SDB
Formato Nº 4: VOLUMEN DE ARRIBOS
CONTRATO No. : |  |  |  | DE OBRA
DIRECCIÓN : |  |  | CL 41B - CR 4 |  |  |  |  | CRUCE No. : |  |  | 41B4 |  |  |  | GRUPO No. : |  |  | 4(OR-OCC)
AFORADOR : |  |  | ADOLFREDO FLOREZ |  |  |  |  | No. CARRILES : |  |  | 2 |  |  |  | FECHA : |  |  | 2017-06-28
HORAS | VEHÍCULOS |  |  |  | TOTAL V. Eq. | TOTAL V. Eq/H | HORAS | VEHÍCULOS |  |  |  | TOTAL V. Eq. | TOTAL V. Eq/H | HORAS | VEHÍCULOS |  |  |  | TOTAL V. Eq. | TOTAL V. Eq/H
| M | A | B | C |  |  |  | M | A | B | C |  |  |  | M | A | B | C
7:30 7:45 | 61 | 20 | 0 | 0 | 50.5 |  | 11:45 12:00 | 51 | 24 | 0 | 1 | 52 | 207.5 | 16:00 16:15 | 55 | 28 | 1 | 1 | 60 |  |  |  | 12:45 - 13:45 | 929.5
7:45 8:00 | 66 | 22 | 0 | 2 | 60 |  | 12:00 12:15 | 49 | 35 | 0 | 1 | 62 | 226.5 | 16:15 16:30 | 60 | 22 | 0 | 1 | 54.5 |  |  |  | 12:00 - 13:00 | 932.5
8:00 8:15 | 56 | 21 | 1 | 0 | 51 |  | 12:15 12:30 | 53 | 38 | 0 | 2 | 69.5 | 240.5 | 16:30 16:45 | 61 | 36 | 0 | 2 | 71.5 |  |  |  | 12:30 - 13:30 | 944.5
8:15 8:30 | 67 | 29 | 0 | 0 | 62.5 | 224 | 12:30 12:45 | 71 | 28 | 1 | 3 | 73 | 256.5 | 16:45 17:00 | 61 | 23 | 0 | 3 | 61 | 247 | 9:00 - 10:00 | 1077.5 | 12:15 - 13:15 | 950 | 16:00 - 17:00 | 0
8:30 8:45 | 48 | 22 | 0 | 2 | 51 | 224.5 | 12:45 13:00 | 60 | 26 | 0 | 1 | 58.5 | 263 | 17:00 17:15 | 88 | 25 | 0 | 0 | 69 | 256 | 8:45 - 9:45 | 1084 | 11:30 - 12:30 | 986 | 16:15 - 17:15 | 0
8:45 9:00 | 48 | 22 | 1 | 1 | 50.5 | 215 | 13:00 13:15 | 59 | 22 | 1 | 1 | 56 | 257 | 17:15 17:30 | 78 | 44 | 0 | 0 | 83 | 284.5 | 8:30 - 9:30 | 1088 | 11:15 - 12:15 | 1007 | 16:30 - 17:30 | 0
9:00 9:15 | 39 | 15 | 0 | 1 | 37 | 201 | 13:15 13:30 | 45 | 20 | 0 | 2 | 47.5 | 235 | 17:30 17:45 | 73 | 38 | 1 | 1 | 79 | 292 | 8:15 - 9:15 | 1121.5 | 11:45 - 12:45 | 1015.5 | 16:45 - 17:45 | 0
9:15 9:30 | 50 | 23 | 0 | 1 | 50.5 | 189 | 13:30 13:45 | 33 | 16 | 0 | 0 | 32.5 | 194.5 | 17:45 18:00 | 79 | 47 | 2 | 1 | 93 | 324 | 8:00 - 9:00 | 1162.5 | 11:00 - 12:00 | 1028.5 | 17:00 - 18:00 | 0
9:30 9:45 | 39 | 17 | 0 | 1 | 39 | 177 | 13:45 14:00 | 36 | 18 | 0 | 2 | 41 | 177 | 18:00 18:15 | 61 | 33 | 0 | 0 | 63.5 | 318.5 | 7:45 - 8:45 | 1171 | 13:00 - 14:00 | 1031 | 17:15 - 18:15 | 0
9:45 10:00 | 40 | 28 | 0 | 2 | 53 | 179.5 | 14:00 14:15 | 41 | 27 | 0 | 1 | 50 | 171 | 18:15 18:30 | 56 | 34 | 0 | 2 | 67 | 302.5 | 7:30 - 8:30 | 1205.5 | 13:15 - 14:15 | 1036.5 | 17:30 - 18:30 | 0
11:00 11:15 | 41 | 20 | 0 | 1 | 43 |  | 14:15 14:30 | 60 | 30 | 0 | 0 | 60 | 183.5 | 18:30 18:45 | 61 | 36 | 1 | 1 | 71 | 294.5 |  |  | 13:30 - 14:30 | 1058.5 | 17:45 - 18:45 | 0
11:15 11:30 | 46 | 23 | 1 | 3 | 55.5 |  | 14:30 14:45 | 44 | 19 | 0 | 0 | 41 | 192 | 18:45 19:00 | 50 | 33 | 0 | 0 | 58 | 259.5 |  |  | 13:45 - 14:45 | 1091.5 | 18:00 - 19:00 | 0
11:30 11:45 | 39 | 35 | 0 | 1 | 57 |  | 14:45 15:00 | 40 | 21 | 0 | 2 | 46 | 197 | [9 empty] | 14:00 - 15:00 | 1132
MAÑANA |  | VOLUMEN MÁX = |  |  |  | 224.5 | MEDIO DÍA |  | VOLUMEN MÁX = |  |  |  | 263 | TARDE |  | VOLUMEN MÁX = |  |  |  | 324
|  | HORA MAX VOL |  |  | 7:45 - 8:45 |  |  |  | HORA MAX VOL |  |  | 12:00 - 13:00 |  |  |  | HORA MAX VOL |  |  | 17:00 - 18:00 |  |  |  | HORA MAX VOL
OBSERVACIONES:
11:00 11:15
11:15 11:30
11:30 11:45
11:45 12:00
12:00 12:15
12:15 12:30
12:30 12:45
12:45 13:00
13:00 13:15
13:15 13:30
13:30 13:45
13:45 14:00
14:00 14:15
14:15 14:30
14:30 14:45
14:45 15:00

## G-Totales
SDB
Formato Nº 7: VOLUMEN DE ARRIBOS TOTAL DE LA INTERSECCIÓN
CONTRATO No. : |  |  |  | DE OBRA
DIRECCIÓN : |  |  | CL 41B - CR 4 |  |  |  |  | CRUCE No. : |  |  | 41B4 |  |  |  | FECHA : |  |  | 2017-06-28
HORAS | VEHÍCULOS |  |  |  | TOTAL V. Eq. | TOTAL V. Eq/H | HORAS | VEHÍCULOS |  |  |  | TOTAL V. Eq. | TOTAL V. Eq/H | HORAS | VEHÍCULOS |  |  |  | TOTAL V. Eq. | TOTAL V. Eq/H
| M | A | B | C |  |  |  | M | A | B | C |  |  |  | M | A | B | C
7:30 7:45 | 132 | 61 | 0 | 3 | 134.5 |  | 11:45 12:00 | 119 | 76 | 0 | 6 | 150.5 | 584 | 16:00 16:15 | 109 | 63 | 1 | 2 | 124.5 |  |  |  | 12:00 - 13:00 | 1745.5
7:45 8:00 | 145 | 66 | 0 | 3 | 146 |  | 12:00 12:15 | 153 | 87 | 0 | 3 | 171 | 618 | 16:15 16:30 | 126 | 62 | 0 | 3 | 132.5 |  |  |  | 12:30 - 13:30 | 1755
8:00 8:15 | 135 | 66 | 2 | 4 | 147.5 |  | 12:15 12:30 | 158 | 90 | 2 | 5 | 185.5 | 657.5 | 16:30 16:45 | 141 | 76 | 0 | 3 | 154 |  |  |  | 12:15 - 13:15 | 1763.5
8:15 8:30 | 136 | 81 | 0 | 1 | 151.5 | 579.5 | 12:30 12:45 | 173 | 76 | 1 | 9 | 187 | 694 | 16:45 17:00 | 139 | 67 | 0 | 8 | 156.5 | 567.5 | 8:30 - 9:30 | 2015.5 | 12:45 - 13:45 | 1769 | 16:00 - 17:00 | 0
8:30 8:45 | 98 | 58 | 0 | 4 | 117 | 562 | 12:45 13:00 | 143 | 74 | 0 | 4 | 155.5 | 699 | 17:00 17:15 | 167 | 71 | 0 | 2 | 159.5 | 602.5 | 9:00 - 10:00 | 2044.5 | 11:30 - 12:30 | 1803.5 | 16:15 - 17:15 | 0
8:45 9:00 | 135 | 59 | 1 | 3 | 136 | 552 | 13:00 13:15 | 149 | 64 | 1 | 1 | 143 | 671 | 17:15 17:30 | 180 | 95 | 0 | 3 | 192.5 | 662.5 | 8:45 - 9:45 | 2047 | 11:15 - 12:15 | 1810.5 | 16:30 - 17:30 | 0
9:00 9:15 | 92 | 53 | 0 | 3 | 106.5 | 511 | 13:15 13:30 | 127 | 63 | 0 | 3 | 134 | 619.5 | 17:30 17:45 | 182 | 97 | 3 | 3 | 201.5 | 710 | 8:15 - 9:15 | 2067.5 | 11:45 - 12:45 | 1832 | 16:45 - 17:45 | 0
9:15 9:30 | 105 | 63 | 0 | 6 | 130.5 | 490 | 13:30 13:45 | 69 | 45 | 0 | 0 | 79.5 | 512 | 17:45 18:00 | 167 | 100 | 3 | 4 | 199.5 | 753 | 8:00 - 9:00 | 2079.5 | 11:00 - 12:00 | 1838.5 | 17:00 - 18:00 | 0
9:30 9:45 | 109 | 73 | 0 | 2 | 132.5 | 505.5 | 13:45 14:00 | 95 | 63 | 0 | 3 | 118 | 474.5 | 18:00 18:15 | 179 | 97 | 4 | 1 | 197 | 790.5 | 7:45 - 8:45 | 2112.5 | 13:15 - 14:15 | 1862.5 | 17:15 - 18:15 | 0
9:45 10:00 | 117 | 76 | 0 | 3 | 142 | 511.5 | 14:00 14:15 | 102 | 60 | 1 | 5 | 125.5 | 457 | 18:15 18:30 | 139 | 97 | 1 | 3 | 176 | 774 | 7:30 - 8:30 | 2147.5 | 13:00 - 14:00 | 1876.5 | 17:30 - 18:30 | 0
11:00 11:15 | 123 | 68 | 0 | 3 | 137 |  | 14:15 14:30 | 130 | 80 | 0 | 2 | 150 | 473 | 18:30 18:45 | 207 | 97 | 3 | 3 | 214 | 786.5 |  |  | 13:30 - 14:30 | 1888.5 | 17:45 - 18:45 | 0
11:15 11:30 | 126 | 66 | 1 | 6 | 146 |  | 14:30 14:45 | 114 | 49 | 0 | 3 | 113.5 | 507 | 18:45 19:00 | 152 | 86 | 0 | 1 | 164.5 | 751.5 |  |  | 13:45 - 14:45 | 1896 | 18:00 - 19:00 | 0
11:30 11:45 | 121 | 85 | 0 | 2 | 150.5 |  | 14:45 15:00 | 86 | 71 | 0 | 3 | 121.5 | 510.5 | [9 empty] | 14:00 - 15:00 | 1946
MAÑANA |  | VOLUMEN MÁX = |  |  |  | 579.5 | MEDIO DÍA |  | VOLUMEN MÁX = |  |  |  | 699 | TARDE |  | VOLUMEN MÁX = |  |  |  | 790.5
|  | HORA MAX VOL |  |  | 7:30 - 8:30 |  |  |  | HORA MAX VOL |  |  | 12:00 - 13:00 |  |  |  | HORA MAX VOL |  |  | 17:15 - 18:15 |  |  |  | HORA MAX VOL
OBSERVACIONES:
11:00 11:15
11:15 11:30
11:30 11:45
11:45 12:00
12:00 12:15
12:15 12:30
12:30 12:45
12:45 13:00
13:00 13:15
13:15 13:30
13:30 13:45
13:45 14:00
14:00 14:15
14:15 14:30
14:30 14:45
14:45 15:00

## DIRECCIONALIDAD
SDB
Formato Nº 5: Volumen vehicular direccional
CONTRATO No.: |  | DE OBRA
DIRECCIÓN : |  | CL 41B - CR 4 |  |  |  |  | CRUCE No. : | 41B4
AFORADOR: |  | JHONY NAVARRO |  |  |  |  | FECHA : | 2017-06-28
GRUPO No. | No. CARRILES | PERIODO | MOVIMIENTO | MOTOS | AUTOS | BUS | CAMIÓN | TOTAL EQUIVAL. | % DIRECC.
|  |  |  | M | A | B | C
1 (N-S) | 1 |  | IZQUIERDA | 6 | 6 | 0 | 0 | 9 | 36
|  | MAÑANA: | DIRECTOS | 15 | 6 | 0 | 0 | 13.5 | 54
|  | 07:30 - 08:00 | DERECHA | 3 | 1 | 0 | 0 | 2.5 | 10
|  |  | IZQUIERDA | 5 | 4 | 0 | 0 | 6.5 | 27.0833
|  | MEDIO DÍA: | DIRECTOS | 22 | 4 | 0 | 0 | 15 | 62.5
|  | 11:00 - 11:30 | DERECHA | 3 | 1 | 0 | 0 | 2.5 | 10.4167
|  |  | IZQUIERDA | 11 | 7 | 0 | 0 | 12.5 | 27.7778
|  | TARDE: | DIRECTOS | 52 | 3 | 0 | 0 | 29 | 64.4444
|  | 17:00 - 17:30 | DERECHA | 5 | 1 | 0 | 0 | 3.5 | 7.7778
2 (S-N) | 1 |  | IZQUIERDA | 4 | 3 | 0 | 0 | 5 | 21.2766
|  | MAÑANA: | DIRECTOS | 11 | 4 | 0 | 0 | 9.5 | 40.4255
|  | 08:00 - 08:30 | DERECHA | 6 | 6 | 0 | 0 | 9 | 38.2979
|  |  | IZQUIERDA | 3 | 2 | 0 | 2 | 8.5 | 28.8136
|  | MEDIO DÍA: | DIRECTOS | 17 | 4 | 0 | 0 | 12.5 | 42.3729
|  | 11:30 - 12:00 | DERECHA | 1 | 8 | 0 | 0 | 8.5 | 28.8136
|  |  | IZQUIERDA | 7 | 5 | 1 | 0 | 10.5 | 38.8889
|  | TARDE: | DIRECTOS | 14 | 3 | 0 | 0 | 10 | 37.037
|  | 17:30 - 18:00 | DERECHA | 5 | 4 | 0 | 0 | 6.5 | 24.0741
3 (OCC-OR) | 2 |  | IZQUIERDA | 4 | 3 | 0 | 0 | 5 | 4.1667
|  | MAÑANA: | DIRECTOS | 73 | 64 | 0 | 3 | 108 | 90
|  | 08:30 - 09:00 | DERECHA | 2 | 1 | 0 | 2 | 7 | 5.8333
|  |  | IZQUIERDA | 1 | 0 | 0 | 0 | 0.5 | 0.5291
|  | MEDIO DÍA: | DIRECTOS | 64 | 54 | 0 | 2 | 91 | 96.2963
|  | 12:00 - 12:30 | DERECHA | 0 | 3 | 0 | 0 | 3 | 3.1746
|  |  | IZQUIERDA | 11 | 7 | 0 | 0 | 12.5 | 7.0423
|  | TARDE: | DIRECTOS | 135 | 83 | 1 | 3 | 160 | 90.1408
|  | 18:00 - 18:30 | DERECHA | 8 | 1 | 0 | 0 | 5 | 2.8169
4 (OR-OCC) | 2 |  | IZQUIERDA | 7 | 1 | 0 | 2 | 9.5 | 11.0465
|  | MAÑANA: | DIRECTOS | 65 | 32 | 0 | 2 | 69.5 | 80.814
|  | 09:00 - 09:30 | DERECHA | 4 | 5 | 0 | 0 | 7 | 8.1395
|  |  | IZQUIERDA | 3 | 1 | 0 | 0 | 2.5 | 2.809
|  | MEDIO DÍA: | DIRECTOS | 81 | 35 | 0 | 1 | 78 | 87.6404
|  | 12:30 - 13:00 | DERECHA | 4 | 4 | 0 | 1 | 8.5 | 9.5506
|  |  | IZQUIERDA | 6 | 3 | 0 | 0 | 6 | 4.6512
|  | TARDE: | DIRECTOS | 95 | 57 | 1 | 1 | 109 | 84.4961
|  | 18:30 - 19:00 | DERECHA | 10 | 9 | 0 | 0 | 14 | 10.8527
OBSERVACIONES:

## DIAGRAMA DE VOL
CONTRATO DE CONCESION DE AMOBLAMIENTO URBANO
SISTEMA DE SEMAFIRIZACION
VOLUMENES VEHICULARES DE INTERSECCION SEMAFORIZADA
CIUDAD |  | BARRANQUILLA | [8 empty] | INTERSECCIÓN |  |  | CL 41B - CR 4 | [6 empty] | Nº EXTERNO |  |  | 41B4 | [7 empty] | FECHA |  | 2017-06-28
|  |  | MAÑANA | [14 empty] | MEDIO DIA | [13 empty] | TARDE
TIEMPO | 7:45 | 8:00 | 8:15 | 8:30 | 8:45 | 9:00 | 9:15 | 9:30 | 9:45 | 10:00 |  | 11:15 | 11:30 | 11:45 | 12:00 | 12:15 | 12:30 | 12:45 | 13:00 | 13:15 | 13:30 | 13:45 | 14:00 | 14:15 | 14:30 | 14:45 | 15:00 | 16:15 | 16:30 | 16:45 | 17:00 | 17:15 | 17:30 | 17:45 | 18:00 | 18:15 | 18:30 | 18:45 | 19:00 | 7:45 | 8:00 | 8:15 | 8:30 | 8:45 | 9:00 | 9:15 | 9:30 | 9:45 | 10:00 | 11:15 | 11:30 | 11:45 | 12:00 | 12:15 | 12:30 | 12:45 | 13:00 | 13:15 | 13:30 | 13:45 | 14:00 | 14:15 | 14:30 | 14:45 | 15:00 | 16:15 | 16:30 | 16:45 | 17:00 | 17:15 | 17:30 | 17:45 | 18:00 | 18:15 | 18:30 | 18:45 | 19:00
[19 empty] | GRUPO |  | 1 | [21 empty] | 48 | 48.5 | 50 | 43 | 42.5 | 45.5 | 48.5 |  |  |  | 87 | 86 | 86.5 | 102 | 112 | 117.5 | 111 | 86.5 | 70.5 | 53 | 45 | 48 | 53 |  |  |  | 54 | 56 | 65 | 75.5 | 84 | 99.5 | 109 | 105.5 | 105.5
VOL-15MIN | 9.5 | 10 | 16 | 12.5 | 10 | 11.5 | 9 | 12 | 13 | 14.5 |  | 23 | 33 | 17 | 14 | 22 | 33.5 | 32.5 | 24 | 27.5 | 27 | 8 | 8 | 10 | 19 | 11 | 13 | 11.5 | 13 | 15 | 14.5 | 13.5 | 22 | 25.5 | 23 | 29 | 31.5 | 22 | 23
VOL-HORA |  |  |  | 48 | 48.5 | 50 | 43 | 42.5 | 45.5 | 48.5 |  |  |  |  | 87 | 86 | 86.5 | 102 | 112 | 117.5 | 111 | 86.5 | 70.5 | 53 | 45 | 48 | 53 |  |  |  | 54 | 56 | 65 | 75.5 | 84 | 99.5 | 109 | 105.5 | 105.5
MOV DIRC |  | IZQ | 36% |  | DIR | 54% |  | DER | 10% |  |  |  |  | IZQ | 27.08% |  |  |  | DIR | 62.5% |  |  |  | DER | 10.42% |  |  |  | IZQ | 27.78% |  |  |  | DIR | 64.44% |  |  | DER | 7.778%
[19 empty] | GRUPO |  | 2
VOL-15MIN | 36.5 | 25.5 | 15.5 | 9.5 | 13 | 14 | 11.5 | 11 | 14.5 | 12.5 |  | 20.5 | 12 | 17.5 | 16.5 | 17.5 | 20 | 13 | 12.5 | 9.5 | 10 | 7 | 14 | 7.5 | 13 | 15 | 14.5 | 4 | 7.5 | 8.5 | 13.5 | 6 | 12 | 9 | 10 | 10.5 | 8.5 | 17 | 10 |  |  |  | 87 | 63.5 | 52 | 48 | 49.5 | 51 | 49.5 |  |  |  | 66.5 | 63.5 | 71.5 | 67 | 63 | 55 | 45 | 39 | 40.5 | 38.5 | 41.5 | 49.5 | 50 |  |  |  | 33.5 | 35.5 | 40 | 40.5 | 37 | 41.5 | 38 | 46 | 46
VOL-HORA |  |  |  | 87 | 63.5 | 52 | 48 | 49.5 | 51 | 49.5 |  |  |  |  | 66.5 | 63.5 | 71.5 | 67 | 63 | 55 | 45 | 39 | 40.5 | 38.5 | 41.5 | 49.5 | 50 |  |  |  | 33.5 | 35.5 | 40 | 40.5 | 37 | 41.5 | 38 | 46 | 46 |  |  |  | 224 | 224.5 | 215 | 201 | 189 | 177 | 179.5 |  |  |  | 207.5 | 226.5 | 240.5 | 256.5 | 263 | 257 | 235 | 194.5 | 177 | 171 | 183.5 | 192 | 197 |  |  |  | 247 | 256 | 284.5 | 292 | 324 | 318.5 | 302.5 | 294.5 | 259.5
MOV DIRC |  | IZQ | 21.28% |  | DIR | 40.43% |  | DER | 38.3% |  |  |  |  | IZQ | 28.81% |  |  |  | DIR | 42.37% |  |  |  | DER | 28.81% |  |  |  | IZQ | 38.89% |  |  |  | DIR | 37.04% |  |  | DER | 24.07% |  |  |  | 220.5 | 225.5 | 235 | 219 | 209 | 232 | 234 |  |  |  | 223 | 242 | 259 | 268.5 | 261 | 241.5 | 228.5 | 192 | 186.5 | 194.5 | 203 | 217.5 | 210.5 |  |  |  | 233 | 255 | 273 | 302 | 308 | 331 | 324.5 | 340.5 | 340.5
[19 empty] | GRUPO |  | 3 | [21 empty] | 579.5 | 562 | 552 | 511 | 490 | 505.5 | 511.5 |  |  |  | 584 | 618 | 657.5 | 694 | 699 | 671 | 619.5 | 512 | 474.5 | 457 | 473 | 507 | 510.5 |  |  |  | 567.5 | 602.5 | 662.5 | 710 | 753 | 790.5 | 774 | 786.5 | 751.5
VOL-15MIN | 38 | 50.5 | 65 | 67 | 43 | 60 | 49 | 57 | 66 | 62 |  | 50.5 | 45.5 | 59 | 68 | 69.5 | 62.5 | 68.5 | 60.5 | 50 | 49.5 | 32 | 55 | 58 | 58 | 46.5 | 48 | 49 | 57.5 | 59 | 67.5 | 71 | 75.5 | 88 | 73.5 | 94 | 69 | 104 | 73.5
VOL-HORA |  |  |  | 220.5 | 225.5 | 235 | 219 | 209 | 232 | 234 |  |  |  |  | 223 | 242 | 259 | 268.5 | 261 | 241.5 | 228.5 | 192 | 186.5 | 194.5 | 203 | 217.5 | 210.5 |  |  |  | 233 | 255 | 273 | 302 | 308 | 331 | 324.5 | 340.5 | 340.5
MOV DIRC |  | IZQ | 4.167% |  | DIR | 90% |  | DER | 5.833% |  |  |  |  | IZQ | 0.5291% |  |  |  | DIR | 96.3% |  |  |  | DER | 3.175% |  |  |  | IZQ | 7.042% |  |  |  | DIR | 90.14% |  |  | DER | 2.817%
[19 empty] | GRUPO |  | 4
VOL-15MIN | 50.5 | 60 | 51 | 62.5 | 51 | 50.5 | 37 | 50.5 | 39 | 53 |  | 43 | 55.5 | 57 | 52 | 62 | 69.5 | 73 | 58.5 | 56 | 47.5 | 32.5 | 41 | 50 | 60 | 41 | 46 | 60 | 54.5 | 71.5 | 61 | 69 | 83 | 79 | 93 | 63.5 | 67 | 71 | 58
VOL-HORA |  |  |  | 224 | 224.5 | 215 | 201 | 189 | 177 | 179.5 |  |  |  |  | 207.5 | 226.5 | 240.5 | 256.5 | 263 | 257 | 235 | 194.5 | 177 | 171 | 183.5 | 192 | 197 |  |  |  | 247 | 256 | 284.5 | 292 | 324 | 318.5 | 302.5 | 294.5 | 259.5
MOV DIRC |  | IZQ | 11.05% |  | DIR | 80.81% |  | DER | 8.14% |  |  |  |  | IZQ | 2.809% |  |  |  | DIR | 87.64% |  |  |  | DER | 9.551% |  |  |  | IZQ | 4.651% |  |  |  | DIR | 84.5% |  |  | DER | 10.85%
[19 empty] | GRUPO |  | TOTAL
VOL-15MIN | 134.5 | 146 | 147.5 | 151.5 | 117 | 136 | 106.5 | 130.5 | 132.5 | 142 |  | 137 | 146 | 150.5 | 150.5 | 171 | 185.5 | 187 | 155.5 | 143 | 134 | 79.5 | 118 | 125.5 | 150 | 113.5 | 121.5 | 124.5 | 132.5 | 154 | 156.5 | 159.5 | 192.5 | 201.5 | 199.5 | 197 | 176 | 214 | 164.5
VOL-HORA |  |  |  | 579.5 | 562 | 552 | 511 | 490 | 505.5 | 511.5 |  |  |  |  | 584 | 618 | 657.5 | 694 | 699 | 671 | 619.5 | 512 | 474.5 | 457 | 473 | 507 | 510.5 |  |  |  | 567.5 | 602.5 | 662.5 | 710 | 753 | 790.5 | 774 | 786.5 | 751.5
s
Constru eñales
S.A.