## G-1
SDB
Formato Nº 4: VOLUMEN DE ARRIBOS
CONTRATO No. : |  |  |  | DE OBRA
DIRECCIÓN : |  |  | CALLE 75 - CARRERA 59 |  |  |  |  | CRUCE No. : | [6 empty] | GRUPO No. : |  |  | 1 (N-S)
AFORADOR : |  |  | GEOVANNIS GONZALEZ |  |  |  |  | No. CARRILES : |  |  | 1 |  |  |  | FECHA : |  |  | 2017-02-16
HORAS | VEHÍCULOS |  |  |  | TOTAL V. Eq. | TOTAL V. Eq/H | HORAS | VEHÍCULOS |  |  |  | TOTAL V. Eq. | TOTAL V. Eq/H | HORAS | VEHÍCULOS |  |  |  | TOTAL V. Eq. | TOTAL V. Eq/H
| M | A | B | C |  |  |  | M | A | B | C |  |  |  | M | A | B | C
7:30 7:45 | 6 | 19 | 0 | 0 | 22 |  | 11:45 12:00 | 6 | 21 | 0 | 0 | 24 | 94.5 | 16:00 16:15 | 7 | 41 | 0 | 0 | 44.5
7:45 8:00 | 4 | 17 | 0 | 0 | 19 |  | 12:00 12:15 | 4 | 42 | 0 | 1 | 46.5 | 114 | 16:15 16:30 | 6 | 37 | 0 | 1 | 42.5
8:00 8:15 | 7 | 20 | 0 | 0 | 23.5 |  | 12:15 12:30 | 3 | 49 | 0 | 3 | 58 | 150 | 16:30 16:45 | 6 | 46 | 0 | 0 | 49
8:15 8:30 | 6 | 23 | 0 | 1 | 28.5 | 93 | 12:30 12:45 | 12 | 46 | 0 | 1 | 54.5 | 183 | 16:45 17:00 | 13 | 47 | 0 | 1 | 56 | 192
8:30 8:45 | 12 | 20 | 0 | 0 | 26 | 97 | 12:45 13:00 | 6 | 58 | 0 | 3 | 68.5 | 227.5 | 17:00 17:15 | 10 | 62 | 1 | 0 | 69 | 216.5
8:45 9:00 | 8 | 10 | 0 | 0 | 14 | 92 | 13:00 13:15 | 2 | 52 | 0 | 0 | 53 | 234 | 17:15 17:30 | 8 | 61 | 0 | 0 | 65 | 239
9:00 9:15 | 5 | 9 | 0 | 1 | 14 | 82.5 | 13:15 13:30 | 2 | 48 | 0 | 0 | 49 | 225 | 17:30 17:45 | 13 | 40 | 0 | 2 | 51.5 | 241.5
9:15 9:30 | 6 | 14 | 0 | 0 | 17 | 71 | 13:30 13:45 | 5 | 46 | 0 | 0 | 48.5 | 219 | 17:45 18:00 | 10 | 42 | 0 | 0 | 47 | 232.5
9:30 9:45 | 3 | 18 | 0 | 0 | 19.5 | 64.5 | 13:45 14:00 | 9 | 51 | 0 | 2 | 60.5 | 211 | 18:00 18:15 | 7 | 52 | 1 | 0 | 57.5 | 221
9:45 10:00 | 9 | 14 | 0 | 1 | 21 | 71.5 | 14:00 14:15 | 7 | 60 | 0 | 3 | 71 | 229 | 18:15 18:30 | 10 | 51 | 0 | 1 | 58.5 | 214.5
11:00 11:15 | 8 | 23 | 0 | 0 | 27 |  | 14:15 14:30 | 5 | 48 | 0 | 1 | 53 | 233 | 18:30 18:45 | 11 | 46 | 1 | 0 | 53.5 | 216.5
11:15 11:30 | 6 | 19 | 0 | 0 | 22 |  | 14:30 14:45 | 10 | 29 | 0 | 2 | 39 | 223.5 | 18:45 19:00 | 9 | 40 | 0 | 0 | 44.5 | 214
11:30 11:45 | 8 | 15 | 0 | 1 | 21.5 |  | 14:45 15:00 | 3 | 13 | 0 | 0 | 14.5 | 177.5
MAÑANA |  | VOLUMEN MÁX = |  |  |  | 97 | MEDIO DÍA |  | VOLUMEN MÁX = |  |  |  | 234 | TARDE |  | VOLUMEN MÁX = |  |  |  | 241.5
|  | HORA MAX VOL |  |  | 7:45 - 8:45 |  |  |  | HORA MAX VOL |  |  | 12:15 - 13:15 |  |  |  | HORA MAX VOL |  |  | 16:45 - 17:45
OBSERVACIONES:
11:00 11:15
11:15 11:30
11:30 11:45
11:45 12:00
12:00 12:15
12:15 12:30
12:30 12:45
12:45 13:00
13:00 13:15
13:15 13:30
13:30 13:45
13:45 14:00
14:00 14:15
14:15 14:30
14:30 14:45
14:45 15:00

## G-2
SDB
Formato Nº 4: VOLUMEN DE ARRIBOS
CONTRATO No. : |  |  |  | DE OBRA
DIRECCIÓN : |  |  | CALLE 75 - CARRERA 59 |  |  |  |  | CRUCE No. : |  |  | 0 |  |  |  | GRUPO No. : |  |  | 2 (S-N)
AFORADOR : |  |  | IVAN FONSECA |  |  |  |  | No. CARRILES : |  |  | 2 |  |  |  | FECHA : |  |  | 2017-02-16
HORAS | VEHÍCULOS |  |  |  | TOTAL V. Eq. | TOTAL V. Eq/H | HORAS | VEHÍCULOS |  |  |  | TOTAL V. Eq. | TOTAL V. Eq/H | HORAS | VEHÍCULOS |  |  |  | TOTAL V. Eq. | TOTAL V. Eq/H
| M | A | B | C |  |  |  | M | A | B | C |  |  |  | M | A | B | C
7:30 7:45 | 19 | 94 | 7 | 2 | 122.5 |  | 11:45 12:00 | 36 | 90 | 7 | 8 | 142 | 517.5 | 16:00 16:15 | 33 | 104 | 10 | 2 | 145.5
7:45 8:00 | 24 | 104 | 10 | 1 | 138.5 |  | 12:00 12:15 | 49 | 119 | 11 | 0.4 | 166.5 | 564.5 | 16:15 16:30 | 36 | 95 | 8 | 1 | 131.5
8:00 8:15 | 29 | 97 | 9 | 2 | 134.5 |  | 12:15 12:30 | 34 | 104 | 8 | 3 | 144.5 | 586 | 16:30 16:45 | 31 | 69 | 7 | 1 | 101
8:15 8:30 | 21 | 83 | 6 | 2 | 110.5 | 506 | 12:30 12:45 | 18 | 94 | 9 | 4 | 131 | 584 | 16:45 17:00 | 40 | 70 | 3 | 3 | 103.5 | 481.5 |  | 212.5
8:30 8:45 | 23 | 91 | 8 | 1 | 121 | 504.5 | 12:45 13:00 | 13 | 99 | 6 | 3 | 125 | 567 | 17:00 17:15 | 40 | 74 | 6 | 9 | 128.5 | 464.5 |  | 226
8:45 9:00 | 26 | 90 | 7 | 1 | 119.5 | 485.5 | 13:00 13:15 | 15 | 86 | 7 | 2 | 112.5 | 513 | 17:15 17:30 | 38 | 73 | 7 | 1 | 108.5 | 441.5 |  | 233.5
9:00 9:15 | 42 | 92 | 10 | 1 | 135.5 | 486.5 | 13:15 13:30 | 18 | 95 | 4 | 3 | 119.5 | 488 | 17:30 17:45 | 30 | 88 | 8 | 3 | 126.5 | 467 |  | 234
9:15 9:30 | 33 | 91 | 10 | 2 | 132.5 | 508.5 | 13:30 13:45 | 21 | 79 | 4 | 1 | 100 | 457 | 17:45 18:00 | 40 | 86 | 7 | 5 | 132.5 | 496 |  | 248
9:30 9:45 | 19 | 83 | 8 | 1 | 111 | 498.5 | 13:45 14:00 | 24 | 85 | 5 | 3 | 114.5 | 446.5 | 18:00 18:15 | 48 | 102 | 4 | 2 | 139 | 506.5 |  | 248
9:45 10:00 | 44 | 86 | 8 | 3 | 131.5 | 510.5 | 14:00 14:15 | 26 | 90 | 11 | 4 | 135 | 469 | 18:15 18:30 | 41 | 104 | 5 | 2 | 139.5 | 537.5 |  | 262
11:00 11:15 | 33 | 81 | 6 | 4 | 119.5 |  | 14:15 14:30 | 40 | 73 | 6 | 1 | 107.5 | 457 | 18:30 18:45 | 29 | 114 | 8 | 6 | 159.5 | 570.5 |  | 275
11:15 11:30 | 35 | 88 | 5 | 3 | 123 |  | 14:30 14:45 | 34 | 79 | 5 | 2 | 111 | 468 | 18:45 19:00 | 21 | 102 | 7 | 4 | 136.5 | 574.5 |  | 276
11:30 11:45 | 34 | 98 | 4 | 4 | 133 |  | 14:45 15:00 | 29 | 85 | 2 | 3 | 111 | 464.5
MAÑANA |  | VOLUMEN MÁX = |  |  |  | 510.5 | MEDIO DÍA |  | VOLUMEN MÁX = |  |  |  | 586 | TARDE |  | VOLUMEN MÁX = |  |  |  | 574.5
|  | HORA MAX VOL |  |  | 9:00 - 10:00 |  |  |  | HORA MAX VOL |  |  | 11:30 - 12:30 |  |  |  | HORA MAX VOL |  |  | 18:00 - 19:00
OBSERVACIONES:
11:00 11:15
11:15 11:30
11:30 11:45
11:45 12:00
12:00 12:15
12:15 12:30
12:30 12:45
12:45 13:00
13:00 13:15
13:15 13:30
13:30 13:45
13:45 14:00
14:00 14:15
14:15 14:30
14:30 14:45
14:45 15:00

## G-3
SDB
Formato Nº 4: VOLUMEN DE ARRIBOS
CONTRATO No. : |  |  |  | DE OBRA
DIRECCIÓN : |  |  | CALLE 75 - CARRERA 59 |  |  |  |  | CRUCE No. : |  |  | 0 |  |  |  | GRUPO No. : |  |  | 3 (OCC-OR)
AFORADOR : |  |  | ADOLFREDO FLOREZ |  |  |  |  | No. CARRILES : |  |  | 1 |  |  |  | FECHA : |  |  | 2017-02-16
HORAS | VEHÍCULOS |  |  |  | TOTAL V. Eq. | TOTAL V. Eq/H | HORAS | VEHÍCULOS |  |  |  | TOTAL V. Eq. | TOTAL V. Eq/H | HORAS | VEHÍCULOS |  |  |  | TOTAL V. Eq. | TOTAL V. Eq/H
| M | A | B | C |  |  |  | M | A | B | C |  |  |  | M | A | B | C
7:30 7:45 | 7 | 31 | 0 | 0 | 34.5 |  | 11:45 12:00 | 10 | 31 | 0 | 0 | 36 | 153.5 | 16:00 16:15 | 10 | 21 | 0 | 1 | 28.5 |  |  |  | 11:15 - 12:15 | 803.5
7:45 8:00 | 11 | 28 | 0 | 0 | 33.5 |  | 12:00 12:15 | 7 | 35 | 0 | 0 | 38.5 | 153 | 16:15 16:30 | 12 | 23 | 0 | 0 | 29 |  |  |  | 13:45 - 14:45 | 804.5
8:00 8:15 | 5 | 25 | 1 | 1 | 32 |  | 12:15 12:30 | 12 | 25 | 0 | 0 | 31 | 147.5 | 16:30 16:45 | 10 | 31 | 0 | 3 | 43.5 |  |  |  | 11:00 - 12:00 | 810
8:15 8:30 | 9 | 46 | 0 | 0 | 50.5 | 150.5 | 12:30 12:45 | 13 | 50 | 0 | 0 | 56.5 | 162 | 16:45 17:00 | 7 | 21 | 0 | 2 | 29.5 | 130.5 | 8:00 - 9:00 | 917 | 12:30 - 13:30 | 810.5 | 16:00 - 17:00 | 0
8:30 8:45 | 14 | 53 | 0 | 0 | 60 | 176 | 12:45 13:00 | 8 | 33 | 0 | 1 | 39.5 | 165.5 | 17:00 17:15 | 10 | 34 | 0 | 1 | 41.5 | 143.5 | 8:30 - 9:30 | 927.5 | 12:00 - 13:00 | 813 | 16:15 - 17:15 | 0
8:45 9:00 | 15 | 38 | 0 | 0 | 45.5 | 188 | 13:00 13:15 | 9 | 35 | 0 | 0 | 39.5 | 166.5 | 17:15 17:30 | 12 | 22 | 0 | 0 | 28 | 142.5 | 7:45 - 8:45 | 941.5 | 12:15 - 13:15 | 813.5 | 16:30 - 17:30 | 0
9:00 9:15 | 8 | 36 | 0 | 1 | 42.5 | 198.5 | 13:15 13:30 | 7 | 30 | 0 | 0 | 33.5 | 169 | 17:30 17:45 | 19 | 42 | 0 | 0 | 51.5 | 150.5 | 7:30 - 8:30 | 942 | 14:00 - 15:00 | 814 | 16:45 - 17:45 | 0
9:15 9:30 | 8 | 36 | 0 | 1 | 42.5 | 190.5 | 13:30 13:45 | 5 | 31 | 0 | 0 | 33.5 | 146 | 17:45 18:00 | 17 | 42 | 0 | 2 | 55.5 | 176.5 | 8:15 - 9:15 | 946 | 11:45 - 12:45 | 816.5 | 17:00 - 18:00 | 0
9:30 9:45 | 8 | 35 | 0 | 1 | 41.5 | 172 | 13:45 14:00 | 7 | 39 | 0 | 1 | 45 | 151.5 | 18:00 18:15 | 14 | 31 | 0 | 1 | 40.5 | 175.5 | 8:45 - 9:45 | 963 | 11:30 - 12:30 | 817.5 | 17:15 - 18:15 | 0
9:45 10:00 | 7 | 30 | 0 | 0 | 33.5 | 160 | 14:00 14:15 | 9 | 50 | 0 | 0 | 54.5 | 166.5 | 18:15 18:30 | 14 | 38 | 0 | 0 | 45 | 192.5 | 9:00 - 10:00 | 967 | 13:15 - 14:15 | 826 | 17:30 - 18:30 | 0
11:00 11:15 | 16 | 31 | 0 | 0 | 39 |  | 14:15 14:30 | 13 | 36 | 0 | 1 | 45 | 178 | 18:30 18:45 | 8 | 31 | 0 | 0 | 35 | 176 |  |  | 13:30 - 14:30 | 830 | 17:45 - 18:45 | 0
11:15 11:30 | 19 | 27 | 0 | 0 | 36.5 |  | 14:30 14:45 | 8 | 40 | 0 | 1 | 46.5 | 191 | 18:45 19:00 | 9 | 25 | 0 | 0 | 29.5 | 150 |  |  | 12:45 - 13:45 | 839.5 | 18:00 - 19:00 | 0
11:30 11:45 | 16 | 34 | 0 | 0 | 42 |  | 14:45 15:00 | 12 | 47 | 0 | 0 | 53 | 199 | [9 empty] | 13:00 - 14:00 | 845.5
MAÑANA |  | VOLUMEN MÁX = |  |  |  | 198.5 | MEDIO DÍA |  | VOLUMEN MÁX = |  |  |  | 199 | TARDE |  | VOLUMEN MÁX = |  |  |  | 192.5
|  | HORA MAX VOL |  |  | 8:15 - 9:15 |  |  |  | HORA MAX VOL |  |  | 14:00 - 15:00 |  |  |  | HORA MAX VOL |  |  | 17:30 - 18:30 |  |  |  | HORA MAX VOL
OBSERVACIONES:
11:00 11:15
11:15 11:30
11:30 11:45
11:45 12:00
12:00 12:15
12:15 12:30
12:30 12:45
12:45 13:00
13:00 13:15
13:15 13:30
13:30 13:45
13:45 14:00
14:00 14:15
14:15 14:30
14:30 14:45
14:45 15:00

## G-4
SDB
Formato Nº 4: VOLUMEN DE ARRIBOS
CONTRATO No. : |  |  |  | DE OBRA
DIRECCIÓN : |  |  | CALLE 75 - CARRERA 59 |  |  |  |  | CRUCE No. : |  |  | 0 |  |  |  | GRUPO No. : |  |  | 4(OR-OCC)
AFORADOR : |  |  | JULIO VASQUEZ |  |  |  |  | No. CARRILES : |  |  | 1 |  |  |  | FECHA : |  |  | 2017-02-16
HORAS | VEHÍCULOS |  |  |  | TOTAL V. Eq. | TOTAL V. Eq/H | HORAS | VEHÍCULOS |  |  |  | TOTAL V. Eq. | TOTAL V. Eq/H | HORAS | VEHÍCULOS |  |  |  | TOTAL V. Eq. | TOTAL V. Eq/H
| M | A | B | C |  |  |  | M | A | B | C |  |  |  | M | A | B | C
7:30 7:45 | 21 | 31 | 4 | 2 | 54.5 |  | 11:45 12:00 | 19 | 77 | 4 | 2 | 99.5 | 344.5 | 16:00 16:15 | 29 | 49 | 4 | 1 | 74 |  |  |  | 12:45 - 13:45 | 929.5
7:45 8:00 | 29 | 44 | 5 | 0 | 68.5 |  | 12:00 12:15 | 23 | 57 | 4 | 1 | 79 | 343 | 16:15 16:30 | 36 | 57 | 5 | 2 | 90 |  |  |  | 12:00 - 13:00 | 932.5
8:00 8:15 | 35 | 54 | 6 | 0 | 83.5 |  | 12:15 12:30 | 24 | 30 | 2 | 2 | 51 | 313 | 16:30 16:45 | 34 | 71 | 8 | 4 | 114 |  |  |  | 12:30 - 13:30 | 944.5
8:15 8:30 | 31 | 78 | 6 | 1 | 108 | 314.5 | 12:30 12:45 | 18 | 46 | 6 | 0 | 67 | 296.5 | 16:45 17:00 | 32 | 93 | 4 | 1 | 119.5 | 397.5 | 9:00 - 10:00 | 1077.5 | 12:15 - 13:15 | 950 | 16:00 - 17:00 | 0
8:30 8:45 | 29 | 68 | 6 | 1 | 97 | 357 | 12:45 13:00 | 22 | 37 | 5 | 0 | 58 | 255 | 17:00 17:15 | 35 | 55 | 3 | 2 | 83.5 | 407 | 8:45 - 9:45 | 1084 | 11:30 - 12:30 | 986 | 16:15 - 17:15 | 0
8:45 9:00 | 39 | 72 | 6 | 1 | 106 | 394.5 | 13:00 13:15 | 21 | 41 | 4 | 1 | 62 | 238 | 17:15 17:30 | 14 | 70 | 6 | 2 | 94 | 411 | 8:30 - 9:30 | 1088 | 11:15 - 12:15 | 1007 | 16:30 - 17:30 | 0
9:00 9:15 | 28 | 54 | 5 | 0 | 78 | 389 | 13:15 13:30 | 20 | 39 | 3 | 0 | 55 | 242 | 17:30 17:45 | 34 | 75 | 4 | 0 | 100 | 397 | 8:15 - 9:15 | 1121.5 | 11:45 - 12:45 | 1015.5 | 16:45 - 17:45 | 0
9:15 9:30 | 43 | 55 | 3 | 1 | 85 | 366 | 13:30 13:45 | 30 | 51 | 4 | 1 | 76.5 | 251.5 | 17:45 18:00 | 19 | 61 | 3 | 0 | 76.5 | 354 | 8:00 - 9:00 | 1162.5 | 11:00 - 12:00 | 1028.5 | 17:00 - 18:00 | 0
9:30 9:45 | 39 | 64 | 6 | 2 | 100.5 | 369.5 | 13:45 14:00 | 27 | 56 | 3 | 0 | 75.5 | 269 | 18:00 18:15 | 11 | 55 | 2 | 1 | 67 | 337.5 | 7:45 - 8:45 | 1171 | 13:00 - 14:00 | 1031 | 17:15 - 18:15 | 0
9:45 10:00 | 30 | 67 | 3 | 1 | 90.5 | 354 | 14:00 14:15 | 35 | 67 | 2 | 2 | 93.5 | 300.5 | 18:15 18:30 | 9 | 49 | 2 | 0 | 57.5 | 301 | 7:30 - 8:30 | 1205.5 | 13:15 - 14:15 | 1036.5 | 17:30 - 18:30 | 0
11:00 11:15 | 29 | 53 | 4 | 2 | 80.5 |  | 14:15 14:30 | 32 | 77 | 2 | 0 | 97 | 342.5 | 18:30 18:45 | 26 | 73 | 4 | 0 | 94 | 295 |  |  | 13:30 - 14:30 | 1058.5 | 17:45 - 18:45 | 0
11:15 11:30 | 24 | 57 | 6 | 0 | 81 |  | 14:30 14:45 | 33 | 65 | 2 | 2 | 90.5 | 356.5 | 18:45 19:00 | 19 | 64 | 3 | 0 | 79.5 | 298 |  |  | 13:45 - 14:45 | 1091.5 | 18:00 - 19:00 | 0
11:30 11:45 | 19 | 64 | 5 | 0 | 83.5 |  | 14:45 15:00 | 36 | 60 | 2 | 2 | 87 | 368 | [9 empty] | 14:00 - 15:00 | 1132
MAÑANA |  | VOLUMEN MÁX = |  |  |  | 394.5 | MEDIO DÍA |  | VOLUMEN MÁX = |  |  |  | 368 | TARDE |  | VOLUMEN MÁX = |  |  |  | 411
|  | HORA MAX VOL |  |  | 8:00 - 9:00 |  |  |  | HORA MAX VOL |  |  | 14:00 - 15:00 |  |  |  | HORA MAX VOL |  |  | 16:30 - 17:30 |  |  |  | HORA MAX VOL
OBSERVACIONES:
11:00 11:15
11:15 11:30
11:30 11:45
11:45 12:00
12:00 12:15
12:15 12:30
12:30 12:45
12:45 13:00
13:00 13:15
13:15 13:30
13:30 13:45
13:45 14:00
14:00 14:15
14:15 14:30
14:30 14:45
14:45 15:00

## G-Totales
SDB
Formato Nº 7: VOLUMEN DE ARRIBOS TOTAL DE LA INTERSECCIÓN
CONTRATO No. : |  |  |  | DE OBRA
DIRECCIÓN : |  |  | CALLE 75 - CARRERA 59 |  |  |  |  | CRUCE No. : |  |  | 0 |  |  |  | FECHA : |  |  | 2017-02-16
HORAS | VEHÍCULOS |  |  |  | TOTAL V. Eq. | TOTAL V. Eq/H | HORAS | VEHÍCULOS |  |  |  | TOTAL V. Eq. | TOTAL V. Eq/H | HORAS | VEHÍCULOS |  |  |  | TOTAL V. Eq. | TOTAL V. Eq/H
| M | A | B | C |  |  |  | M | A | B | C |  |  |  | M | A | B | C
7:30 7:45 | 53 | 175 | 11 | 4 | 233.5 |  | 11:45 12:00 | 71 | 219 | 11 | 10 | 301.5 | 1110 | 16:00 16:15 | 79 | 215 | 14 | 4 | 292.5 |  |  |  | 12:00 - 13:00 | 1745.5
7:45 8:00 | 68 | 193 | 15 | 1 | 259.5 |  | 12:00 12:15 | 83 | 253 | 15 | 2.4 | 330.5 | 1174.5 | 16:15 16:30 | 90 | 212 | 13 | 4 | 293 |  |  |  | 12:30 - 13:30 | 1755
8:00 8:15 | 76 | 196 | 16 | 3 | 273.5 |  | 12:15 12:30 | 73 | 208 | 10 | 8 | 284.5 | 1196.5 | 16:30 16:45 | 81 | 217 | 15 | 8 | 307.5 |  |  |  | 12:15 - 13:15 | 1763.5
8:15 8:30 | 67 | 230 | 12 | 4 | 297.5 | 1064 | 12:30 12:45 | 61 | 236 | 15 | 5 | 309 | 1225.5 | 16:45 17:00 | 92 | 231 | 7 | 7 | 308.5 | 1201.5 | 8:30 - 9:30 | 2015.5 | 12:45 - 13:45 | 1769 | 16:00 - 17:00 | 0
8:30 8:45 | 78 | 232 | 14 | 2 | 304 | 1134.5 | 12:45 13:00 | 49 | 227 | 11 | 7 | 291 | 1215 | 17:00 17:15 | 95 | 225 | 10 | 12 | 322.5 | 1231.5 | 9:00 - 10:00 | 2044.5 | 11:30 - 12:30 | 1803.5 | 16:15 - 17:15 | 0
8:45 9:00 | 88 | 210 | 13 | 2 | 285 | 1160 | 13:00 13:15 | 47 | 214 | 11 | 3 | 267 | 1151.5 | 17:15 17:30 | 72 | 226 | 13 | 3 | 295.5 | 1234 | 8:45 - 9:45 | 2047 | 11:15 - 12:15 | 1810.5 | 16:30 - 17:30 | 0
9:00 9:15 | 83 | 191 | 15 | 3 | 270 | 1156.5 | 13:15 13:30 | 47 | 212 | 7 | 3 | 257 | 1124 | 17:30 17:45 | 96 | 245 | 12 | 5 | 329.5 | 1256 | 8:15 - 9:15 | 2067.5 | 11:45 - 12:45 | 1832 | 16:45 - 17:45 | 0
9:15 9:30 | 90 | 196 | 13 | 4 | 277 | 1136 | 13:30 13:45 | 61 | 207 | 8 | 2 | 258.5 | 1073.5 | 17:45 18:00 | 86 | 231 | 10 | 7 | 311.5 | 1259 | 8:00 - 9:00 | 2079.5 | 11:00 - 12:00 | 1838.5 | 17:00 - 18:00 | 0
9:30 9:45 | 69 | 200 | 14 | 4 | 272.5 | 1104.5 | 13:45 14:00 | 67 | 231 | 8 | 6 | 295.5 | 1078 | 18:00 18:15 | 80 | 240 | 7 | 4 | 304 | 1240.5 | 7:45 - 8:45 | 2112.5 | 13:15 - 14:15 | 1862.5 | 17:15 - 18:15 | 0
9:45 10:00 | 90 | 197 | 11 | 5 | 276.5 | 1096 | 14:00 14:15 | 77 | 267 | 13 | 9 | 354 | 1165 | 18:15 18:30 | 74 | 242 | 7 | 3 | 300.5 | 1245.5 | 7:30 - 8:30 | 2147.5 | 13:00 - 14:00 | 1876.5 | 17:30 - 18:30 | 0
11:00 11:15 | 86 | 188 | 10 | 6 | 266 |  | 14:15 14:30 | 90 | 234 | 8 | 3 | 302.5 | 1210.5 | 18:30 18:45 | 74 | 264 | 13 | 6 | 342 | 1258 |  |  | 13:30 - 14:30 | 1888.5 | 17:45 - 18:45 | 0
11:15 11:30 | 84 | 191 | 11 | 3 | 262.5 |  | 14:30 14:45 | 85 | 213 | 7 | 7 | 287 | 1239 | 18:45 19:00 | 58 | 231 | 10 | 4 | 290 | 1236.5 |  |  | 13:45 - 14:45 | 1896 | 18:00 - 19:00 | 0
11:30 11:45 | 77 | 211 | 9 | 5 | 280 |  | 14:45 15:00 | 80 | 205 | 4 | 5 | 265.5 | 1209 | [9 empty] | 14:00 - 15:00 | 1946
MAÑANA |  | VOLUMEN MÁX = |  |  |  | 1160 | MEDIO DÍA |  | VOLUMEN MÁX = |  |  |  | 1239 | TARDE |  | VOLUMEN MÁX = |  |  |  | 1259
|  | HORA MAX VOL |  |  | 8:00 - 9:00 |  |  |  | HORA MAX VOL |  |  | 13:45 - 14:45 |  |  |  | HORA MAX VOL |  |  | 17:00 - 18:00 |  |  |  | HORA MAX VOL
OBSERVACIONES:
11:00 11:15
11:15 11:30
11:30 11:45
11:45 12:00
12:00 12:15
12:15 12:30
12:30 12:45
12:45 13:00
13:00 13:15
13:15 13:30
13:30 13:45
13:45 14:00
14:00 14:15
14:15 14:30
14:30 14:45
14:45 15:00

## DIRECCIONALIDAD
SDB
Formato Nº 5: Volumen vehicular direccional
CONTRATO No.: |  | DE OBRA
DIRECCIÓN : |  | CALLE 75 - CARRERA 59 |  |  |  |  | CRUCE No. : | 0
AFORADOR: |  | GEOVANNIS GONZALEZ |  |  |  |  | FECHA : | 2017-02-16
GRUPO No. | No. CARRILES | PERIODO | MOVIMIENTO | MOTOS | AUTOS | BUS | CAMIÓN | TOTAL EQUIVAL. | % DIRECC.
|  |  |  | M | A | B | C
1 (N-S) | 1 |  | IZQUIERDA | 2 | 8 | 0 | 0 | 9 | 20.9302
|  | MAÑANA: | DIRECTOS | 0 | 0 | 0 | 0 | 0 | 0,00
|  | 07:30 - 08:00 | DERECHA | 11 | 26 | 0 | 1 | 34 | 79.0698
|  |  | IZQUIERDA | 3 | 6 | 0 | 0 | 7.5 | 14.0187
|  | MEDIO DÍA: | DIRECTOS | 0 | 0 | 0 | 0 | 0 | 0,00
|  | 11:00 - 11:30 | DERECHA | 10 | 36 | 0 | 2 | 46 | 85.9813
|  |  | IZQUIERDA | 6 | 11 | 0 | 0 | 14 | 14.2857
|  | TARDE: | DIRECTOS | 0 | 0 | 0 | 0 | 0 | 0,00
|  | 17:00 - 17:30 | DERECHA | 14 | 75 | 1 | 0 | 84 | 85.7143
2 (S-N) | 1 |  | IZQUIERDA | 14 | 24 | 0 | 0 | 31 | 11.7202
|  | MAÑANA: | DIRECTOS | 62 | 121 | 4 | 4 | 170 | 64.2722
|  | 08:00 - 08:30 | DERECHA | 7 | 40 | 10 | 0 | 63.5 | 24.0076
|  |  | IZQUIERDA | 7 | 21 | 0 | 1 | 27 | 12.1622
|  | MEDIO DÍA: | DIRECTOS | 48 | 107 | 4 | 4 | 149 | 67.1171
|  | 11:30 - 12:00 | DERECHA | 8 | 36 | 3 | 0 | 46 | 20.7207
|  |  | IZQUIERDA | 7 | 14 | 0 | 0 | 17.5 | 8.4951
|  | TARDE: | DIRECTOS | 33 | 30 | 15 | 6 | 91.5 | 44.4175
|  | 17:30 - 18:00 | DERECHA | 10 | 72 | 5 | 4 | 97 | 47.0874
3 (OCC-OR) | 1 |  | IZQUIERDA | 2 | 10 | 0 | 0 | 11 | 12.7168
|  | MAÑANA: | DIRECTOS | 21 | 60 | 0 | 2 | 75.5 | 87.2832
|  | 08:30 - 09:00 | DERECHA | 0 | 0 | 0 | 0 | 0 | 0,00
|  |  | IZQUIERDA | 4 | 4 | 0 | 0 | 6 | 6.0302
|  | MEDIO DÍA: | DIRECTOS | 16 | 83 | 0 | 1 | 93.5 | 93.9698
|  | 12:00 - 12:30 | DERECHA | 0 | 0 | 0 | 0 | 0 | 0,00
|  |  | IZQUIERDA | 5 | 6 | 0 | 0 | 8.5 | 13.1783
|  | TARDE: | DIRECTOS | 12 | 50 | 0 | 0 | 56 | 86.8217
|  | 18:00 - 18:30 | DERECHA | 0 | 0 | 0 | 0 | 0 | 0,00
4 (OR-OCC) | 1 |  | IZQUIERDA | 0 | 0 | 0 | 0 | 0 | 0,00
|  | MAÑANA: | DIRECTOS | 47 | 91 | 6 | 3 | 134 | 80.2395
|  | 09:00 - 09:30 | DERECHA | 14 | 26 | 0 | 0 | 33 | 19.7605
|  |  | IZQUIERDA | 0 | 0 | 0 | 0 | 0 | 0,00
|  | MEDIO DÍA: | DIRECTOS | 55 | 98 | 4 | 3 | 141 | 79.4366
|  | 12:30 - 13:00 | DERECHA | 14 | 27 | 0 | 1 | 36.5 | 20.5634
|  |  | IZQUIERDA | 0 | 0 | 0 | 0 | 0 | 0,00
|  | TARDE: | DIRECTOS | 29 | 130 | 7 | 0 | 158.5 | 91.3545
|  | 18:30 - 19:00 | DERECHA | 16 | 7 | 0 | 0 | 15 | 8.6455
OBSERVACIONES:

## DIAGRAMA DE VOL
CONTRATO DE CONCESION DE AMOBLAMIENTO URBANO
SISTEMA DE SEMAFIRIZACION
VOLUMENES VEHICULARES DE INTERSECCION SEMAFORIZADA
CIUDAD |  | BARRANQUILLA | [8 empty] | INTERSECCIÓN |  |  | CALLE 75 - CARRERA 59 | [6 empty] | Nº EXTERNO |  |  | 0 | [7 empty] | FECHA |  | 2017-02-16
|  |  | MAÑANA | [14 empty] | MEDIO DIA | [13 empty] | TARDE
TIEMPO | 7:45 | 8:00 | 8:15 | 8:30 | 8:45 | 9:00 | 9:15 | 9:30 | 9:45 | 10:00 |  | 11:15 | 11:30 | 11:45 | 12:00 | 12:15 | 12:30 | 12:45 | 13:00 | 13:15 | 13:30 | 13:45 | 14:00 | 14:15 | 14:30 | 14:45 | 15:00 | 16:15 | 16:30 | 16:45 | 17:00 | 17:15 | 17:30 | 17:45 | 18:00 | 18:15 | 18:30 | 18:45 | 19:00 | 7:45 | 8:00 | 8:15 | 8:30 | 8:45 | 9:00 | 9:15 | 9:30 | 9:45 | 10:00 | 11:15 | 11:30 | 11:45 | 12:00 | 12:15 | 12:30 | 12:45 | 13:00 | 13:15 | 13:30 | 13:45 | 14:00 | 14:15 | 14:30 | 14:45 | 15:00 | 16:15 | 16:30 | 16:45 | 17:00 | 17:15 | 17:30 | 17:45 | 18:00 | 18:15 | 18:30 | 18:45 | 19:00
[19 empty] | GRUPO |  | 1 | [21 empty] | 93 | 97 | 92 | 82.5 | 71 | 64.5 | 71.5 |  |  |  | 94.5 | 114 | 150 | 183 | 227.5 | 234 | 225 | 219 | 211 | 229 | 233 | 223.5 | 177.5 |  |  |  | 192 | 216.5 | 239 | 241.5 | 232.5 | 221 | 214.5 | 216.5 | 214
VOL-15MIN | 22 | 19 | 23.5 | 28.5 | 26 | 14 | 14 | 17 | 19.5 | 21 |  | 27 | 22 | 21.5 | 24 | 46.5 | 58 | 54.5 | 68.5 | 53 | 49 | 48.5 | 60.5 | 71 | 53 | 39 | 14.5 | 44.5 | 42.5 | 49 | 56 | 69 | 65 | 51.5 | 47 | 57.5 | 58.5 | 53.5 | 44.5
VOL-HORA |  |  |  | 93 | 97 | 92 | 82.5 | 71 | 64.5 | 71.5 |  |  |  |  | 94.5 | 114 | 150 | 183 | 227.5 | 234 | 225 | 219 | 211 | 229 | 233 | 223.5 | 177.5 |  |  |  | 192 | 216.5 | 239 | 241.5 | 232.5 | 221 | 214.5 | 216.5 | 214
MOV DIRC |  | IZQ | 20.93% |  | DIR | 0% |  | DER | 79.07% |  |  |  |  | IZQ | 14.02% |  |  |  | DIR | 0% |  |  |  | DER | 85.98% |  |  |  | IZQ | 14.29% |  |  |  | DIR | 0% |  |  | DER | 85.71%
[19 empty] | GRUPO |  | 2
VOL-15MIN | 122.5 | 138.5 | 134.5 | 110.5 | 121 | 119.5 | 135.5 | 132.5 | 111 | 131.5 |  | 119.5 | 123 | 133 | 142 | 166.5 | 144.5 | 131 | 125 | 112.5 | 119.5 | 100 | 114.5 | 135 | 107.5 | 111 | 111 | 145.5 | 131.5 | 101 | 103.5 | 128.5 | 108.5 | 126.5 | 132.5 | 139 | 139.5 | 159.5 | 136.5 |  |  |  | 506 | 504.5 | 485.5 | 486.5 | 508.5 | 498.5 | 510.5 |  |  |  | 517.5 | 564.5 | 586 | 584 | 567 | 513 | 488 | 457 | 446.5 | 469 | 457 | 468 | 464.5 |  |  |  | 481.5 | 464.5 | 441.5 | 467 | 496 | 506.5 | 537.5 | 570.5 | 574.5
VOL-HORA |  |  |  | 506 | 504.5 | 485.5 | 486.5 | 508.5 | 498.5 | 510.5 |  |  |  |  | 517.5 | 564.5 | 586 | 584 | 567 | 513 | 488 | 457 | 446.5 | 469 | 457 | 468 | 464.5 |  |  |  | 481.5 | 464.5 | 441.5 | 467 | 496 | 506.5 | 537.5 | 570.5 | 574.5 |  |  |  | 314.5 | 357 | 394.5 | 389 | 366 | 369.5 | 354 |  |  |  | 344.5 | 343 | 313 | 296.5 | 255 | 238 | 242 | 251.5 | 269 | 300.5 | 342.5 | 356.5 | 368 |  |  |  | 397.5 | 407 | 411 | 397 | 354 | 337.5 | 301 | 295 | 298
MOV DIRC |  | IZQ | 11.72% |  | DIR | 64.27% |  | DER | 24.01% |  |  |  |  | IZQ | 12.16% |  |  |  | DIR | 67.12% |  |  |  | DER | 20.72% |  |  |  | IZQ | 8.495% |  |  |  | DIR | 44.42% |  |  | DER | 47.09% |  |  |  | 150.5 | 176 | 188 | 198.5 | 190.5 | 172 | 160 |  |  |  | 153.5 | 153 | 147.5 | 162 | 165.5 | 166.5 | 169 | 146 | 151.5 | 166.5 | 178 | 191 | 199 |  |  |  | 130.5 | 143.5 | 142.5 | 150.5 | 176.5 | 175.5 | 192.5 | 176 | 150
[19 empty] | GRUPO |  | 3 | [21 empty] | 1064 | 1134.5 | 1160 | 1156.5 | 1136 | 1104.5 | 1096 |  |  |  | 1110 | 1174.5 | 1196.5 | 1225.5 | 1215 | 1151.5 | 1124 | 1073.5 | 1078 | 1165 | 1210.5 | 1239 | 1209 |  |  |  | 1201.5 | 1231.5 | 1234 | 1256 | 1259 | 1240.5 | 1245.5 | 1258 | 1236.5
VOL-15MIN | 34.5 | 33.5 | 32 | 50.5 | 60 | 45.5 | 42.5 | 42.5 | 41.5 | 33.5 |  | 39 | 36.5 | 42 | 36 | 38.5 | 31 | 56.5 | 39.5 | 39.5 | 33.5 | 33.5 | 45 | 54.5 | 45 | 46.5 | 53 | 28.5 | 29 | 43.5 | 29.5 | 41.5 | 28 | 51.5 | 55.5 | 40.5 | 45 | 35 | 29.5
VOL-HORA |  |  |  | 150.5 | 176 | 188 | 198.5 | 190.5 | 172 | 160 |  |  |  |  | 153.5 | 153 | 147.5 | 162 | 165.5 | 166.5 | 169 | 146 | 151.5 | 166.5 | 178 | 191 | 199 |  |  |  | 130.5 | 143.5 | 142.5 | 150.5 | 176.5 | 175.5 | 192.5 | 176 | 150
MOV DIRC |  | IZQ | 12.72% |  | DIR | 87.28% |  | DER | 0% |  |  |  |  | IZQ | 6.03% |  |  |  | DIR | 93.97% |  |  |  | DER | 0% |  |  |  | IZQ | 13.18% |  |  |  | DIR | 86.82% |  |  | DER | 0%
[19 empty] | GRUPO |  | 4
VOL-15MIN | 54.5 | 68.5 | 83.5 | 108 | 97 | 106 | 78 | 85 | 100.5 | 90.5 |  | 80.5 | 81 | 83.5 | 99.5 | 79 | 51 | 67 | 58 | 62 | 55 | 76.5 | 75.5 | 93.5 | 97 | 90.5 | 87 | 74 | 90 | 114 | 119.5 | 83.5 | 94 | 100 | 76.5 | 67 | 57.5 | 94 | 79.5
VOL-HORA |  |  |  | 314.5 | 357 | 394.5 | 389 | 366 | 369.5 | 354 |  |  |  |  | 344.5 | 343 | 313 | 296.5 | 255 | 238 | 242 | 251.5 | 269 | 300.5 | 342.5 | 356.5 | 368 |  |  |  | 397.5 | 407 | 411 | 397 | 354 | 337.5 | 301 | 295 | 298
MOV DIRC |  | IZQ | 0% |  | DIR | 80.24% |  | DER | 19.76% |  |  |  |  | IZQ | 0% |  |  |  | DIR | 79.44% |  |  |  | DER | 20.56% |  |  |  | IZQ | 0% |  |  |  | DIR | 91.35% |  |  | DER | 8.646%
[19 empty] | GRUPO |  | TOTAL
VOL-15MIN | 233.5 | 259.5 | 273.5 | 297.5 | 304 | 285 | 270 | 277 | 272.5 | 276.5 |  | 266 | 262.5 | 280 | 301.5 | 330.5 | 284.5 | 309 | 291 | 267 | 257 | 258.5 | 295.5 | 354 | 302.5 | 287 | 265.5 | 292.5 | 293 | 307.5 | 308.5 | 322.5 | 295.5 | 329.5 | 311.5 | 304 | 300.5 | 342 | 290
VOL-HORA |  |  |  | 1064 | 1134.5 | 1160 | 1156.5 | 1136 | 1104.5 | 1096 |  |  |  |  | 1110 | 1174.5 | 1196.5 | 1225.5 | 1215 | 1151.5 | 1124 | 1073.5 | 1078 | 1165 | 1210.5 | 1239 | 1209 |  |  |  | 1201.5 | 1231.5 | 1234 | 1256 | 1259 | 1240.5 | 1245.5 | 1258 | 1236.5
s
Constru eñales
S.A.