## G-2
SDB
Formato Nº 4: VOLUMEN DE ARRIBOS
CONTRATO No. : |  |  |  | DE OBRA
DIRECCIÓN : |  |  | CALLE 50 X CARRERA 38 |  |  |  |  | CRUCE No. : |  |  | 5138 |  |  |  | GRUPO No. : |  |  | 2 (S-N)
AFORADOR : |  |  | ADOLFREDO FLOREZ |  |  |  |  | No. CARRILES : |  |  | 2 |  |  |  | FECHA : |  |  | 2017-04-17
HORAS | VEHÍCULOS |  |  |  | TOTAL V. Eq. | TOTAL V. Eq/H | HORAS | VEHÍCULOS |  |  |  | TOTAL V. Eq. | TOTAL V. Eq/H | HORAS | VEHÍCULOS |  |  |  | TOTAL V. Eq. | TOTAL V. Eq/H
| M | A | B | C |  |  |  | M | A | B | C |  |  |  | M | A | B | C
7:30 7:45 | 256 | 210 | 12 | 3 | 369.5 |  | 11:45 12:00 | 77 | 154 | 10 | 3 | 220 | 860 | 16:00 16:15 | 68 | 171 | 11 | 2 | 232
7:45 8:00 | 245 | 228 | 15 | 2 | 385.5 |  | 12:00 12:15 | 56 | 141 | 11 | 0 | 191 | 840.5 | 16:15 16:30 | 70 | 183 | 9 | 1 | 238.5
8:00 8:15 | 188 | 191 | 15 | 6 | 330 |  | 12:15 12:30 | 62 | 137 | 14 | 3 | 203.5 | 829 | 16:30 16:45 | 85 | 148 | 12 | 10 | 239.5
8:15 8:30 | 17 | 185 | 14 | 6 | 236.5 | 1321.5 | 12:30 12:45 | 55 | 154 | 13 | 4 | 217.5 | 832 | 16:45 17:00 | 63 | 144 | 15 | 3 | 213 | 923 |  | 212.5
8:30 8:45 | 137 | 174 | 14 | 8 | 290.5 | 1242.5 | 12:45 13:00 | 45 | 143 | 11 | 2 | 192.5 | 804.5 | 17:00 17:15 | 69 | 162 | 10 | 2 | 221.5 | 912.5 |  | 226
8:45 9:00 | 115 | 163 | 16 | 5 | 265 | 1122 | 13:00 13:15 | 40 | 152 | 10 | 4 | 202 | 815.5 | 17:15 17:30 | 83 | 142 | 11 | 2 | 210.5 | 884.5 |  | 233.5
9:00 9:15 | 97 | 143 | 13 | 4 | 227.5 | 1019.5 | 13:15 13:30 | 35 | 148 | 14 | 2 | 198.5 | 810.5 | 17:30 17:45 | 80 | 117 | 8 | 1 | 175.5 | 820.5 |  | 234
9:15 9:30 | 89 | 153 | 12 | 6 | 236.5 | 1019.5 | 13:30 13:45 | 95 | 161 | 10 | 3 | 236 | 829 | 17:45 18:00 | 100 | 147 | 10 | 0 | 217 | 824.5 |  | 248
9:30 9:45 | 96 | 160 | 9 | 3 | 233.5 | 962.5 | 13:45 14:00 | 108 | 170 | 9 | 2 | 247 | 883.5 | 18:00 18:15 | 137 | 160 | 11 | 2 | 255.5 | 858.5 |  | 248
9:45 10:00 | 91 | 150 | 11 | 4 | 227.5 | 925 | 14:00 14:15 | 109 | 186 | 12 | 4 | 274.5 | 956 | 18:15 18:30 | 124 | 161 | 12 | 2 | 252 | 900 |  | 262
11:00 11:15 | 71 | 146 | 12 | 2 | 210.5 |  | 14:15 14:30 | 111 | 182 | 13 | 5 | 276 | 1033.5 | 18:30 18:45 | 106 | 152 | 10 | 1 | 227.5 | 952 |  | 275
11:15 11:30 | 75 | 145 | 10 | 5 | 215 |  | 14:30 14:45 | 112 | 164 | 11 | 7 | 259.5 | 1057 | 18:45 19:00 | 92 | 131 | 8 | 0 | 193 | 928 |  | 276
11:30 11:45 | 61 | 142 | 16 | 4 | 214.5 |  | 14:45 15:00 | 116 | 172 | 15 | 8 | 280 | 1090
MAÑANA |  | VOLUMEN MÁX = |  |  |  | 1321.5 | MEDIO DÍA |  | VOLUMEN MÁX = |  |  |  | 1090 | TARDE |  | VOLUMEN MÁX = |  |  |  | 952
|  | HORA MAX VOL |  |  | 7:30 - 8:30 |  |  |  | HORA MAX VOL |  |  | 14:00 - 15:00 |  |  |  | HORA MAX VOL |  |  | 17:45 - 18:45
OBSERVACIONES:
11:00 11:15
11:15 11:30
11:30 11:45
11:45 12:00
12:00 12:15
12:15 12:30
12:30 12:45
12:45 13:00
13:00 13:15
13:15 13:30
13:30 13:45
13:45 14:00
14:00 14:15
14:15 14:30
14:30 14:45
14:45 15:00

## G-3
SDB
Formato Nº 4: VOLUMEN DE ARRIBOS
CONTRATO No. : |  |  |  | DE OBRA
DIRECCIÓN : |  |  | CALLE 50 X CARRERA 38 |  |  |  |  | CRUCE No. : |  |  | 5138 |  |  |  | GRUPO No. : |  |  | 3 (OCC-OR)
AFORADOR : |  |  | JULIO VASQUEZ |  |  |  |  | No. CARRILES : |  |  | 2 |  |  |  | FECHA : |  |  | 2017-04-17
HORAS | VEHÍCULOS |  |  |  | TOTAL V. Eq. | TOTAL V. Eq/H | HORAS | VEHÍCULOS |  |  |  | TOTAL V. Eq. | TOTAL V. Eq/H | HORAS | VEHÍCULOS |  |  |  | TOTAL V. Eq. | TOTAL V. Eq/H
| M | A | B | C |  |  |  | M | A | B | C |  |  |  | M | A | B | C
7:30 7:45 | 49 | 96 | 14 | 3 | 156 |  | 11:45 12:00 | 34 | 106 | 8 | 3 | 146.5 | 620 | 16:00 16:15 | 47 | 89 | 9 | 3 | 138 |  |  |  | 11:15 - 12:15 | 803.5
7:45 8:00 | 57 | 104 | 11 | 5 | 167 |  | 12:00 12:15 | 32 | 98 | 8 | 1 | 132.5 | 600 | 16:15 16:30 | 49 | 87 | 11 | 2 | 138.5 |  |  |  | 13:45 - 14:45 | 804.5
8:00 8:15 | 29 | 123 | 9 | 1 | 158 |  | 12:15 12:30 | 30 | 91 | 8 | 1 | 124.5 | 568 | 16:30 16:45 | 33 | 82 | 10 | 3 | 126 |  |  |  | 11:00 - 12:00 | 810
8:15 8:30 | 42 | 118 | 6 | 2 | 156 | 637 | 12:30 12:45 | 22 | 119 | 8 | 2 | 151 | 554.5 | 16:45 17:00 | 55 | 97 | 13 | 3 | 158 | 560.5 | 8:00 - 9:00 | 917 | 12:30 - 13:30 | 810.5 | 16:00 - 17:00 | 0
8:30 8:45 | 31 | 114 | 8 | 1 | 148 | 629 | 12:45 13:00 | 26 | 114 | 9 | 3 | 152.5 | 560.5 | 17:00 17:15 | 35 | 103 | 4 | 5 | 141 | 563.5 | 8:30 - 9:30 | 927.5 | 12:00 - 13:00 | 813 | 16:15 - 17:15 | 0
8:45 9:00 | 26 | 112 | 6 | 1 | 139.5 | 601.5 | 13:00 13:15 | 25 | 111 | 8 | 2 | 144.5 | 572.5 | 17:15 17:30 | 48 | 83 | 5 | 3 | 124.5 | 549.5 | 7:45 - 8:45 | 941.5 | 12:15 - 13:15 | 813.5 | 16:30 - 17:30 | 0
9:00 9:15 | 34 | 109 | 11 | 3 | 155.5 | 599 | 13:15 13:30 | 29 | 106 | 9 | 0 | 138.5 | 586.5 | 17:30 17:45 | 36 | 73 | 6 | 1 | 105.5 | 529 | 7:30 - 8:30 | 942 | 14:00 - 15:00 | 814 | 16:45 - 17:45 | 0
9:15 9:30 | 31 | 120 | 7 | 5 | 162 | 605 | 13:30 13:45 | 31 | 100 | 8 | 1 | 134 | 569.5 | 17:45 18:00 | 27 | 67 | 7 | 2 | 99.5 | 470.5 | 8:15 - 9:15 | 946 | 11:45 - 12:45 | 816.5 | 17:00 - 18:00 | 0
9:30 9:45 | 27 | 112 | 4 | 3 | 141 | 598 | 13:45 14:00 | 29 | 107 | 8 | 0 | 137.5 | 554.5 | 18:00 18:15 | 29 | 69 | 7 | 1 | 100 | 429.5 | 8:45 - 9:45 | 963 | 11:30 - 12:30 | 817.5 | 17:15 - 18:15 | 0
9:45 10:00 | 26 | 112 | 8 | 0 | 141 | 599.5 | 14:00 14:15 | 32 | 121 | 9 | 5 | 167.5 | 577.5 | 18:15 18:30 | 36 | 80 | 10 | 2 | 123 | 428 | 9:00 - 10:00 | 967 | 13:15 - 14:15 | 826 | 17:30 - 18:30 | 0
11:00 11:15 | 29 | 117 | 8 | 2 | 152.5 |  | 14:15 14:30 | 30 | 123 | 10 | 4 | 168 | 607 | 18:30 18:45 | 37 | 76 | 8 | 2 | 115.5 | 438 |  |  | 13:30 - 14:30 | 830 | 17:45 - 18:45 | 0
11:15 11:30 | 34 | 125 | 6 | 1 | 156.5 |  | 14:30 14:45 | 34 | 102 | 11 | 2 | 146 | 619 | 18:45 19:00 | 31 | 72 | 9 | 1 | 108 | 446.5 |  |  | 12:45 - 13:45 | 839.5 | 18:00 - 19:00 | 0
11:30 11:45 | 36 | 121 | 9 | 3 | 164.5 |  | 14:45 15:00 | 29 | 99 | 9 | 3 | 139 | 620.5 | [9 empty] | 13:00 - 14:00 | 845.5
MAÑANA |  | VOLUMEN MÁX = |  |  |  | 637 | MEDIO DÍA |  | VOLUMEN MÁX = |  |  |  | 620.5 | TARDE |  | VOLUMEN MÁX = |  |  |  | 563.5
|  | HORA MAX VOL |  |  | 7:30 - 8:30 |  |  |  | HORA MAX VOL |  |  | 14:00 - 15:00 |  |  |  | HORA MAX VOL |  |  | 16:15 - 17:15 |  |  |  | HORA MAX VOL
OBSERVACIONES:
11:00 11:15
11:15 11:30
11:30 11:45
11:45 12:00
12:00 12:15
12:15 12:30
12:30 12:45
12:45 13:00
13:00 13:15
13:15 13:30
13:30 13:45
13:45 14:00
14:00 14:15
14:15 14:30
14:30 14:45
14:45 15:00

## G-4
SDB
Formato Nº 4: VOLUMEN DE ARRIBOS
CONTRATO No. : |  |  |  | DE OBRA
DIRECCIÓN : |  |  | CALLE 50 X CARRERA 38 |  |  |  |  | CRUCE No. : |  |  | 5138 |  |  |  | GRUPO No. : |  |  | 4(OR-OCC)
AFORADOR : |  |  | GEOVANNIS GONZALEZ |  |  |  |  | No. CARRILES : |  |  | 2 |  |  |  | FECHA : |  |  | 2017-04-17
HORAS | VEHÍCULOS |  |  |  | TOTAL V. Eq. | TOTAL V. Eq/H | HORAS | VEHÍCULOS |  |  |  | TOTAL V. Eq. | TOTAL V. Eq/H | HORAS | VEHÍCULOS |  |  |  | TOTAL V. Eq. | TOTAL V. Eq/H
| M | A | B | C |  |  |  | M | A | B | C |  |  |  | M | A | B | C
7:30 7:45 | 30 | 101 | 18 | 3 | 159.5 |  | 11:45 12:00 | 43 | 128 | 17 | 5 | 196 | 774 | 16:00 16:15 | 50 | 140 | 15 | 4 | 205 |  |  |  | 12:45 - 13:45 | 929.5
7:45 8:00 | 43 | 130 | 21 | 5 | 206 |  | 12:00 12:15 | 48 | 132 | 9 | 1 | 176.5 | 755 | 16:15 16:30 | 57 | 135 | 17 | 7 | 215 |  |  |  | 12:00 - 13:00 | 932.5
8:00 8:15 | 40 | 115 | 15 | 2 | 170 |  | 12:15 12:30 | 42 | 142 | 12 | 5 | 199.5 | 760 | 16:30 16:45 | 68 | 141 | 13 | 3 | 208.5 |  |  |  | 12:30 - 13:30 | 944.5
8:15 8:30 | 38 | 137 | 18 | 2 | 197 | 732.5 | 12:30 12:45 | 45 | 155 | 10 | 6 | 212.5 | 784.5 | 16:45 17:00 | 43 | 121 | 13 | 7 | 186 | 814.5 | 9:00 - 10:00 | 1077.5 | 12:15 - 13:15 | 950 | 16:00 - 17:00 | 0
8:30 8:45 | 46 | 118 | 14 | 3 | 176.5 | 749.5 | 12:45 13:00 | 52 | 146 | 13 | 4 | 208 | 796.5 | 17:00 17:15 | 56 | 150 | 18 | 2 | 219 | 828.5 | 8:45 - 9:45 | 1084 | 11:30 - 12:30 | 986 | 16:15 - 17:15 | 0
8:45 9:00 | 38 | 96 | 15 | 6 | 160 | 703.5 | 13:00 13:15 | 54 | 135 | 10 | 5 | 194.5 | 814.5 | 17:15 17:30 | 69 | 161 | 12 | 2 | 224.5 | 838 | 8:30 - 9:30 | 1088 | 11:15 - 12:15 | 1007 | 16:30 - 17:30 | 0
9:00 9:15 | 55 | 129 | 14 | 5 | 197 | 730.5 | 13:15 13:30 | 58 | 134 | 12 | 4 | 197 | 812 | 17:30 17:45 | 72 | 149 | 18 | 4 | 231 | 860.5 | 8:15 - 9:15 | 1121.5 | 11:45 - 12:45 | 1015.5 | 16:45 - 17:45 | 0
9:15 9:30 | 55 | 120 | 11 | 6 | 184.5 | 718 | 13:30 13:45 | 41 | 121 | 13 | 2 | 172.5 | 772 | 17:45 18:00 | 80 | 160 | 17 | 2 | 239 | 913.5 | 8:00 - 9:00 | 1162.5 | 11:00 - 12:00 | 1028.5 | 17:00 - 18:00 | 0
9:30 9:45 | 46 | 120 | 14 | 7 | 188.5 | 730 | 13:45 14:00 | 50 | 110 | 11 | 3 | 164.5 | 728.5 | 18:00 18:15 | 84 | 145 | 12 | 2 | 216 | 910.5 | 7:45 - 8:45 | 1171 | 13:00 - 14:00 | 1031 | 17:15 - 18:15 | 0
9:45 10:00 | 37 | 103 | 13 | 9 | 170 | 740 | 14:00 14:15 | 56 | 141 | 10 | 7 | 206.5 | 740.5 | 18:15 18:30 | 73 | 170 | 11 | 0 | 228.5 | 914.5 | 7:30 - 8:30 | 1205.5 | 13:15 - 14:15 | 1036.5 | 17:30 - 18:30 | 0
11:00 11:15 | 36 | 140 | 15 | 3 | 195.5 |  | 14:15 14:30 | 58 | 137 | 10 | 2 | 191 | 734.5 | 18:30 18:45 | 44 | 181 | 14 | 0 | 231 | 914.5 |  |  | 13:30 - 14:30 | 1058.5 | 17:45 - 18:45 | 0
11:15 11:30 | 47 | 135 | 13 | 4 | 194.5 |  | 14:30 14:45 | 57 | 135 | 13 | 5 | 202 | 764 | 18:45 19:00 | 36 | 163 | 10 | 0 | 201 | 876.5 |  |  | 13:45 - 14:45 | 1091.5 | 18:00 - 19:00 | 0
11:30 11:45 | 39 | 135 | 13 | 3 | 188 |  | 14:45 15:00 | 53 | 99 | 8 | 4 | 151.5 | 751 | [9 empty] | 14:00 - 15:00 | 1132
MAÑANA |  | VOLUMEN MÁX = |  |  |  | 749.5 | MEDIO DÍA |  | VOLUMEN MÁX = |  |  |  | 814.5 | TARDE |  | VOLUMEN MÁX = |  |  |  | 914.5
|  | HORA MAX VOL |  |  | 7:45 - 8:45 |  |  |  | HORA MAX VOL |  |  | 12:15 - 13:15 |  |  |  | HORA MAX VOL |  |  | 17:30 - 18:30 |  |  |  | HORA MAX VOL
OBSERVACIONES:
11:00 11:15
11:15 11:30
11:30 11:45
11:45 12:00
12:00 12:15
12:15 12:30
12:30 12:45
12:45 13:00
13:00 13:15
13:15 13:30
13:30 13:45
13:45 14:00
14:00 14:15
14:15 14:30
14:30 14:45
14:45 15:00

## G-Totales
SDB
Formato Nº 7: VOLUMEN DE ARRIBOS TOTAL DE LA INTERSECCIÓN
CONTRATO No. : |  |  |  | DE OBRA
DIRECCIÓN : |  |  | CALLE 50 X CARRERA 38 |  |  |  |  | CRUCE No. : |  |  | 5138 |  |  |  | FECHA : |  |  | 2017-04-17
HORAS | VEHÍCULOS |  |  |  | TOTAL V. Eq. | TOTAL V. Eq/H | HORAS | VEHÍCULOS |  |  |  | TOTAL V. Eq. | TOTAL V. Eq/H | HORAS | VEHÍCULOS |  |  |  | TOTAL V. Eq. | TOTAL V. Eq/H
| M | A | B | C |  |  |  | M | A | B | C |  |  |  | M | A | B | C
7:30 7:45 | 335 | 407 | 44 | 9 | 685 |  | 11:45 12:00 | 154 | 388 | 35 | 11 | 562.5 | 2254 | 16:00 16:15 | 165 | 400 | 35 | 9 | 575 |  |  |  | 12:00 - 13:00 | 1745.5
7:45 8:00 | 345 | 462 | 47 | 12 | 758.5 |  | 12:00 12:15 | 136 | 371 | 28 | 2 | 500 | 2195.5 | 16:15 16:30 | 176 | 405 | 37 | 10 | 592 |  |  |  | 12:30 - 13:30 | 1755
8:00 8:15 | 257 | 429 | 39 | 9 | 658 |  | 12:15 12:30 | 134 | 370 | 34 | 9 | 527.5 | 2157 | 16:30 16:45 | 186 | 371 | 35 | 16 | 574 |  |  |  | 12:15 - 13:15 | 1763.5
8:15 8:30 | 97 | 440 | 38 | 10 | 589.5 | 2691 | 12:30 12:45 | 122 | 428 | 31 | 12 | 581 | 2171 | 16:45 17:00 | 161 | 362 | 41 | 13 | 557 | 2298 | 8:30 - 9:30 | 2015.5 | 12:45 - 13:45 | 1769 | 16:00 - 17:00 | 0
8:30 8:45 | 214 | 406 | 36 | 12 | 615 | 2621 | 12:45 13:00 | 123 | 403 | 33 | 9 | 553 | 2161.5 | 17:00 17:15 | 160 | 415 | 32 | 9 | 581.5 | 2304.5 | 9:00 - 10:00 | 2044.5 | 11:30 - 12:30 | 1803.5 | 16:15 - 17:15 | 0
8:45 9:00 | 179 | 371 | 37 | 12 | 564.5 | 2427 | 13:00 13:15 | 119 | 398 | 28 | 11 | 541 | 2202.5 | 17:15 17:30 | 200 | 386 | 28 | 7 | 559.5 | 2272 | 8:45 - 9:45 | 2047 | 11:15 - 12:15 | 1810.5 | 16:30 - 17:30 | 0
9:00 9:15 | 186 | 381 | 38 | 12 | 580 | 2349 | 13:15 13:30 | 122 | 388 | 35 | 6 | 534 | 2209 | 17:30 17:45 | 188 | 339 | 32 | 6 | 512 | 2210 | 8:15 - 9:15 | 2067.5 | 11:45 - 12:45 | 1832 | 16:45 - 17:45 | 0
9:15 9:30 | 175 | 393 | 30 | 17 | 583 | 2342.5 | 13:30 13:45 | 167 | 382 | 31 | 6 | 542.5 | 2170.5 | 17:45 18:00 | 207 | 374 | 34 | 4 | 555.5 | 2208.5 | 8:00 - 9:00 | 2079.5 | 11:00 - 12:00 | 1838.5 | 17:00 - 18:00 | 0
9:30 9:45 | 169 | 392 | 27 | 13 | 563 | 2290.5 | 13:45 14:00 | 187 | 387 | 28 | 5 | 549 | 2166.5 | 18:00 18:15 | 250 | 374 | 30 | 5 | 571.5 | 2198.5 | 7:45 - 8:45 | 2112.5 | 13:15 - 14:15 | 1862.5 | 17:15 - 18:15 | 0
9:45 10:00 | 154 | 365 | 32 | 13 | 538.5 | 2264.5 | 14:00 14:15 | 197 | 448 | 31 | 16 | 648.5 | 2274 | 18:15 18:30 | 233 | 411 | 33 | 4 | 603.5 | 2242.5 | 7:30 - 8:30 | 2147.5 | 13:00 - 14:00 | 1876.5 | 17:30 - 18:30 | 0
11:00 11:15 | 136 | 403 | 35 | 7 | 558.5 |  | 14:15 14:30 | 199 | 442 | 33 | 11 | 635 | 2375 | 18:30 18:45 | 187 | 409 | 32 | 3 | 574 | 2304.5 |  |  | 13:30 - 14:30 | 1888.5 | 17:45 - 18:45 | 0
11:15 11:30 | 156 | 405 | 29 | 10 | 566 |  | 14:30 14:45 | 203 | 401 | 35 | 14 | 607.5 | 2440 | 18:45 19:00 | 159 | 366 | 27 | 1 | 502 | 2251 |  |  | 13:45 - 14:45 | 1896 | 18:00 - 19:00 | 0
11:30 11:45 | 136 | 398 | 38 | 10 | 567 |  | 14:45 15:00 | 198 | 370 | 32 | 15 | 570.5 | 2461.5 | [9 empty] | 14:00 - 15:00 | 1946
MAÑANA |  | VOLUMEN MÁX = |  |  |  | 2691 | MEDIO DÍA |  | VOLUMEN MÁX = |  |  |  | 2461.5 | TARDE |  | VOLUMEN MÁX = |  |  |  | 2304.5
|  | HORA MAX VOL |  |  | 7:30 - 8:30 |  |  |  | HORA MAX VOL |  |  | 14:00 - 15:00 |  |  |  | HORA MAX VOL |  |  | 17:45 - 18:45 |  |  |  | HORA MAX VOL
OBSERVACIONES:
11:00 11:15
11:15 11:30
11:30 11:45
11:45 12:00
12:00 12:15
12:15 12:30
12:30 12:45
12:45 13:00
13:00 13:15
13:15 13:30
13:30 13:45
13:45 14:00
14:00 14:15
14:15 14:30
14:30 14:45
14:45 15:00

## DIRECCIONALIDAD
SDB
Formato Nº 5: Volumen vehicular direccional
CONTRATO No.: |  | DE OBRA
DIRECCIÓN : |  | CALLE 50 X CARRERA 38 |  |  |  |  | CRUCE No. : | 5138
AFORADOR: |  | JHONNYS NAVARRO |  |  |  |  | FECHA : | 2017-04-17
GRUPO No. | No. CARRILES | PERIODO | MOVIMIENTO | MOTOS | AUTOS | BUS | CAMIÓN | TOTAL EQUIVAL. | % DIRECC.
|  |  |  | M | A | B | C
1 (N-S) |  |  | IZQUIERDA | 0 | 0 | 0 | 0 | 0 | 0,00
|  | MAÑANA: | DIRECTOS | 0 | 0 | 0 | 0 | 0 | 0,00
|  | 07:30 - 08:00 | DERECHA | 0 | 0 | 0 | 0 | 0 | 0,00
|  |  | IZQUIERDA | 0 | 0 | 0 | 0 | 0 | 0,00
|  | MEDIO DÍA: | DIRECTOS | 0 | 0 | 0 | 0 | 0 | 0,00
|  | 11:00 - 11:30 | DERECHA | 0 | 0 | 0 | 0 | 0 | 0,00
|  |  | IZQUIERDA | 0 | 0 | 0 | 0 | 0 | 0,00
|  | TARDE: | DIRECTOS | 0 | 0 | 0 | 0 | 0 | 0,00
|  | 17:00 - 17:30 | DERECHA | 0 | 0 | 0 | 0 | 0 | 0,00
2 (S-N) | 2 |  | IZQUIERDA | 19 | 37 | 10 | 0 | 66.5 | 16.8568
|  | MAÑANA: | DIRECTOS | 134 | 183 | 12 | 11 | 301.5 | 76.4259
|  | 08:00 - 08:30 | DERECHA | 3 | 25 | 0 | 0 | 26.5 | 6.7174
|  |  | IZQUIERDA | 27 | 59 | 10 | 2 | 97.5 | 17.3952
|  | MEDIO DÍA: | DIRECTOS | 190 | 293 | 15 | 7 | 435.5 | 77.6985
|  | 11:30 - 12:00 | DERECHA | 3 | 26 | 0 | 0 | 27.5 | 4.9063
|  |  | IZQUIERDA | 27 | 50 | 8 | 0 | 79.5 | 18.9061
|  | TARDE: | DIRECTOS | 166 | 213 | 10 | 1 | 318.5 | 75.7432
|  | 17:30 - 18:00 | DERECHA | 5 | 20 | 0 | 0 | 22.5 | 5.3508
3 (OCC-OR) | 2 |  | IZQUIERDA | 0 | 0 | 0 | 0 | 0 | 0,00
|  | MAÑANA: | DIRECTOS | 70 | 246 | 15 | 4 | 321 | 100
|  | 08:30 - 09:00 | DERECHA | 0 | 0 | 0 | 0 | 0 | 0,00
|  |  | IZQUIERDA | 0 | 0 | 0 | 0 | 0 | 0,00
|  | MEDIO DÍA: | DIRECTOS | 63 | 201 | 20 | 5 | 285 | 100
|  | 12:00 - 12:30 | DERECHA | 0 | 0 | 0 | 0 | 0 | 0,00
|  |  | IZQUIERDA | 0 | 0 | 0 | 0 | 0 | 0,00
|  | TARDE: | DIRECTOS | 68 | 148 | 17 | 3 | 223.5 | 100
|  | 18:00 - 18:30 | DERECHA | 0 | 0 | 0 | 0 | 0 | 0,00
4 (OR-OCC) | 2 |  | IZQUIERDA | 0 | 0 | 0 | 0 | 0 | 0,00
|  | MAÑANA: | DIRECTOS | 99 | 218 | 15 | 11 | 325 | 80.4455
|  | 09:00 - 09:30 | DERECHA | 15 | 47 | 11 | 1 | 79 | 19.5545
|  |  | IZQUIERDA | 0 | 0 | 0 | 0 | 0 | 0,00
|  | MEDIO DÍA: | DIRECTOS | 99 | 237 | 13 | 9 | 335 | 84.2767
|  | 12:30 - 13:00 | DERECHA | 15 | 41 | 7 | 0 | 62.5 | 15.7233
|  |  | IZQUIERDA | 0 | 0 | 0 | 0 | 0 | 0,00
|  | TARDE: | DIRECTOS | 62 | 309 | 10 | 0 | 360 | 83.3333
|  | 18:30 - 19:00 | DERECHA | 18 | 35 | 14 | 0 | 72 | 16.6667
OBSERVACIONES:

## DIAGRAMA DE VOL
CONTRATO DE CONCESION DE AMOBLAMIENTO URBANO
SISTEMA DE SEMAFIRIZACION
VOLUMENES VEHICULARES DE INTERSECCION SEMAFORIZADA
CIUDAD |  | BARRANQUILLA | [8 empty] | INTERSECCIÓN |  |  | CALLE 50 X CARRERA 38 | [6 empty] | Nº EXTERNO |  |  | 5138 | [7 empty] | FECHA |  | 2017-04-17
|  |  | MAÑANA | [14 empty] | MEDIO DIA | [13 empty] | TARDE
TIEMPO | 7:45 | 8:00 | 8:15 | 8:30 | 8:45 | 9:00 | 9:15 | 9:30 | 9:45 | 10:00 |  | 11:15 | 11:30 | 11:45 | 12:00 | 12:15 | 12:30 | 12:45 | 13:00 | 13:15 | 13:30 | 13:45 | 14:00 | 14:15 | 14:30 | 14:45 | 15:00 | 16:15 | 16:30 | 16:45 | 17:00 | 17:15 | 17:30 | 17:45 | 18:00 | 18:15 | 18:30 | 18:45 | 19:00 | 7:45 | 8:00 | 8:15 | 8:30 | 8:45 | 9:00 | 9:15 | 9:30 | 9:45 | 10:00 | 11:15 | 11:30 | 11:45 | 12:00 | 12:15 | 12:30 | 12:45 | 13:00 | 13:15 | 13:30 | 13:45 | 14:00 | 14:15 | 14:30 | 14:45 | 15:00 | 16:15 | 16:30 | 16:45 | 17:00 | 17:15 | 17:30 | 17:45 | 18:00 | 18:15 | 18:30 | 18:45 | 19:00
[19 empty] | GRUPO |  | 1 | [21 empty] | 0 | 0 | 0 | 0 | 0 | 0 | 0 |  |  |  | 0 | 0 | 0 | 0 | 0 | 0 | 0 | 0 | 0 | 0 | 0 | 0 | 0 |  |  |  | 0 | 0 | 0 | 0 | 0 | 0 | 0 | 0 | 0
VOL-15MIN
VOL-HORA |  |  |  | 0 | 0 | 0 | 0 | 0 | 0 | 0 |  |  |  |  | 0 | 0 | 0 | 0 | 0 | 0 | 0 | 0 | 0 | 0 | 0 | 0 | 0 |  |  |  | 0 | 0 | 0 | 0 | 0 | 0 | 0 | 0 | 0
MOV DIRC |  | IZQ | 0% |  | DIR | 0% |  | DER | 0% |  |  |  |  | IZQ | 0% |  |  |  | DIR | 0% |  |  |  | DER | 0% |  |  |  | IZQ | 0% |  |  |  | DIR | 0% |  |  | DER | 0%
VOL MAX | 0 | IZQ | 0 |  | DIR | 0 |  | DER | 0 |  |  | 0 |  | IZQ | 0 |  |  |  | DIR | 0 |  |  |  | DER | 0 |  |  | 0 | IZQ | 0 |  |  |  | DIR | 0 |  |  | DER | 0
[19 empty] | GRUPO |  | 2
VOL-15MIN | 369.5 | 385.5 | 330 | 236.5 | 290.5 | 265 | 227.5 | 236.5 | 233.5 | 227.5 |  | 210.5 | 215 | 214.5 | 220 | 191 | 203.5 | 217.5 | 192.5 | 202 | 198.5 | 236 | 247 | 274.5 | 276 | 259.5 | 280 | 232 | 238.5 | 239.5 | 213 | 221.5 | 210.5 | 175.5 | 217 | 255.5 | 252 | 227.5 | 193 |  |  |  | 1321.5 | 1242.5 | 1122 | 1019.5 | 1019.5 | 962.5 | 925 |  |  |  | 860 | 840.5 | 829 | 832 | 804.5 | 815.5 | 810.5 | 829 | 883.5 | 956 | 1033.5 | 1057 | 1090 |  |  |  | 923 | 912.5 | 884.5 | 820.5 | 824.5 | 858.5 | 900 | 952 | 928
VOL-HORA |  |  |  | 1321.5 | 1242.5 | 1122 | 1019.5 | 1019.5 | 962.5 | 925 |  |  |  |  | 860 | 840.5 | 829 | 832 | 804.5 | 815.5 | 810.5 | 829 | 883.5 | 956 | 1033.5 | 1057 | 1090 |  |  |  | 923 | 912.5 | 884.5 | 820.5 | 824.5 | 858.5 | 900 | 952 | 928 |  |  |  | 732.5 | 749.5 | 703.5 | 730.5 | 718 | 730 | 740 |  |  |  | 774 | 755 | 760 | 784.5 | 796.5 | 814.5 | 812 | 772 | 728.5 | 740.5 | 734.5 | 764 | 751 |  |  |  | 814.5 | 828.5 | 838 | 860.5 | 913.5 | 910.5 | 914.5 | 914.5 | 876.5
MOV DIRC |  | IZQ | 16.86% |  | DIR | 76.43% |  | DER | 6.717% |  |  |  |  | IZQ | 17.4% |  |  |  | DIR | 77.7% |  |  |  | DER | 4.906% |  |  |  | IZQ | 18.91% |  |  |  | DIR | 75.74% |  |  | DER | 5.351% |  |  |  | 637 | 629 | 601.5 | 599 | 605 | 598 | 599.5 |  |  |  | 620 | 600 | 568 | 554.5 | 560.5 | 572.5 | 586.5 | 569.5 | 554.5 | 577.5 | 607 | 619 | 620.5 |  |  |  | 560.5 | 563.5 | 549.5 | 529 | 470.5 | 429.5 | 428 | 438 | 446.5
VOL MAX | 1321.5 | IZQ | 222.7624 |  | DIR | 1009.9677 |  | DER | 88.77 |  |  | 1090 |  | IZQ | 189.6075 |  |  |  | DIR | 846.9135 |  |  |  | DER | 53.479 |  |  | 952 | IZQ | 179.9857 |  |  |  | DIR | 721.0749 |  |  | DER | 50.9394
[19 empty] | GRUPO |  | 3 | [21 empty] | 2691 | 2621 | 2427 | 2349 | 2342.5 | 2290.5 | 2264.5 |  |  |  | 2254 | 2195.5 | 2157 | 2171 | 2161.5 | 2202.5 | 2209 | 2170.5 | 2166.5 | 2274 | 2375 | 2440 | 2461.5 |  |  |  | 2298 | 2304.5 | 2272 | 2210 | 2208.5 | 2198.5 | 2242.5 | 2304.5 | 2251
VOL-15MIN | 156 | 167 | 158 | 156 | 148 | 139.5 | 155.5 | 162 | 141 | 141 |  | 152.5 | 156.5 | 164.5 | 146.5 | 132.5 | 124.5 | 151 | 152.5 | 144.5 | 138.5 | 134 | 137.5 | 167.5 | 168 | 146 | 139 | 138 | 138.5 | 126 | 158 | 141 | 124.5 | 105.5 | 99.5 | 100 | 123 | 115.5 | 108
VOL-HORA |  |  |  | 637 | 629 | 601.5 | 599 | 605 | 598 | 599.5 |  |  |  |  | 620 | 600 | 568 | 554.5 | 560.5 | 572.5 | 586.5 | 569.5 | 554.5 | 577.5 | 607 | 619 | 620.5 |  |  |  | 560.5 | 563.5 | 549.5 | 529 | 470.5 | 429.5 | 428 | 438 | 446.5
MOV DIRC |  | IZQ | 0% |  | DIR | 100% |  | DER | 0% |  |  |  |  | IZQ | 0% |  |  |  | DIR | 100% |  |  |  | DER | 0% |  |  |  | IZQ | 0% |  |  |  | DIR | 100% |  |  | DER | 0%
VOL MAX | 637 | IZQ | 0 |  | DIR | 637 |  | DER | 0 |  |  | 620.5 |  | IZQ | 0 |  |  |  | DIR | 620.5 |  |  |  | DER | 0 |  |  | 563.5 | IZQ | 0 |  |  |  | DIR | 563.5 |  |  | DER | 0
[19 empty] | GRUPO |  | 4
VOL-15MIN | 159.5 | 206 | 170 | 197 | 176.5 | 160 | 197 | 184.5 | 188.5 | 170 |  | 195.5 | 194.5 | 188 | 196 | 176.5 | 199.5 | 212.5 | 208 | 194.5 | 197 | 172.5 | 164.5 | 206.5 | 191 | 202 | 151.5 | 205 | 215 | 208.5 | 186 | 219 | 224.5 | 231 | 239 | 216 | 228.5 | 231 | 201
VOL-HORA |  |  |  | 732.5 | 749.5 | 703.5 | 730.5 | 718 | 730 | 740 |  |  |  |  | 774 | 755 | 760 | 784.5 | 796.5 | 814.5 | 812 | 772 | 728.5 | 740.5 | 734.5 | 764 | 751 |  |  |  | 814.5 | 828.5 | 838 | 860.5 | 913.5 | 910.5 | 914.5 | 914.5 | 876.5
MOV DIRC |  | IZQ | 0% |  | DIR | 80.45% |  | DER | 19.55% |  |  |  |  | IZQ | 0% |  |  |  | DIR | 84.28% |  |  |  | DER | 15.72% |  |  |  | IZQ | 0% |  |  |  | DIR | 83.33% |  |  | DER | 16.67%
VOL MAX | 749.5 | IZQ | 0 |  | DIR | 602.9394 |  | DER | 146.5606 |  |  | 814.5 |  | IZQ | 0 |  |  |  | DIR | 686.434 |  |  |  | DER | 128.066 |  |  | 914.5 | IZQ | 0 |  |  |  | DIR | 762.0833 |  |  | DER | 152.4167
[19 empty] | GRUPO |  | TOTAL
VOL-15MIN | 685 | 758.5 | 658 | 589.5 | 615 | 564.5 | 580 | 583 | 563 | 538.5 |  | 558.5 | 566 | 567 | 562.5 | 500 | 527.5 | 581 | 553 | 541 | 534 | 542.5 | 549 | 648.5 | 635 | 607.5 | 570.5 | 575 | 592 | 574 | 557 | 581.5 | 559.5 | 512 | 555.5 | 571.5 | 603.5 | 574 | 502
VOL-HORA |  |  |  | 2691 | 2621 | 2427 | 2349 | 2342.5 | 2290.5 | 2264.5 |  |  |  |  | 2254 | 2195.5 | 2157 | 2171 | 2161.5 | 2202.5 | 2209 | 2170.5 | 2166.5 | 2274 | 2375 | 2440 | 2461.5 |  |  |  | 2298 | 2304.5 | 2272 | 2210 | 2208.5 | 2198.5 | 2242.5 | 2304.5 | 2251
s
Constru eñales
S.A.