## G-1
SDB
Formato Nº 4: VOLUMEN DE ARRIBOS
CONTRATO No. : |  |  |  | DE OBRA
DIRECCIÓN : |  |  | CALLE 45 X CARRERA 14 |  |  |  |  | CRUCE No. : |  |  | 4517 |  |  |  | GRUPO No. : |  |  | 1 (N-S)
AFORADOR : |  |  | GOVANNIS GONZALEZ |  |  |  |  | No. CARRILES : |  |  | 3 |  |  |  | FECHA : |  |  | 2017-06-30
HORAS | VEHÍCULOS |  |  |  | TOTAL V. Eq. | TOTAL V. Eq/H | HORAS | VEHÍCULOS |  |  |  | TOTAL V. Eq. | TOTAL V. Eq/H | HORAS | VEHÍCULOS |  |  |  | TOTAL V. Eq. | TOTAL V. Eq/H
| M | A | B | C |  |  |  | M | A | B | C |  |  |  | M | A | B | C
7:30 7:45 | 7 | 181 | 14 | 3 | 220 |  | 11:45 12:00 | 7 | 216 | 10 | 5 | 252 | 964 | 16:00 16:15 | 6 | 220 | 9 | 6 | 256
7:45 8:00 | 5 | 215 | 16 | 4 | 259.5 |  | 12:00 12:15 | 25 | 261 | 5 | 2 | 288.5 | 1015.5 | 16:15 16:30 | 8 | 231 | 11 | 9 | 279.5
8:00 8:15 | 3 | 201 | 20 | 6 | 257.5 |  | 12:15 12:30 | 24 | 252 | 7 | 7 | 295.5 | 1086 | 16:30 16:45 | 4 | 240 | 9 | 5 | 272.5
8:15 8:30 | 4 | 198 | 18 | 1 | 238.5 | 975.5 | 12:30 12:45 | 12 | 219 | 7 | 4 | 249 | 1085 | 16:45 17:00 | 4 | 225 | 10 | 7 | 264.5 | 1072.5
8:30 8:45 | 6 | 198 | 20 | 12 | 271 | 1026.5 | 12:45 13:00 | 14 | 230 | 8 | 3 | 260.5 | 1093.5 | 17:00 17:15 | 7 | 249 | 14 | 6 | 295.5 | 1112
8:45 9:00 | 14 | 186 | 14 | 8 | 241 | 1008 | 13:00 13:15 | 15 | 234 | 4 | 4 | 259.5 | 1064.5 | 17:15 17:30 | 6 | 256 | 19 | 6 | 312 | 1144.5
9:00 9:15 | 7 | 189 | 17 | 3 | 234 | 984.5 | 13:15 13:30 | 17 | 241 | 8 | 5 | 278 | 1047 | 17:30 17:45 | 4 | 245 | 19 | 8 | 305 | 1177
9:15 9:30 | 8 | 185 | 13 | 5 | 227.5 | 973.5 | 13:30 13:45 | 7 | 217 | 7 | 4 | 244.5 | 1042.5 | 17:45 18:00 | 5 | 270 | 12 | 1 | 299 | 1211.5
9:30 9:45 | 5 | 171 | 9 | 3 | 199 | 901.5 | 13:45 14:00 | 5 | 222 | 7 | 5 | 251 | 1033 | 18:00 18:15 | 7 | 257 | 24 | 9 | 331 | 1247
9:45 10:00 | 4 | 190 | 13 | 4 | 228 | 888.5 | 14:00 14:15 | 13 | 178 | 8 | 8 | 220.5 | 994 | 18:15 18:30 | 8 | 303 | 13 | 1 | 335.5 | 1270.5
11:00 11:15 | 5 | 206 | 8 | 5 | 237 |  | 14:15 14:30 | 7 | 211 | 7 | 3 | 236 | 952 | 18:30 18:45 | 11 | 282 | 25 | 9 | 360 | 1325.5
11:15 11:30 | 3 | 194 | 6 | 7 | 225 |  | 14:30 14:45 | 6 | 244 | 10 | 5 | 279.5 | 987 | 18:45 19:00 | 14 | 309 | 22 | 6 | 375 | 1401.5
11:30 11:45 | 7 | 211 | 9 | 7 | 250 |  | 14:45 15:00 | 11 | 205 | 9 | 3 | 236 | 972 | [7 empty] | 31 | 1112 | 74 | 20
MAÑANA |  | VOLUMEN MÁX = |  |  |  | 1026.5 | MEDIO DÍA |  | VOLUMEN MÁX = |  |  |  | 1093.5 | TARDE |  | VOLUMEN MÁX = |  |  |  | 1401.5
|  | HORA MAX VOL |  |  | 7:45 - 8:45 |  |  |  | HORA MAX VOL |  |  | 12:00 - 13:00 |  |  |  | HORA MAX VOL |  |  | 18:00 - 19:00
OBSERVACIONES:
11:00 11:15
11:15 11:30
11:30 11:45
11:45 12:00
12:00 12:15
12:15 12:30
12:30 12:45
12:45 13:00
13:00 13:15
13:15 13:30
13:30 13:45
13:45 14:00
14:00 14:15
14:15 14:30
14:30 14:45
14:45 15:00

## G-2
SDB
Formato Nº 4: VOLUMEN DE ARRIBOS
CONTRATO No. : |  |  |  | DE OBRA
DIRECCIÓN : |  |  | CALLE 45 X CARRERA 14 |  |  |  |  | CRUCE No. : |  |  | 4517 |  |  |  | GRUPO No. : |  |  | 2 (S-N)
AFORADOR : |  |  | ADOLFREDO FLOREZ |  |  |  |  | No. CARRILES : |  |  | 3 |  |  |  | FECHA : |  |  | 2017-06-30
HORAS | VEHÍCULOS |  |  |  | TOTAL V. Eq. | TOTAL V. Eq/H | HORAS | VEHÍCULOS |  |  |  | TOTAL V. Eq. | TOTAL V. Eq/H | HORAS | VEHÍCULOS |  |  |  | TOTAL V. Eq. | TOTAL V. Eq/H
| M | A | B | C |  |  |  | M | A | B | C |  |  |  | M | A | B | C
7:30 7:45 | 19 | 326 | 19 | 7 | 391 |  | 11:45 12:00 | 11 | 289 | 11 | 9 | 339 | 1129 | 16:00 16:15 | 10 | 241 | 13 | 8 | 292
7:45 8:00 | 11 | 316 | 14 | 3 | 357 |  | 12:00 12:15 | 7 | 263 | 11 | 4 | 298.5 | 1155.5 | 16:15 16:30 | 9 | 271 | 16 | 10 | 332.5
8:00 8:15 | 18 | 321 | 18 | 7 | 383.5 |  | 12:15 12:30 | 9 | 271 | 17 | 6 | 324.5 | 1217 | 16:30 16:45 | 8 | 266 | 1 | 11 | 299.5
8:15 8:30 | 5 | 293 | 12 | 6 | 334.5 | 1466 | 12:30 12:45 | 13 | 286 | 15 | 4 | 332.5 | 1294.5 | 16:45 17:00 | 10 | 268 | 19 | 6 | 326 | 1250 |  |  |  |  | 212.5
8:30 8:45 | 12 | 317 | 19 | 7 | 378.5 | 1453.5 | 12:45 13:00 | 10 | 251 | 16 | 5 | 300.5 | 1256 | 17:00 17:15 | 12 | 280 | 13 | 8 | 332 | 1290 |  |  |  |  | 226
8:45 9:00 | 7 | 280 | 9 | 6 | 316.5 | 1413 | 13:00 13:15 | 14 | 220 | 14 | 8 | 275 | 1232.5 | 17:15 17:30 | 7 | 327 | 22 | 10 | 399.5 | 1357 |  |  |  |  | 233.5
9:00 9:15 | 9 | 306 | 11 | 7 | 350 | 1379.5 | 13:15 13:30 | 12 | 214 | 18 | 5 | 268.5 | 1176.5 | 17:30 17:45 | 15 | 290 | 18 | 5 | 346 | 1403.5 |  |  |  |  | 234
9:15 9:30 | 4 | 285 | 8 | 3 | 310.5 | 1355.5 | 13:30 13:45 | 10 | 236 | 10 | 2 | 266 | 1110 | 17:45 18:00 | 10 | 286 | 24 | 5 | 351.5 | 1429 |  |  |  |  | 248
9:30 9:45 | 5 | 240 | 7 | 10 | 281.5 | 1258.5 | 13:45 14:00 | 13 | 245 | 8 | 1 | 270 | 1079.5 | 18:00 18:15 | 6 | 297 | 16 | 7 | 349.5 | 1446.5 |  |  |  |  | 248
9:45 10:00 | 7 | 260 | 14 | 8 | 311.5 | 1253.5 | 14:00 14:15 | 17 | 251 | 6 | 3 | 279 | 1083.5 | 18:15 18:30 | 7 | 310 | 16 | 5 | 358 | 1405 |  |  |  |  | 262
11:00 11:15 | 7 | 235 | 8 | 7 | 272 |  | 14:15 14:30 | 21 | 282 | 8 | 9 | 331 | 1146 | 18:30 18:45 | 7 | 260 | 19 | 8 | 321.5 | 1380.5 |  |  |  |  | 275
11:15 11:30 | 6 | 231 | 7 | 6 | 263 |  | 14:30 14:45 | 10 | 336 | 8 | 6 | 372 | 1252 | 18:45 19:00 | 5 | 235 | 13 | 3 | 271 | 1300 |  |  |  |  | 276
11:30 11:45 | 7 | 220 | 7 | 7 | 255 |  | 14:45 15:00 | 11 | 286 | 6 | 9 | 326 | 1308 | [7 empty] | 30 | 1153 | 75 | 25
MAÑANA |  | VOLUMEN MÁX = |  |  |  | 1466 | MEDIO DÍA |  | VOLUMEN MÁX = |  |  |  | 1308 | TARDE |  | VOLUMEN MÁX = |  |  |  | 1446.5
|  | HORA MAX VOL |  |  | 7:30 - 8:30 |  |  |  | HORA MAX VOL |  |  | 14:00 - 15:00 |  |  |  | HORA MAX VOL |  |  | 17:15 - 18:15
OBSERVACIONES:
11:00 11:15
11:15 11:30
11:30 11:45
11:45 12:00
12:00 12:15
12:15 12:30
12:30 12:45
12:45 13:00
13:00 13:15
13:15 13:30
13:30 13:45
13:45 14:00
14:00 14:15
14:15 14:30
14:30 14:45
14:45 15:00

## G-3
SDB
Formato Nº 4: VOLUMEN DE ARRIBOS
CONTRATO No. : |  |  |  | DE OBRA
DIRECCIÓN : |  |  | CALLE 45 X CARRERA 14 |  |  |  |  | CRUCE No. : |  |  | 4517 |  |  |  | GRUPO No. : |  |  | 3 (OCC-OR)
AFORADOR : |  |  | JULIO VASQUEZ |  |  |  |  | No. CARRILES : |  |  | 1 |  |  |  | FECHA : |  |  | 2017-06-30
HORAS | VEHÍCULOS |  |  |  | TOTAL V. Eq. | TOTAL V. Eq/H | HORAS | VEHÍCULOS |  |  |  | TOTAL V. Eq. | TOTAL V. Eq/H | HORAS | VEHÍCULOS |  |  |  | TOTAL V. Eq. | TOTAL V. Eq/H
| M | A | B | C |  |  |  | M | A | B | C |  |  |  | M | A | B | C
7:30 7:45 | 125 | 111 | 9 | 3 | 199 |  | 11:45 12:00 | 95 | 81 | 9 | 0 | 146.5 | 632 | 16:00 16:15 | 118 | 88 | 5 | 3 | 164.5 |  |  |  |  | 11:15 - 12:15 | 803.5
7:45 8:00 | 117 | 95 | 12 | 1 | 180 |  | 12:00 12:15 | 115 | 84 | 12 | 5 | 178 | 646 | 16:15 16:30 | 129 | 100 | 4 | 4 | 182.5 |  |  |  |  | 13:45 - 14:45 | 804.5
8:00 8:15 | 114 | 104 | 10 | 2 | 186 |  | 12:15 12:30 | 96 | 102 | 12 | 4 | 184 | 681 | 16:30 16:45 | 123 | 116 | 7 | 3 | 199 |  |  |  |  | 11:00 - 12:00 | 810
8:15 8:30 | 109 | 69 | 16 | 4 | 165.5 | 730.5 | 12:30 12:45 | 110 | 134 | 14 | 4 | 227 | 735.5 | 16:45 17:00 | 128 | 76 | 14 | 9 | 190.5 | 736.5 |  | 8:00 - 9:00 | 917 | 12:30 - 13:30 | 810.5 | 16:00 - 17:00 | 0
8:30 8:45 | 111 | 83 | 11 | 4 | 170.5 | 702 | 12:45 13:00 | 96 | 115 | 11 | 3 | 192.5 | 781.5 | 17:00 17:15 | 124 | 82 | 11 | 5 | 178.5 | 750.5 |  | 8:30 - 9:30 | 927.5 | 12:00 - 13:00 | 813 | 16:15 - 17:15 | 0
8:45 9:00 | 109 | 83 | 16 | 3 | 177 | 699 | 13:00 13:15 | 92 | 100 | 10 | 2 | 171 | 774.5 | 17:15 17:30 | 133 | 105 | 9 | 4 | 199.5 | 767.5 |  | 7:45 - 8:45 | 941.5 | 12:15 - 13:15 | 813.5 | 16:30 - 17:30 | 0
9:00 9:15 | 86 | 79 | 19 | 5 | 172.5 | 685.5 | 13:15 13:30 | 90 | 120 | 10 | 2 | 190 | 780.5 | 17:30 17:45 | 175 | 109 | 7 | 7 | 228 | 796.5 |  | 7:30 - 8:30 | 942 | 14:00 - 15:00 | 814 | 16:45 - 17:45 | 0
9:15 9:30 | 93 | 66 | 12 | 3 | 144 | 664 | 13:30 13:45 | 87 | 85 | 10 | 1 | 151 | 704.5 | 17:45 18:00 | 143 | 120 | 13 | 6 | 232.5 | 838.5 |  | 8:15 - 9:15 | 946 | 11:45 - 12:45 | 816.5 | 17:00 - 18:00 | 0
9:30 9:45 | 86 | 57 | 8 | 0 | 116 | 609.5 | 13:45 14:00 | 91 | 80 | 16 | 2 | 162.5 | 674.5 | 18:00 18:15 | 166 | 126 | 16 | 4 | 251 | 911 |  | 8:45 - 9:45 | 963 | 11:30 - 12:30 | 817.5 | 17:15 - 18:15 | 0
9:45 10:00 | 76 | 68 | 15 | 2 | 141 | 573.5 | 14:00 14:15 | 87 | 75 | 13 | 0 | 144.5 | 648 | 18:15 18:30 | 192 | 130 | 12 | 2 | 255 | 966.5 |  | 9:00 - 10:00 | 967 | 13:15 - 14:15 | 826 | 17:30 - 18:30 | 0
11:00 11:15 | 98 | 82 | 14 | 2 | 164 |  | 14:15 14:30 | 119 | 104 | 9 | 2 | 186.5 | 644.5 | 18:30 18:45 | 156 | 103 | 8 | 5 | 209.5 | 948 |  |  |  | 13:30 - 14:30 | 830 | 17:45 - 18:45 | 0
11:15 11:30 | 81 | 74 | 11 | 5 | 149 |  | 14:30 14:45 | 106 | 97 | 11 | 3 | 179.5 | 673 | 18:45 19:00 | 149 | 99 | 10 | 4 | 203.5 | 919 |  |  |  | 12:45 - 13:45 | 839.5 | 18:00 - 19:00 | 0
11:30 11:45 | 100 | 84 | 13 | 5 | 172.5 |  | 14:45 15:00 | 105 | 79 | 11 | 3 | 161 | 671.5 | [7 empty] | 657 | 479 | 49 | 17 | 845.5
MAÑANA |  | VOLUMEN MÁX = |  |  |  | 730.5 | MEDIO DÍA |  | VOLUMEN MÁX = |  |  |  | 781.5 | TARDE |  | VOLUMEN MÁX = |  |  |  | 966.5
|  | HORA MAX VOL |  |  | 7:30 - 8:30 |  |  |  | HORA MAX VOL |  |  | 12:00 - 13:00 |  |  |  | HORA MAX VOL |  |  | 17:30 - 18:30 |  |  |  |  | HORA MAX VOL
OBSERVACIONES:
11:00 11:15
11:15 11:30
11:30 11:45
11:45 12:00
12:00 12:15
12:15 12:30
12:30 12:45
12:45 13:00
13:00 13:15
13:15 13:30
13:30 13:45
13:45 14:00
14:00 14:15
14:15 14:30
14:30 14:45
14:45 15:00

## G-4
SDB
Formato Nº 4: VOLUMEN DE ARRIBOS
CONTRATO No. : |  |  |  | DE OBRA
DIRECCIÓN : |  |  | CALLE 45 X CARRERA 14 |  |  |  |  | CRUCE No. : |  |  | 4517 |  |  |  | GRUPO No. : |  |  | 4(OR-OCC)
AFORADOR : |  |  | JHONY NAVARRO |  |  |  |  | No. CARRILES : |  |  | 1 |  |  |  | FECHA : |  |  | 2017-06-30
HORAS | VEHÍCULOS |  |  |  | TOTAL V. Eq. | TOTAL V. Eq/H | HORAS | VEHÍCULOS |  |  |  | TOTAL V. Eq. | TOTAL V. Eq/H | HORAS | VEHÍCULOS |  |  |  | TOTAL V. Eq. | TOTAL V. Eq/H
| M | A | B | C |  |  |  | M | A | B | C |  |  |  | M | A | B | C
7:30 7:45 | 141 | 68 | 11 | 3 | 168 |  | 11:45 12:00 | 83 | 80 | 10 | 5 | 154 | 652.5 | 16:00 16:15 | 101 | 90 | 12 | 5 | 177 |  |  |  |  | 12:45 - 13:45 | 929.5
7:45 8:00 | 136 | 72 | 13 | 2 | 171 |  | 12:00 12:15 | 109 | 88 | 10 | 3 | 170 | 653 | 16:15 16:30 | 110 | 96 | 14 | 7 | 196.5 |  |  |  |  | 12:00 - 13:00 | 932.5
8:00 8:15 | 121 | 76 | 15 | 6 | 181.5 |  | 12:15 12:30 | 85 | 85 | 15 | 7 | 175 | 666 | 16:30 16:45 | 109 | 101 | 11 | 7 | 195 |  |  |  |  | 12:30 - 13:30 | 944.5
8:15 8:30 | 104 | 71 | 15 | 3 | 160.5 | 681 | 12:30 12:45 | 81 | 110 | 10 | 4 | 180.5 | 679.5 | 16:45 17:00 | 121 | 90 | 19 | 4 | 198.5 | 767 |  | 9:00 - 10:00 | 1077.5 | 12:15 - 13:15 | 950 | 16:00 - 17:00 | 0
8:30 8:45 | 113 | 72 | 16 | 7 | 178 | 691 | 12:45 13:00 | 73 | 91 | 12 | 6 | 166.5 | 692 | 17:00 17:15 | 141 | 127 | 13 | 10 | 248.5 | 838.5 |  | 8:45 - 9:45 | 1084 | 11:30 - 12:30 | 986 | 16:15 - 17:15 | 0
8:45 9:00 | 90 | 63 | 13 | 6 | 149 | 669 | 13:00 13:15 | 89 | 80 | 9 | 2 | 147.5 | 669.5 | 17:15 17:30 | 136 | 120 | 13 | 8 | 234 | 876 |  | 8:30 - 9:30 | 1088 | 11:15 - 12:15 | 1007 | 16:30 - 17:30 | 0
9:00 9:15 | 76 | 93 | 15 | 4 | 171 | 658.5 | 13:15 13:30 | 70 | 87 | 10 | 4 | 152 | 646.5 | 17:30 17:45 | 119 | 114 | 15 | 5 | 216 | 897 |  | 8:15 - 9:15 | 1121.5 | 11:45 - 12:45 | 1015.5 | 16:45 - 17:45 | 0
9:15 9:30 | 80 | 79 | 10 | 6 | 154 | 652 | 13:30 13:45 | 87 | 79 | 10 | 4 | 152.5 | 618.5 | 17:45 18:00 | 106 | 107 | 14 | 7 | 205.5 | 904 |  | 8:00 - 9:00 | 1162.5 | 11:00 - 12:00 | 1028.5 | 17:00 - 18:00 | 0
9:30 9:45 | 104 | 65 | 15 | 6 | 162 | 636 | 13:45 14:00 | 96 | 88 | 15 | 4 | 176 | 628 | 18:00 18:15 | 100 | 99 | 11 | 4 | 181 | 836.5 |  | 7:45 - 8:45 | 1171 | 13:00 - 14:00 | 1031 | 17:15 - 18:15 | 0
9:45 10:00 | 88 | 75 | 11 | 7 | 158.5 | 645.5 | 14:00 14:15 | 103 | 96 | 12 | 5 | 184 | 664.5 | 18:15 18:30 | 120 | 116 | 11 | 6 | 213 | 815.5 |  | 7:30 - 8:30 | 1205.5 | 13:15 - 14:15 | 1036.5 | 17:30 - 18:30 | 0
11:00 11:15 | 78 | 87 | 13 | 7 | 169.5 |  | 14:15 14:30 | 113 | 111 | 12 | 3 | 199 | 711.5 | 18:30 18:45 | 111 | 121 | 13 | 5 | 215 | 814.5 |  |  |  | 13:30 - 14:30 | 1058.5 | 17:45 - 18:45 | 0
11:15 11:30 | 71 | 90 | 12 | 5 | 162 |  | 14:30 14:45 | 90 | 102 | 13 | 7 | 190.5 | 749.5 | 18:45 19:00 | 99 | 108 | 10 | 9 | 200 | 809 |  |  |  | 13:45 - 14:45 | 1091.5 | 18:00 - 19:00 | 0
11:30 11:45 | 68 | 93 | 15 | 4 | 167 |  | 14:45 15:00 | 86 | 76 | 8 | 4 | 145 | 718.5 | [7 empty] | 437 | 443 | 49 | 22 | 1132
MAÑANA |  | VOLUMEN MÁX = |  |  |  | 691 | MEDIO DÍA |  | VOLUMEN MÁX = |  |  |  | 749.5 | TARDE |  | VOLUMEN MÁX = |  |  |  | 904
|  | HORA MAX VOL |  |  | 7:45 - 8:45 |  |  |  | HORA MAX VOL |  |  | 13:45 - 14:45 |  |  |  | HORA MAX VOL |  |  | 17:00 - 18:00 |  |  |  |  | HORA MAX VOL
OBSERVACIONES:
11:00 11:15
11:15 11:30
11:30 11:45
11:45 12:00
12:00 12:15
12:15 12:30
12:30 12:45
12:45 13:00
13:00 13:15
13:15 13:30
13:30 13:45
13:45 14:00
14:00 14:15
14:15 14:30
14:30 14:45
14:45 15:00

## G-Totales
SDB
Formato Nº 7: VOLUMEN DE ARRIBOS TOTAL DE LA INTERSECCIÓN
CONTRATO No. : |  |  |  | DE OBRA
DIRECCIÓN : |  |  | CALLE 45 X CARRERA 14 |  |  |  |  | CRUCE No. : |  |  | 4517 |  |  |  | FECHA : |  |  | 2017-06-30
HORAS | VEHÍCULOS |  |  |  | TOTAL V. Eq. | TOTAL V. Eq/H | HORAS | VEHÍCULOS |  |  |  | TOTAL V. Eq. | TOTAL V. Eq/H | HORAS | VEHÍCULOS |  |  |  | TOTAL V. Eq. | TOTAL V. Eq/H
| M | A | B | C |  |  |  | M | A | B | C |  |  |  | M | A | B | C
7:30 7:45 | 292 | 686 | 53 | 16 | 978 |  | 11:45 12:00 | 196 | 666 | 40 | 19 | 891.5 | 3377.5 | 16:00 16:15 | 235 | 639 | 39 | 22 | 889.5 |  |  |  | 12:00 - 13:00 | 1745.5
7:45 8:00 | 269 | 698 | 55 | 10 | 967.5 |  | 12:00 12:15 | 256 | 696 | 38 | 14 | 935 | 3470 | 16:15 16:30 | 256 | 698 | 45 | 30 | 991 |  |  |  | 12:30 - 13:30 | 1755
8:00 8:15 | 256 | 702 | 63 | 21 | 1008.5 |  | 12:15 12:30 | 214 | 710 | 51 | 24 | 979 | 3650 | 16:30 16:45 | 244 | 723 | 28 | 26 | 966 |  |  |  | 12:15 - 13:15 | 1763.5
8:15 8:30 | 222 | 631 | 61 | 14 | 899 | 3853 | 12:30 12:45 | 216 | 749 | 46 | 16 | 989 | 3794.5 | 16:45 17:00 | 263 | 659 | 62 | 26 | 979.5 | 3826 | 8:30 - 9:30 | 2015.5 | 12:45 - 13:45 | 1769 | 16:00 - 17:00 | 0
8:30 8:45 | 242 | 670 | 66 | 30 | 998 | 3873 | 12:45 13:00 | 193 | 687 | 47 | 17 | 920 | 3823 | 17:00 17:15 | 284 | 738 | 51 | 29 | 1054.5 | 3991 | 9:00 - 10:00 | 2044.5 | 11:30 - 12:30 | 1803.5 | 16:15 - 17:15 | 0
8:45 9:00 | 220 | 612 | 52 | 23 | 883.5 | 3789 | 13:00 13:15 | 210 | 634 | 37 | 16 | 853 | 3741 | 17:15 17:30 | 282 | 808 | 63 | 28 | 1145 | 4145 | 8:45 - 9:45 | 2047 | 11:15 - 12:15 | 1810.5 | 16:30 - 17:30 | 0
9:00 9:15 | 178 | 667 | 62 | 19 | 927.5 | 3708 | 13:15 13:30 | 189 | 662 | 46 | 16 | 888.5 | 3650.5 | 17:30 17:45 | 313 | 758 | 59 | 25 | 1095 | 4274 | 8:15 - 9:15 | 2067.5 | 11:45 - 12:45 | 1832 | 16:45 - 17:45 | 0
9:15 9:30 | 185 | 615 | 43 | 17 | 836 | 3645 | 13:30 13:45 | 191 | 617 | 37 | 11 | 814 | 3475.5 | 17:45 18:00 | 264 | 783 | 63 | 19 | 1088.5 | 4383 | 8:00 - 9:00 | 2079.5 | 11:00 - 12:00 | 1838.5 | 17:00 - 18:00 | 0
9:30 9:45 | 200 | 533 | 39 | 19 | 758.5 | 3405.5 | 13:45 14:00 | 205 | 635 | 46 | 12 | 859.5 | 3415 | 18:00 18:15 | 279 | 779 | 67 | 24 | 1112.5 | 4441 | 7:45 - 8:45 | 2112.5 | 13:15 - 14:15 | 1862.5 | 17:15 - 18:15 | 0
9:45 10:00 | 175 | 593 | 53 | 21 | 839 | 3361 | 14:00 14:15 | 220 | 600 | 39 | 16 | 828 | 3390 | 18:15 18:30 | 327 | 859 | 52 | 14 | 1161.5 | 4457.5 | 7:30 - 8:30 | 2147.5 | 13:00 - 14:00 | 1876.5 | 17:30 - 18:30 | 0
11:00 11:15 | 188 | 610 | 43 | 21 | 842.5 |  | 14:15 14:30 | 260 | 708 | 36 | 17 | 952.5 | 3454 | 18:30 18:45 | 285 | 766 | 65 | 27 | 1106 | 4468.5 |  |  | 13:30 - 14:30 | 1888.5 | 17:45 - 18:45 | 0
11:15 11:30 | 161 | 589 | 36 | 23 | 799 |  | 14:30 14:45 | 212 | 779 | 42 | 21 | 1021.5 | 3661.5 | 18:45 19:00 | 267 | 751 | 55 | 22 | 1049.5 | 4429.5 |  |  | 13:45 - 14:45 | 1896 | 18:00 - 19:00 | 0
11:30 11:45 | 182 | 608 | 44 | 23 | 844.5 |  | 14:45 15:00 | 213 | 646 | 34 | 19 | 868 | 3670 | [9 empty] | 14:00 - 15:00 | 1946
MAÑANA |  | VOLUMEN MÁX = |  |  |  | 3873 | MEDIO DÍA |  | VOLUMEN MÁX = |  |  |  | 3823 | TARDE |  | VOLUMEN MÁX = |  |  |  | 4468.5
|  | HORA MAX VOL |  |  | 7:45 - 8:45 |  |  |  | HORA MAX VOL |  |  | 12:00 - 13:00 |  |  |  | HORA MAX VOL |  |  | 17:45 - 18:45 |  |  |  | HORA MAX VOL
OBSERVACIONES:
11:00 11:15
11:15 11:30
11:30 11:45
11:45 12:00
12:00 12:15
12:15 12:30
12:30 12:45
12:45 13:00
13:00 13:15
13:15 13:30
13:30 13:45
13:45 14:00
14:00 14:15
14:15 14:30
14:30 14:45
14:45 15:00

## DIRECCIONALIDAD
SDB
Formato Nº 5: Volumen vehicular direccional
CONTRATO No.: |  | DE OBRA
DIRECCIÓN : |  | CALLE 45 X CARRERA 14 |  |  |  |  | CRUCE No. : | 4517
AFORADOR: |  | GEOVANNIS GONZALEZ |  |  |  |  | FECHA : | 2017-06-30
GRUPO No. | No. CARRILES | PERIODO | MOVIMIENTO | MOTOS | AUTOS | BUS | CAMIÓN | TOTAL EQUIVAL. | % DIRECC.
|  |  |  | M | A | B | C
1 (N-S) | 3 |  | IZQUIERDA | 0 | 0 | 0 | 0 | 0 | 0,00
|  | MAÑANA: | DIRECTOS | 5 | 385 | 25 | 18 | 482.5 | 94.0546
|  | 07:30 - 08:00 | DERECHA | 2 | 27 | 0 | 1 | 30.5 | 5.9454
|  |  | IZQUIERDA | 0 | 0 | 0 | 0 | 0 | 0,00
|  | MEDIO DÍA: | DIRECTOS | 17 | 432 | 19 | 8 | 498.5 | 96.7022
|  | 11:00 - 11:30 | DERECHA | 0 | 17 | 0 | 0 | 17 | 3.2978
|  |  | IZQUIERDA | 0 | 0 | 0 | 0 | 0 | 0,00
|  | TARDE: | DIRECTOS | 22 | 583 | 47 | 15 | 725.5 | 98.7075
|  | 17:00 - 17:30 | DERECHA | 3 | 8 | 0 | 0 | 9.5 | 1.2925
2 (S-N) | 3 |  | IZQUIERDA | 0 | 0 | 0 | 0 | 0 | 0,00
|  | MAÑANA: | DIRECTOS | 17 | 557 | 17 | 17 | 642 | 98.3155
|  | 08:00 - 08:30 | DERECHA | 1 | 8 | 0 | 1 | 11 | 1.6845
|  |  | IZQUIERDA | 0 | 0 | 0 | 0 | 0 | 0,00
|  | MEDIO DÍA: | DIRECTOS | 18 | 612 | 14 | 14 | 684 | 97.9943
|  | 11:30 - 12:00 | DERECHA | 3 | 10 | 0 | 1 | 14 | 2.0057
|  |  | IZQUIERDA | 0 | 0 | 0 | 0 | 0 | 0,00
|  | TARDE: | DIRECTOS | 10 | 475 | 22 | 11 | 551.5 | 96.3319
|  | 17:30 - 18:00 | DERECHA | 2 | 20 | 0 | 0 | 21 | 3.6681
3 (OCC-OR) | 1 |  | IZQUIERDA | 0 | 0 | 0 | 0 | 0 | 0,00
|  | MAÑANA: | DIRECTOS | 179 | 160 | 33 | 6 | 330.5 | 98.0712
|  | 08:30 - 09:00 | DERECHA | 0 | 4 | 0 | 1 | 6.5 | 1.9288
|  |  | IZQUIERDA | 0 | 0 | 0 | 0 | 0 | 0,00
|  | MEDIO DÍA: | DIRECTOS | 210 | 170 | 22 | 6 | 334 | 98.091
|  | 12:00 - 12:30 | DERECHA | 1 | 6 | 0 | 0 | 6.5 | 1.909
|  |  | IZQUIERDA | 0 | 0 | 0 | 0 | 0 | 0,00
|  | TARDE: | DIRECTOS | 302 | 186 | 18 | 6 | 388 | 93.9467
|  | 18:00 - 18:30 | DERECHA | 3 | 16 | 0 | 3 | 25 | 6.0533
4 (OR-OCC) | 1 |  | IZQUIERDA | 0 | 0 | 0 | 0 | 0 | 0,00
|  | MAÑANA: | DIRECTOS | 160 | 141 | 21 | 15 | 300.5 | 96.3141
|  | 09:00 - 09:30 | DERECHA | 3 | 8 | 1 | 0 | 11.5 | 3.6859
|  |  | IZQUIERDA | 0 | 0 | 0 | 0 | 0 | 0,00
|  | MEDIO DÍA: | DIRECTOS | 176 | 169 | 21 | 11 | 326.5 | 97.1726
|  | 12:30 - 13:00 | DERECHA | 1 | 9 | 0 | 0 | 9.5 | 2.8274
|  |  | IZQUIERDA | 0 | 0 | 0 | 0 | 0 | 0,00
|  | TARDE: | DIRECTOS | 209 | 221 | 23 | 14 | 406.5 | 97.9518
|  | 18:30 - 19:00 | DERECHA | 1 | 8 | 0 | 0 | 8.5 | 2.0482
OBSERVACIONES:

## DIAGRAMA DE VOL
CONTRATO DE CONCESION DE AMOBLAMIENTO URBANO
SISTEMA DE SEMAFIRIZACION
VOLUMENES VEHICULARES DE INTERSECCION SEMAFORIZADA
CIUDAD |  | BARRANQUILLA | [8 empty] | INTERSECCIÓN |  |  | CALLE 45 X CARRERA 14 | [6 empty] | Nº EXTERNO |  |  | 4517 | [7 empty] | FECHA |  | 2017-06-30
|  |  | MAÑANA | [14 empty] | MEDIO DIA | [13 empty] | TARDE
TIEMPO | 7:45 | 8:00 | 8:15 | 8:30 | 8:45 | 9:00 | 9:15 | 9:30 | 9:45 | 10:00 |  | 11:15 | 11:30 | 11:45 | 12:00 | 12:15 | 12:30 | 12:45 | 13:00 | 13:15 | 13:30 | 13:45 | 14:00 | 14:15 | 14:30 | 14:45 | 15:00 | 16:15 | 16:30 | 16:45 | 17:00 | 17:15 | 17:30 | 17:45 | 18:00 | 18:15 | 18:30 | 18:45 | 19:00 | 7:45 | 8:00 | 8:15 | 8:30 | 8:45 | 9:00 | 9:15 | 9:30 | 9:45 | 10:00 | 11:15 | 11:30 | 11:45 | 12:00 | 12:15 | 12:30 | 12:45 | 13:00 | 13:15 | 13:30 | 13:45 | 14:00 | 14:15 | 14:30 | 14:45 | 15:00 | 16:15 | 16:30 | 16:45 | 17:00 | 17:15 | 17:30 | 17:45 | 18:00 | 18:15 | 18:30 | 18:45 | 19:00
[19 empty] | GRUPO |  | 1 | [21 empty] | 975.5 | 1026.5 | 1008 | 984.5 | 973.5 | 901.5 | 888.5 |  |  |  | 964 | 1015.5 | 1086 | 1085 | 1093.5 | 1064.5 | 1047 | 1042.5 | 1033 | 994 | 952 | 987 | 972 |  |  |  | 1072.5 | 1112 | 1144.5 | 1177 | 1211.5 | 1247 | 1270.5 | 1325.5 | 1401.5
VOL-15MIN | 220 | 259.5 | 257.5 | 238.5 | 271 | 241 | 234 | 227.5 | 199 | 228 |  | 237 | 225 | 250 | 252 | 288.5 | 295.5 | 249 | 260.5 | 259.5 | 278 | 244.5 | 251 | 220.5 | 236 | 279.5 | 236 | 256 | 279.5 | 272.5 | 264.5 | 295.5 | 312 | 305 | 299 | 331 | 335.5 | 360 | 375
VOL-HORA |  |  |  | 975.5 | 1026.5 | 1008 | 984.5 | 973.5 | 901.5 | 888.5 |  |  |  |  | 964 | 1015.5 | 1086 | 1085 | 1093.5 | 1064.5 | 1047 | 1042.5 | 1033 | 994 | 952 | 987 | 972 |  |  |  | 1072.5 | 1112 | 1144.5 | 1177 | 1211.5 | 1247 | 1270.5 | 1325.5 | 1401.5
MOV DIRC |  | IZQ | 0% |  | DIR | 94.05% |  | DER | 5.945% |  |  |  |  | IZQ | 0% |  |  |  | DIR | 96.7% |  |  |  | DER | 3.298% |  |  |  | IZQ | 0% |  |  |  | DIR | 98.71% |  |  | DER | 1.293%
VOL MAX | 1026.5 | IZQ | 0 |  | DIR | 965.4703 |  | DER | 61.0297 |  |  | 1093.5 |  | IZQ | 0 |  |  |  | DIR | 1057.4389 |  |  |  | DER | 36.0611 |  |  | 1401.5 | IZQ | 0 |  |  |  | DIR | 1383.3854 |  |  | DER | 18.1146
[19 empty] | GRUPO |  | 2
VOL-15MIN | 391 | 357 | 383.5 | 334.5 | 378.5 | 316.5 | 350 | 310.5 | 281.5 | 311.5 |  | 272 | 263 | 255 | 339 | 298.5 | 324.5 | 332.5 | 300.5 | 275 | 268.5 | 266 | 270 | 279 | 331 | 372 | 326 | 292 | 332.5 | 299.5 | 326 | 332 | 399.5 | 346 | 351.5 | 349.5 | 358 | 321.5 | 271 |  |  |  | 1466 | 1453.5 | 1413 | 1379.5 | 1355.5 | 1258.5 | 1253.5 |  |  |  | 1129 | 1155.5 | 1217 | 1294.5 | 1256 | 1232.5 | 1176.5 | 1110 | 1079.5 | 1083.5 | 1146 | 1252 | 1308 |  |  |  | 1250 | 1290 | 1357 | 1403.5 | 1429 | 1446.5 | 1405 | 1380.5 | 1300
VOL-HORA |  |  |  | 1466 | 1453.5 | 1413 | 1379.5 | 1355.5 | 1258.5 | 1253.5 |  |  |  |  | 1129 | 1155.5 | 1217 | 1294.5 | 1256 | 1232.5 | 1176.5 | 1110 | 1079.5 | 1083.5 | 1146 | 1252 | 1308 |  |  |  | 1250 | 1290 | 1357 | 1403.5 | 1429 | 1446.5 | 1405 | 1380.5 | 1300 |  |  |  | 681 | 691 | 669 | 658.5 | 652 | 636 | 645.5 |  |  |  | 652.5 | 653 | 666 | 679.5 | 692 | 669.5 | 646.5 | 618.5 | 628 | 664.5 | 711.5 | 749.5 | 718.5 |  |  |  | 767 | 838.5 | 876 | 897 | 904 | 836.5 | 815.5 | 814.5 | 809
MOV DIRC |  | IZQ | 0% |  | DIR | 98.32% |  | DER | 1.685% |  |  |  |  | IZQ | 0% |  |  |  | DIR | 97.99% |  |  |  | DER | 2.006% |  |  |  | IZQ | 0% |  |  |  | DIR | 96.33% |  |  | DER | 3.668% |  |  |  | 730.5 | 702 | 699 | 685.5 | 664 | 609.5 | 573.5 |  |  |  | 632 | 646 | 681 | 735.5 | 781.5 | 774.5 | 780.5 | 704.5 | 674.5 | 648 | 644.5 | 673 | 671.5 |  |  |  | 736.5 | 750.5 | 767.5 | 796.5 | 838.5 | 911 | 966.5 | 948 | 919
VOL MAX | 1466 | IZQ | 0 |  | DIR | 1441.3047 |  | DER | 24.6953 |  |  | 1308 |  | IZQ | 0 |  |  |  | DIR | 1281.765 |  |  |  | DER | 26.235 |  |  | 1446.5 | IZQ | 0 |  |  |  | DIR | 1393.4406 |  |  | DER | 53.0594
[19 empty] | GRUPO |  | 3 | [21 empty] | 3853 | 3873 | 3789 | 3708 | 3645 | 3405.5 | 3361 |  |  |  | 3377.5 | 3470 | 3650 | 3794.5 | 3823 | 3741 | 3650.5 | 3475.5 | 3415 | 3390 | 3454 | 3661.5 | 3670 |  |  |  | 3826 | 3991 | 4145 | 4274 | 4383 | 4441 | 4457.5 | 4468.5 | 4429.5
VOL-15MIN | 199 | 180 | 186 | 165.5 | 170.5 | 177 | 172.5 | 144 | 116 | 141 |  | 164 | 149 | 172.5 | 146.5 | 178 | 184 | 227 | 192.5 | 171 | 190 | 151 | 162.5 | 144.5 | 186.5 | 179.5 | 161 | 164.5 | 182.5 | 199 | 190.5 | 178.5 | 199.5 | 228 | 232.5 | 251 | 255 | 209.5 | 203.5
VOL-HORA |  |  |  | 730.5 | 702 | 699 | 685.5 | 664 | 609.5 | 573.5 |  |  |  |  | 632 | 646 | 681 | 735.5 | 781.5 | 774.5 | 780.5 | 704.5 | 674.5 | 648 | 644.5 | 673 | 671.5 |  |  |  | 736.5 | 750.5 | 767.5 | 796.5 | 838.5 | 911 | 966.5 | 948 | 919
MOV DIRC |  | IZQ | 0% |  | DIR | 98.07% |  | DER | 1.929% |  |  |  |  | IZQ | 0% |  |  |  | DIR | 98.09% |  |  |  | DER | 1.909% |  |  |  | IZQ | 0% |  |  |  | DIR | 93.95% |  |  | DER | 6.053%
VOL MAX | 730.5 | IZQ | 0 |  | DIR | 716.4102 |  | DER | 14.0898 |  |  | 781.5 |  | IZQ | 0 |  |  |  | DIR | 766.5815 |  |  |  | DER | 14.9185 |  |  | 966.5 | IZQ | 0 |  |  |  | DIR | 907.9952 |  |  | DER | 58.5048
[19 empty] | GRUPO |  | 4
VOL-15MIN | 168 | 171 | 181.5 | 160.5 | 178 | 149 | 171 | 154 | 162 | 158.5 |  | 169.5 | 162 | 167 | 154 | 170 | 175 | 180.5 | 166.5 | 147.5 | 152 | 152.5 | 176 | 184 | 199 | 190.5 | 145 | 177 | 196.5 | 195 | 198.5 | 248.5 | 234 | 216 | 205.5 | 181 | 213 | 215 | 200
VOL-HORA |  |  |  | 681 | 691 | 669 | 658.5 | 652 | 636 | 645.5 |  |  |  |  | 652.5 | 653 | 666 | 679.5 | 692 | 669.5 | 646.5 | 618.5 | 628 | 664.5 | 711.5 | 749.5 | 718.5 |  |  |  | 767 | 838.5 | 876 | 897 | 904 | 836.5 | 815.5 | 814.5 | 809
MOV DIRC |  | IZQ | 0% |  | DIR | 96.31% |  | DER | 3.686% |  |  |  |  | IZQ | 0% |  |  |  | DIR | 97.17% |  |  |  | DER | 2.827% |  |  |  | IZQ | 0% |  |  |  | DIR | 97.95% |  |  | DER | 2.048%
VOL MAX | 691 | IZQ | 0 |  | DIR | 665.5304 |  | DER | 25.4696 |  |  | 749.5 |  | IZQ | 0 |  |  |  | DIR | 728.3088 |  |  |  | DER | 21.1912 |  |  | 904 | IZQ | 0 |  |  |  | DIR | 885.4843 |  |  | DER | 18.5157
[19 empty] | GRUPO |  | TOTAL
VOL-15MIN | 978 | 967.5 | 1008.5 | 899 | 998 | 883.5 | 927.5 | 836 | 758.5 | 839 |  | 842.5 | 799 | 844.5 | 891.5 | 935 | 979 | 989 | 920 | 853 | 888.5 | 814 | 859.5 | 828 | 952.5 | 1021.5 | 868 | 889.5 | 991 | 966 | 979.5 | 1054.5 | 1145 | 1095 | 1088.5 | 1112.5 | 1161.5 | 1106 | 1049.5
VOL-HORA |  |  |  | 3853 | 3873 | 3789 | 3708 | 3645 | 3405.5 | 3361 |  |  |  |  | 3377.5 | 3470 | 3650 | 3794.5 | 3823 | 3741 | 3650.5 | 3475.5 | 3415 | 3390 | 3454 | 3661.5 | 3670 |  |  |  | 3826 | 3991 | 4145 | 4274 | 4383 | 4441 | 4457.5 | 4468.5 | 4429.5
s
Constru eñales
S.A.