## G-1
SDB
Formato Nº 4: VOLUMEN DE ARRIBOS
CONTRATO No. : |  |  |  | DE OBRA
DIRECCIÓN : |  |  | CALLE 53D X CARRERA 25 |  |  |  |  | CRUCE No. : |  |  | 5325 |  |  |  | GRUPO No. : |  |  | 1 (N-S)
AFORADOR : |  |  | JHONY NAVARRO |  |  |  |  | No. CARRILES : |  |  | 1 |  |  |  | FECHA : |  |  | 2017-03-27
HORAS | VEHÍCULOS |  |  |  | TOTAL V. Eq. | TOTAL V. Eq/H | HORAS | VEHÍCULOS |  |  |  | TOTAL V. Eq. | TOTAL V. Eq/H | HORAS | VEHÍCULOS |  |  |  | TOTAL V. Eq. | TOTAL V. Eq/H
| M | A | B | C |  |  |  | M | A | B | C |  |  |  | M | A | B | C
7:30 7:45 | 71 | 68 | 5 | 3 | 121 |  | 11:45 12:00 | 77 | 98 | 7 | 3 | 158 | 537.5 | 16:00 16:15 | 98 | 74 | 7 | 6 | 152
7:45 8:00 | 75 | 73 | 5 | 3 | 128 |  | 12:00 12:15 | 88 | 125 | 8 | 4 | 195 | 610.5 | 16:15 16:30 | 112 | 79 | 5 | 3 | 152.5
8:00 8:15 | 91 | 76 | 9 | 2 | 144.5 |  | 12:15 12:30 | 68 | 110 | 9 | 6 | 177 | 662.5 | 16:30 16:45 | 75 | 75 | 7 | 4 | 136.5
8:15 8:30 | 85 | 74 | 10 | 3 | 144 | 537.5 | 12:30 12:45 | 70 | 114 | 8 | 4 | 175 | 705 | 16:45 17:00 | 81 | 94 | 7 | 3 | 156 | 597
8:30 8:45 | 71 | 77 | 12 | 2 | 141.5 | 558 | 12:45 13:00 | 60 | 90 | 7 | 3 | 141.5 | 688.5 | 17:00 17:15 | 93 | 86 | 8 | 5 | 161 | 606
8:45 9:00 | 73 | 93 | 9 | 2 | 152.5 | 582.5 | 13:00 13:15 | 70 | 110 | 4 | 2 | 158 | 651.5 | 17:15 17:30 | 108 | 94 | 11 | 4 | 180 | 633.5
9:00 9:15 | 71 | 94 | 11 | 2 | 156.5 | 594.5 | 13:15 13:30 | 65 | 108 | 8 | 4 | 166.5 | 641 | 17:30 17:45 | 113 | 99 | 12 | 4 | 189.5 | 686.5
9:15 9:30 | 62 | 85 | 7 | 1 | 132.5 | 583 | 13:30 13:45 | 31 | 57 | 7 | 3 | 94 | 560 | 17:45 18:00 | 160 | 116 | 8 | 3 | 219.5 | 750
9:30 9:45 | 60 | 68 | 9 | 3 | 123.5 | 565 | 13:45 14:00 | 37 | 60 | 9 | 5 | 109 | 527.5 | 18:00 18:15 | 173 | 132 | 10 | 2 | 243.5 | 832.5
9:45 10:00 | 59 | 57 | 11 | 6 | 123.5 | 536 | 14:00 14:15 | 56 | 78 | 10 | 4 | 136 | 505.5 | 18:15 18:30 | 213 | 110 | 6 | 3 | 236 | 888.5
11:00 11:15 | 60 | 68 | 7 | 4 | 122 |  | 14:15 14:30 | 53 | 99 | 7 | 5 | 152 | 491 | 18:30 18:45 | 208 | 107 | 8 | 1 | 229.5 | 928.5
11:15 11:30 | 63 | 64 | 6 | 7 | 125 |  | 14:30 14:45 | 73 | 90 | 7 | 3 | 148 | 545 | 18:45 19:00 | 193 | 91 | 6 | 3 | 207 | 916
11:30 11:45 | 56 | 85 | 6 | 3 | 132.5 |  | 14:45 15:00 | 68 | 74 | 5 | 3 | 125.5 | 561.5
MAÑANA |  | VOLUMEN MÁX = |  |  |  | 594.5 | MEDIO DÍA |  | VOLUMEN MÁX = |  |  |  | 705 | TARDE |  | VOLUMEN MÁX = |  |  |  | 928.5
|  | HORA MAX VOL |  |  | 8:15 - 9:15 |  |  |  | HORA MAX VOL |  |  | 11:45 - 12:45 |  |  |  | HORA MAX VOL |  |  | 17:45 - 18:45
OBSERVACIONES:
11:00 11:15
11:15 11:30
11:30 11:45
11:45 12:00
12:00 12:15
12:15 12:30
12:30 12:45
12:45 13:00
13:00 13:15
13:15 13:30
13:30 13:45
13:45 14:00
14:00 14:15
14:15 14:30
14:30 14:45
14:45 15:00

## G-2
SDB
Formato Nº 4: VOLUMEN DE ARRIBOS
CONTRATO No. : |  |  |  | DE OBRA
DIRECCIÓN : |  |  | CALLE 53D X CARRERA 25 |  |  |  |  | CRUCE No. : |  |  | 5325 |  |  |  | GRUPO No. : |  |  | 2 (S-N)
AFORADOR : |  |  | IVAN FONSECA |  |  |  |  | No. CARRILES : |  |  | 1 |  |  |  | FECHA : |  |  | 2017-03-27
HORAS | VEHÍCULOS |  |  |  | TOTAL V. Eq. | TOTAL V. Eq/H | HORAS | VEHÍCULOS |  |  |  | TOTAL V. Eq. | TOTAL V. Eq/H | HORAS | VEHÍCULOS |  |  |  | TOTAL V. Eq. | TOTAL V. Eq/H
| M | A | B | C |  |  |  | M | A | B | C |  |  |  | M | A | B | C
7:30 7:45 | 64 | 41 | 7 | 1 | 89.5 |  | 11:45 12:00 | 11 | 39 | 8 | 1 | 63 | 236 | 16:00 16:15 | 24 | 27 | 7 | 2 | 58
7:45 8:00 | 53 | 47 | 8 | 4 | 99.5 |  | 12:00 12:15 | 25 | 45 | 5 | 2 | 72.5 | 258.5 | 16:15 16:30 | 28 | 31 | 9 | 1 | 65.5
8:00 8:15 | 48 | 39 | 11 | 1 | 87.5 |  | 12:15 12:30 | 16 | 34 | 7 | 0 | 56 | 248 | 16:30 16:45 | 30 | 38 | 9 | 2 | 76
8:15 8:30 | 43 | 31 | 11 | 1 | 77 | 353.5 | 12:30 12:45 | 33 | 50 | 8 | 5 | 95 | 286.5 | 16:45 17:00 | 25 | 27 | 8 | 0 | 55.5 | 255 |  | 212.5
8:30 8:45 | 44 | 38 | 14 | 0 | 88 | 352 | 12:45 13:00 | 31 | 41 | 6 | 3 | 76 | 299.5 | 17:00 17:15 | 36 | 33 | 8 | 1 | 69.5 | 266.5 |  | 226
8:45 9:00 | 30 | 26 | 9 | 2 | 64 | 316.5 | 13:00 13:15 | 28 | 40 | 4 | 1 | 64.5 | 291.5 | 17:15 17:30 | 31 | 35 | 5 | 0 | 60.5 | 261.5 |  | 233.5
9:00 9:15 | 31 | 23 | 10 | 1 | 61 | 290 | 13:15 13:30 | 24 | 38 | 7 | 1 | 66.5 | 302 | 17:30 17:45 | 33 | 40 | 7 | 4 | 80.5 | 266 |  | 234
9:15 9:30 | 29 | 27 | 8 | 3 | 65 | 278 | 13:30 13:45 | 26 | 29 | 9 | 4 | 70 | 277 | 17:45 18:00 | 31 | 36 | 17 | 7 | 103 | 313.5 |  | 248
9:30 9:45 | 30 | 22 | 7 | 0 | 51 | 241 | 13:45 14:00 | 29 | 24 | 7 | 3 | 60 | 261 | 18:00 18:15 | 35 | 33 | 8 | 0 | 66.5 | 310.5 |  | 248
9:45 10:00 | 12 | 24 | 6 | 1 | 44.5 | 221.5 | 14:00 14:15 | 36 | 40 | 7 | 1 | 74.5 | 271 | 18:15 18:30 | 30 | 30 | 9 | 1 | 65.5 | 315.5 |  | 262
11:00 11:15 | 14 | 24 | 7 | 2 | 50 |  | 14:15 14:30 | 35 | 23 | 5 | 2 | 55.5 | 260 | 18:30 18:45 | 47 | 40 | 8 | 3 | 87 | 322 |  | 275
11:15 11:30 | 19 | 29 | 9 | 4 | 66.5 |  | 14:30 14:45 | 34 | 29 | 6 | 1 | 60.5 | 250.5 | 18:45 19:00 | 39 | 34 | 7 | 1 | 70 | 289 |  | 276
11:30 11:45 | 26 | 27 | 7 | 1 | 56.5 |  | 14:45 15:00 | 30 | 18 | 7 | 2 | 52 | 242.5
MAÑANA |  | VOLUMEN MÁX = |  |  |  | 353.5 | MEDIO DÍA |  | VOLUMEN MÁX = |  |  |  | 302 | TARDE |  | VOLUMEN MÁX = |  |  |  | 322
|  | HORA MAX VOL |  |  | 7:30 - 8:30 |  |  |  | HORA MAX VOL |  |  | 12:30 - 13:30 |  |  |  | HORA MAX VOL |  |  | 17:45 - 18:45
OBSERVACIONES:
11:00 11:15
11:15 11:30
11:30 11:45
11:45 12:00
12:00 12:15
12:15 12:30
12:30 12:45
12:45 13:00
13:00 13:15
13:15 13:30
13:30 13:45
13:45 14:00
14:00 14:15
14:15 14:30
14:30 14:45
14:45 15:00

## G-3
SDB
Formato Nº 4: VOLUMEN DE ARRIBOS
CONTRATO No. : |  |  |  | DE OBRA
DIRECCIÓN : |  |  | CALLE 53D X CARRERA 25 |  |  |  |  | CRUCE No. : |  |  | 5325 |  |  |  | GRUPO No. : |  |  | 3 (OCC-OR)
AFORADOR : |  |  | ADOLFREDO FLOREZ |  |  |  |  | No. CARRILES : |  |  | 1 |  |  |  | FECHA : |  |  | 2017-03-27
HORAS | VEHÍCULOS |  |  |  | TOTAL V. Eq. | TOTAL V. Eq/H | HORAS | VEHÍCULOS |  |  |  | TOTAL V. Eq. | TOTAL V. Eq/H | HORAS | VEHÍCULOS |  |  |  | TOTAL V. Eq. | TOTAL V. Eq/H
| M | A | B | C |  |  |  | M | A | B | C |  |  |  | M | A | B | C
7:30 7:45 | 60 | 53 | 8 | 0 | 99 |  | 11:45 12:00 | 4 | 54 | 8 | 2 | 77 | 400.5 | 16:00 16:15 | 53 | 61 | 10 | 0 | 107.5 |  |  |  | 11:15 - 12:15 | 803.5
7:45 8:00 | 59 | 52 | 10 | 0 | 101.5 |  | 12:00 12:15 | 65 | 71 | 10 | 2 | 128.5 | 439.5 | 16:15 16:30 | 57 | 73 | 11 | 3 | 131 |  |  |  | 13:45 - 14:45 | 804.5
8:00 8:15 | 63 | 67 | 9 | 1 | 119 |  | 12:15 12:30 | 42 | 50 | 7 | 1 | 87.5 | 420.5 | 16:30 16:45 | 52 | 56 | 11 | 1 | 106.5 |  |  |  | 11:00 - 12:00 | 810
8:15 8:30 | 65 | 55 | 6 | 0 | 99.5 | 419 | 12:30 12:45 | 55 | 62 | 11 | 4 | 121.5 | 414.5 | 16:45 17:00 | 50 | 32 | 14 | 1 | 87.5 | 432.5 | 8:00 - 9:00 | 917 | 12:30 - 13:30 | 810.5 | 16:00 - 17:00 | 0
8:30 8:45 | 44 | 52 | 13 | 2 | 105 | 425 | 12:45 13:00 | 38 | 57 | 6 | 2 | 93 | 430.5 | 17:00 17:15 | 55 | 50 | 10 | 1 | 100 | 425 | 8:30 - 9:30 | 927.5 | 12:00 - 13:00 | 813 | 16:15 - 17:15 | 0
8:45 9:00 | 49 | 40 | 8 | 0 | 80.5 | 404 | 13:00 13:15 | 35 | 69 | 4 | 4 | 104.5 | 406.5 | 17:15 17:30 | 36 | 54 | 6 | 0 | 84 | 378 | 7:45 - 8:45 | 941.5 | 12:15 - 13:15 | 813.5 | 16:30 - 17:30 | 0
9:00 9:15 | 53 | 44 | 9 | 1 | 91 | 376 | 13:15 13:30 | 30 | 47 | 5 | 2 | 77 | 396 | 17:30 17:45 | 54 | 61 | 8 | 1 | 106.5 | 378 | 7:30 - 8:30 | 942 | 14:00 - 15:00 | 814 | 16:45 - 17:45 | 0
9:15 9:30 | 42 | 42 | 12 | 2 | 92 | 368.5 | 13:30 13:45 | 34 | 36 | 8 | 0 | 69 | 343.5 | 17:45 18:00 | 55 | 55 | 5 | 0 | 92.5 | 383 | 8:15 - 9:15 | 946 | 11:45 - 12:45 | 816.5 | 17:00 - 18:00 | 0
9:30 9:45 | 38 | 64 | 11 | 1 | 107.5 | 371 | 13:45 14:00 | 38 | 39 | 9 | 1 | 78.5 | 329 | 18:00 18:15 | 47 | 55 | 8 | 0 | 94.5 | 377.5 | 8:45 - 9:45 | 963 | 11:30 - 12:30 | 817.5 | 17:15 - 18:15 | 0
9:45 10:00 | 45 | 46 | 10 | 3 | 96 | 386.5 | 14:00 14:15 | 32 | 40 | 6 | 0 | 68 | 292.5 | 18:15 18:30 | 60 | 72 | 10 | 2 | 127 | 420.5 | 9:00 - 10:00 | 967 | 13:15 - 14:15 | 826 | 17:30 - 18:30 | 0
11:00 11:15 | 41 | 43 | 13 | 0 | 89.5 |  | 14:15 14:30 | 44 | 49 | 11 | 0 | 93 | 308.5 | 18:30 18:45 | 51 | 53 | 7 | 0 | 92.5 | 406.5 |  |  | 13:30 - 14:30 | 830 | 17:45 - 18:45 | 0
11:15 11:30 | 45 | 47 | 16 | 2 | 106.5 |  | 14:30 14:45 | 38 | 55 | 9 | 0 | 92 | 331.5 | 18:45 19:00 | 48 | 41 | 5 | 0 | 75 | 389 |  |  | 12:45 - 13:45 | 839.5 | 18:00 - 19:00 | 0
11:30 11:45 | 62 | 58 | 18 | 1 | 127.5 |  | 14:45 15:00 | 39 | 55 | 9 | 0 | 92.5 | 345.5 | [9 empty] | 13:00 - 14:00 | 845.5
MAÑANA |  | VOLUMEN MÁX = |  |  |  | 425 | MEDIO DÍA |  | VOLUMEN MÁX = |  |  |  | 439.5 | TARDE |  | VOLUMEN MÁX = |  |  |  | 432.5
|  | HORA MAX VOL |  |  | 7:45 - 8:45 |  |  |  | HORA MAX VOL |  |  | 11:15 - 12:15 |  |  |  | HORA MAX VOL |  |  | 16:00 - 17:00 |  |  |  | HORA MAX VOL
OBSERVACIONES:
11:00 11:15
11:15 11:30
11:30 11:45
11:45 12:00
12:00 12:15
12:15 12:30
12:30 12:45
12:45 13:00
13:00 13:15
13:15 13:30
13:30 13:45
13:45 14:00
14:00 14:15
14:15 14:30
14:30 14:45
14:45 15:00

## G-4
SDB
Formato Nº 4: VOLUMEN DE ARRIBOS
CONTRATO No. : |  |  |  | DE OBRA
DIRECCIÓN : |  |  | CALLE 53D X CARRERA 25 |  |  |  |  | CRUCE No. : |  |  | 5325 |  |  |  | GRUPO No. : |  |  | 4(OR-OCC)
AFORADOR : |  |  | JULIO VASQUEZ |  |  |  |  | No. CARRILES : |  |  | 1 |  |  |  | FECHA : |  |  | 2017-03-27
HORAS | VEHÍCULOS |  |  |  | TOTAL V. Eq. | TOTAL V. Eq/H | HORAS | VEHÍCULOS |  |  |  | TOTAL V. Eq. | TOTAL V. Eq/H | HORAS | VEHÍCULOS |  |  |  | TOTAL V. Eq. | TOTAL V. Eq/H
| M | A | B | C |  |  |  | M | A | B | C |  |  |  | M | A | B | C
7:30 7:45 | 47 | 52 | 17 | 4 | 119.5 |  | 11:45 12:00 | 29 | 47 | 11 | 2 | 88.5 | 357 | 16:00 16:15 | 27 | 25 | 15 | 2 | 73.5 |  |  |  | 12:45 - 13:45 | 929.5
7:45 8:00 | 42 | 47 | 14 | 2 | 101 |  | 12:00 12:15 | 31 | 57 | 12 | 1 | 99 | 365 | 16:15 16:30 | 21 | 28 | 14 | 0 | 66.5 |  |  |  | 12:00 - 13:00 | 932.5
8:00 8:15 | 38 | 31 | 14 | 1 | 80.5 |  | 12:15 12:30 | 39 | 53 | 11 | 2 | 99.5 | 378.5 | 16:30 16:45 | 55 | 35 | 11 | 2 | 89.5 |  |  |  | 12:30 - 13:30 | 944.5
8:15 8:30 | 37 | 31 | 14 | 2 | 82.5 | 383.5 | 12:30 12:45 | 41 | 56 | 16 | 1 | 111 | 398 | 16:45 17:00 | 41 | 41 | 14 | 1 | 92 | 321.5 | 9:00 - 10:00 | 1077.5 | 12:15 - 13:15 | 950 | 16:00 - 17:00 | 0
8:30 8:45 | 39 | 17 | 15 | 2 | 71.5 | 335.5 | 12:45 13:00 | 44 | 58 | 14 | 2 | 113 | 422.5 | 17:00 17:15 | 56 | 73 | 12 | 3 | 132.5 | 380.5 | 8:45 - 9:45 | 1084 | 11:30 - 12:30 | 986 | 16:15 - 17:15 | 0
8:45 9:00 | 33 | 30 | 12 | 1 | 73 | 307.5 | 13:00 13:15 | 54 | 58 | 10 | 1 | 107.5 | 431 | 17:15 17:30 | 51 | 69 | 14 | 2 | 127.5 | 441.5 | 8:30 - 9:30 | 1088 | 11:15 - 12:15 | 1007 | 16:30 - 17:30 | 0
9:00 9:15 | 32 | 44 | 13 | 2 | 91 | 318 | 13:15 13:30 | 53 | 61 | 11 | 2 | 114.5 | 446 | 17:30 17:45 | 49 | 66 | 10 | 1 | 113 | 465 | 8:15 - 9:15 | 1121.5 | 11:45 - 12:45 | 1015.5 | 16:45 - 17:45 | 0
9:15 9:30 | 20 | 34 | 11 | 2 | 71 | 306.5 | 13:30 13:45 | 19 | 25 | 15 | 1 | 67 | 402 | 17:45 18:00 | 51 | 59 | 14 | 2 | 117.5 | 490.5 | 8:00 - 9:00 | 1162.5 | 11:00 - 12:00 | 1028.5 | 17:00 - 18:00 | 0
9:30 9:45 | 26 | 29 | 9 | 1 | 62.5 | 297.5 | 13:45 14:00 | 26 | 23 | 11 | 2 | 63 | 352 | 18:00 18:15 | 48 | 50 | 13 | 1 | 102.5 | 460.5 | 7:45 - 8:45 | 1171 | 13:00 - 14:00 | 1031 | 17:15 - 18:15 | 0
9:45 10:00 | 21 | 25 | 11 | 2 | 62.5 | 287 | 14:00 14:15 | 24 | 27 | 12 | 1 | 65.5 | 310 | 18:15 18:30 | 42 | 52 | 13 | 1 | 101.5 | 434.5 | 7:30 - 8:30 | 1205.5 | 13:15 - 14:15 | 1036.5 | 17:30 - 18:30 | 0
11:00 11:15 | 33 | 44 | 14 | 1 | 91 |  | 14:15 14:30 | 29 | 31 | 12 | 3 | 77 | 272.5 | 18:30 18:45 | 45 | 41 | 9 | 2 | 86.5 | 408 |  |  | 13:30 - 14:30 | 1058.5 | 17:45 - 18:45 | 0
11:15 11:30 | 24 | 48 | 13 | 0 | 86 |  | 14:30 14:45 | 23 | 40 | 10 | 2 | 76.5 | 282 | 18:45 19:00 | 40 | 33 | 7 | 1 | 69.5 | 360 |  |  | 13:45 - 14:45 | 1091.5 | 18:00 - 19:00 | 0
11:30 11:45 | 42 | 46 | 11 | 1 | 91.5 |  | 14:45 15:00 | 22 | 26 | 10 | 0 | 57 | 276 | [9 empty] | 14:00 - 15:00 | 1132
MAÑANA |  | VOLUMEN MÁX = |  |  |  | 383.5 | MEDIO DÍA |  | VOLUMEN MÁX = |  |  |  | 446 | TARDE |  | VOLUMEN MÁX = |  |  |  | 490.5
|  | HORA MAX VOL |  |  | 7:45 - 8:45 |  |  |  | HORA MAX VOL |  |  | 12:30 - 13:30 |  |  |  | HORA MAX VOL |  |  | 17:00 - 18:00 |  |  |  | HORA MAX VOL
OBSERVACIONES:
11:00 11:15
11:15 11:30
11:30 11:45
11:45 12:00
12:00 12:15
12:15 12:30
12:30 12:45
12:45 13:00
13:00 13:15
13:15 13:30
13:30 13:45
13:45 14:00
14:00 14:15
14:15 14:30
14:30 14:45
14:45 15:00

## G-Totales
SDB
Formato Nº 7: VOLUMEN DE ARRIBOS TOTAL DE LA INTERSECCIÓN
CONTRATO No. : |  |  |  | DE OBRA
DIRECCIÓN : |  |  | CALLE 53D X CARRERA 25 |  |  |  |  | CRUCE No. : |  |  | 5325 |  |  |  | FECHA : |  |  | 2017-03-27
HORAS | VEHÍCULOS |  |  |  | TOTAL V. Eq. | TOTAL V. Eq/H | HORAS | VEHÍCULOS |  |  |  | TOTAL V. Eq. | TOTAL V. Eq/H | HORAS | VEHÍCULOS |  |  |  | TOTAL V. Eq. | TOTAL V. Eq/H
| M | A | B | C |  |  |  | M | A | B | C |  |  |  | M | A | B | C
7:30 7:45 | 242 | 214 | 37 | 8 | 429 |  | 11:45 12:00 | 121 | 238 | 34 | 8 | 386.5 | 1531 | 16:00 16:15 | 202 | 187 | 39 | 10 | 391 |  |  |  | 12:00 - 13:00 | 1745.5
7:45 8:00 | 229 | 219 | 37 | 9 | 430 |  | 12:00 12:15 | 209 | 298 | 35 | 9 | 495 | 1673.5 | 16:15 16:30 | 218 | 211 | 39 | 7 | 415.5 |  |  |  | 12:30 - 13:30 | 1755
8:00 8:15 | 240 | 213 | 43 | 5 | 431.5 |  | 12:15 12:30 | 165 | 247 | 34 | 9 | 420 | 1709.5 | 16:30 16:45 | 212 | 204 | 38 | 9 | 408.5 |  |  |  | 12:15 - 13:15 | 1763.5
8:15 8:30 | 230 | 191 | 41 | 6 | 403 | 1693.5 | 12:30 12:45 | 199 | 282 | 43 | 14 | 502.5 | 1804 | 16:45 17:00 | 197 | 194 | 43 | 5 | 391 | 1606 | 8:30 - 9:30 | 2015.5 | 12:45 - 13:45 | 1769 | 16:00 - 17:00 | 0
8:30 8:45 | 198 | 184 | 54 | 6 | 406 | 1670.5 | 12:45 13:00 | 173 | 246 | 33 | 10 | 423.5 | 1841 | 17:00 17:15 | 240 | 242 | 38 | 10 | 463 | 1678 | 9:00 - 10:00 | 2044.5 | 11:30 - 12:30 | 1803.5 | 16:15 - 17:15 | 0
8:45 9:00 | 185 | 189 | 38 | 5 | 370 | 1610.5 | 13:00 13:15 | 187 | 277 | 22 | 8 | 434.5 | 1780.5 | 17:15 17:30 | 226 | 252 | 36 | 6 | 452 | 1714.5 | 8:45 - 9:45 | 2047 | 11:15 - 12:15 | 1810.5 | 16:30 - 17:30 | 0
9:00 9:15 | 187 | 205 | 43 | 6 | 399.5 | 1578.5 | 13:15 13:30 | 172 | 254 | 31 | 9 | 424.5 | 1785 | 17:30 17:45 | 249 | 266 | 37 | 10 | 489.5 | 1795.5 | 8:15 - 9:15 | 2067.5 | 11:45 - 12:45 | 1832 | 16:45 - 17:45 | 0
9:15 9:30 | 153 | 188 | 38 | 8 | 360.5 | 1536 | 13:30 13:45 | 110 | 147 | 39 | 8 | 300 | 1582.5 | 17:45 18:00 | 297 | 266 | 44 | 12 | 532.5 | 1937 | 8:00 - 9:00 | 2079.5 | 11:00 - 12:00 | 1838.5 | 17:00 - 18:00 | 0
9:30 9:45 | 154 | 183 | 36 | 5 | 344.5 | 1474.5 | 13:45 14:00 | 130 | 146 | 36 | 11 | 310.5 | 1469.5 | 18:00 18:15 | 303 | 270 | 39 | 3 | 507 | 1981 | 7:45 - 8:45 | 2112.5 | 13:15 - 14:15 | 1862.5 | 17:15 - 18:15 | 0
9:45 10:00 | 137 | 152 | 38 | 12 | 326.5 | 1431 | 14:00 14:15 | 148 | 185 | 35 | 6 | 344 | 1379 | 18:15 18:30 | 345 | 264 | 38 | 7 | 530 | 2059 | 7:30 - 8:30 | 2147.5 | 13:00 - 14:00 | 1876.5 | 17:30 - 18:30 | 0
11:00 11:15 | 148 | 179 | 41 | 7 | 352.5 |  | 14:15 14:30 | 161 | 202 | 35 | 10 | 377.5 | 1332 | 18:30 18:45 | 351 | 241 | 32 | 6 | 495.5 | 2065 |  |  | 13:30 - 14:30 | 1888.5 | 17:45 - 18:45 | 0
11:15 11:30 | 151 | 188 | 44 | 13 | 384 |  | 14:30 14:45 | 168 | 214 | 32 | 6 | 377 | 1409 | 18:45 19:00 | 320 | 199 | 25 | 5 | 421.5 | 1954 |  |  | 13:45 - 14:45 | 1896 | 18:00 - 19:00 | 0
11:30 11:45 | 186 | 216 | 42 | 6 | 408 |  | 14:45 15:00 | 159 | 173 | 31 | 5 | 327 | 1425.5 | [9 empty] | 14:00 - 15:00 | 1946
MAÑANA |  | VOLUMEN MÁX = |  |  |  | 1693.5 | MEDIO DÍA |  | VOLUMEN MÁX = |  |  |  | 1841 | TARDE |  | VOLUMEN MÁX = |  |  |  | 2065
|  | HORA MAX VOL |  |  | 7:45 - 8:45 |  |  |  | HORA MAX VOL |  |  | 12:00 - 13:00 |  |  |  | HORA MAX VOL |  |  | 17:45 - 18:45 |  |  |  | HORA MAX VOL
OBSERVACIONES:
11:00 11:15
11:15 11:30
11:30 11:45
11:45 12:00
12:00 12:15
12:15 12:30
12:30 12:45
12:45 13:00
13:00 13:15
13:15 13:30
13:30 13:45
13:45 14:00
14:00 14:15
14:15 14:30
14:30 14:45
14:45 15:00

## DIRECCIONALIDAD
SDB
Formato Nº 5: Volumen vehicular direccional
CONTRATO No.: |  | DE OBRA
DIRECCIÓN : |  | CALLE 53D X CARRERA 25 |  |  |  |  | CRUCE No. : | 5325
AFORADOR: |  | IVAN FONSECA |  |  |  |  | FECHA : | 2017-03-27
GRUPO No. | No. CARRILES | PERIODO | MOVIMIENTO | MOTOS | AUTOS | BUS | CAMIÓN | TOTAL EQUIVAL. | % DIRECC.
|  |  |  | M | A | B | C
1 (N-S) | 1 |  | IZQUIERDA | 0 | 0 | 0 | 0 | 0 | 0,00
|  | MAÑANA: | DIRECTOS | 48 | 58 | 10 | 5 | 114.5 | 100
|  | 07:30 - 08:00 | DERECHA | 0 | 0 | 0 | 0 | 0 | 0,00
|  |  | IZQUIERDA | 0 | 0 | 0 | 0 | 0 | 0,00
|  | MEDIO DÍA: | DIRECTOS | 58 | 42 | 18 | 6 | 122 | 96.8254
|  | 11:00 - 11:30 | DERECHA | 2 | 3 | 0 | 0 | 4 | 3.1746
|  |  | IZQUIERDA | 0 | 0 | 0 | 0 | 0 | 0,00
|  | TARDE: | DIRECTOS | 75 | 62 | 11 | 6 | 136.5 | 100
|  | 17:00 - 17:30 | DERECHA | 0 | 0 | 0 | 0 | 0 | 0,00
2 (S-N) | 1 |  | IZQUIERDA | 0 | 0 | 0 | 0 | 0 | 0,00
|  | MAÑANA: | DIRECTOS | 35 | 60 | 12 | 3 | 109 | 98.6425
|  | 08:00 - 08:30 | DERECHA | 1 | 1 | 0 | 0 | 1.5 | 1.3575
|  |  | IZQUIERDA | 0 | 0 | 0 | 0 | 0 | 0,00
|  | MEDIO DÍA: | DIRECTOS | 63 | 46 | 13 | 3 | 111 | 98.6667
|  | 11:30 - 12:00 | DERECHA | 1 | 1 | 0 | 0 | 1.5 | 1.3333
|  |  | IZQUIERDA | 0 | 0 | 0 | 0 | 0 | 0,00
|  | TARDE: | DIRECTOS | 86 | 74 | 15 | 4 | 157 | 100
|  | 17:30 - 18:00 | DERECHA | 0 | 0 | 0 | 0 | 0 | 0,00
3 (OCC-OR) | 1 |  | IZQUIERDA | 0 | 0 | 0 | 0 | 0 | 0,00
|  | MAÑANA: | DIRECTOS | 48 | 42 | 4 | 1 | 76.5 | 47.9624
|  | 08:30 - 09:00 | DERECHA | 22 | 33 | 17 | 2 | 83 | 52.0376
|  |  | IZQUIERDA | 0 | 0 | 0 | 0 | 0 | 0,00
|  | MEDIO DÍA: | DIRECTOS | 48 | 60 | 1 | 0 | 86 | 46.2366
|  | 12:00 - 12:30 | DERECHA | 32 | 50 | 17 | 0 | 100 | 53.7634
|  |  | IZQUIERDA | 0 | 0 | 0 | 0 | 0 | 0,00
|  | TARDE: | DIRECTOS | 79 | 69 | 3 | 0 | 114.5 | 68.3582
|  | 18:00 - 18:30 | DERECHA | 20 | 25 | 9 | 0 | 53 | 31.6418
4 (OR-OCC) | 1 |  | IZQUIERDA | 0 | 0 | 0 | 0 | 0 | 0,00
|  | MAÑANA: | DIRECTOS | 47 | 47 | 20 | 4 | 120.5 | 94.5098
|  | 09:00 - 09:30 | DERECHA | 2 | 6 | 0 | 0 | 7 | 5.4902
|  |  | IZQUIERDA | 0 | 0 | 0 | 0 | 0 | 0,00
|  | MEDIO DÍA: | DIRECTOS | 41 | 62 | 20 | 2 | 127.5 | 95.5056
|  | 12:30 - 13:00 | DERECHA | 4 | 4 | 0 | 0 | 6 | 4.4944
|  |  | IZQUIERDA | 0 | 0 | 0 | 0 | 0 | 0,00
|  | TARDE: | DIRECTOS | 79 | 71 | 16 | 3 | 150 | 96.1538
|  | 18:30 - 19:00 | DERECHA | 6 | 3 | 0 | 0 | 6 | 3.8462
OBSERVACIONES:

## DIAGRAMA DE VOL
CONTRATO DE CONCESION DE AMOBLAMIENTO URBANO
SISTEMA DE SEMAFIRIZACION
VOLUMENES VEHICULARES DE INTERSECCION SEMAFORIZADA
CIUDAD |  | BARRANQUILLA | [8 empty] | INTERSECCIÓN |  |  | CALLE 53D X CARRERA 25 | [6 empty] | Nº EXTERNO |  |  | 5325 | [7 empty] | FECHA |  | 2017-03-27
|  |  | MAÑANA | [14 empty] | MEDIO DIA | [13 empty] | TARDE
TIEMPO | 7:45 | 8:00 | 8:15 | 8:30 | 8:45 | 9:00 | 9:15 | 9:30 | 9:45 | 10:00 |  | 11:15 | 11:30 | 11:45 | 12:00 | 12:15 | 12:30 | 12:45 | 13:00 | 13:15 | 13:30 | 13:45 | 14:00 | 14:15 | 14:30 | 14:45 | 15:00 | 16:15 | 16:30 | 16:45 | 17:00 | 17:15 | 17:30 | 17:45 | 18:00 | 18:15 | 18:30 | 18:45 | 19:00 | 7:45 | 8:00 | 8:15 | 8:30 | 8:45 | 9:00 | 9:15 | 9:30 | 9:45 | 10:00 | 11:15 | 11:30 | 11:45 | 12:00 | 12:15 | 12:30 | 12:45 | 13:00 | 13:15 | 13:30 | 13:45 | 14:00 | 14:15 | 14:30 | 14:45 | 15:00 | 16:15 | 16:30 | 16:45 | 17:00 | 17:15 | 17:30 | 17:45 | 18:00 | 18:15 | 18:30 | 18:45 | 19:00
[19 empty] | GRUPO |  | 1 | [21 empty] | 537.5 | 558 | 582.5 | 594.5 | 583 | 565 | 536 |  |  |  | 537.5 | 610.5 | 662.5 | 705 | 688.5 | 651.5 | 641 | 560 | 527.5 | 505.5 | 491 | 545 | 561.5 |  |  |  | 597 | 606 | 633.5 | 686.5 | 750 | 832.5 | 888.5 | 928.5 | 916
VOL-15MIN | 121 | 128 | 144.5 | 144 | 141.5 | 152.5 | 156.5 | 132.5 | 123.5 | 123.5 |  | 122 | 125 | 132.5 | 158 | 195 | 177 | 175 | 141.5 | 158 | 166.5 | 94 | 109 | 136 | 152 | 148 | 125.5 | 152 | 152.5 | 136.5 | 156 | 161 | 180 | 189.5 | 219.5 | 243.5 | 236 | 229.5 | 207
VOL-HORA |  |  |  | 537.5 | 558 | 582.5 | 594.5 | 583 | 565 | 536 |  |  |  |  | 537.5 | 610.5 | 662.5 | 705 | 688.5 | 651.5 | 641 | 560 | 527.5 | 505.5 | 491 | 545 | 561.5 |  |  |  | 597 | 606 | 633.5 | 686.5 | 750 | 832.5 | 888.5 | 928.5 | 916
MOV DIRC |  | IZQ | 0% |  | DIR | 100% |  | DER | 0% |  |  |  |  | IZQ | 0% |  |  |  | DIR | 96.83% |  |  |  | DER | 3.175% |  |  |  | IZQ | 0% |  |  |  | DIR | 100% |  |  | DER | 0%
VOL MAX | 594.5 | IZQ | 0 |  | DIR | 594.5 |  | DER | 0 |  |  | 705 |  | IZQ | 0 |  |  |  | DIR | 682.619 |  |  |  | DER | 22.381 |  |  | 928.5 | IZQ | 0 |  |  |  | DIR | 928.5 |  |  | DER | 0
[19 empty] | GRUPO |  | 2
VOL-15MIN | 89.5 | 99.5 | 87.5 | 77 | 88 | 64 | 61 | 65 | 51 | 44.5 |  | 50 | 66.5 | 56.5 | 63 | 72.5 | 56 | 95 | 76 | 64.5 | 66.5 | 70 | 60 | 74.5 | 55.5 | 60.5 | 52 | 58 | 65.5 | 76 | 55.5 | 69.5 | 60.5 | 80.5 | 103 | 66.5 | 65.5 | 87 | 70 |  |  |  | 353.5 | 352 | 316.5 | 290 | 278 | 241 | 221.5 |  |  |  | 236 | 258.5 | 248 | 286.5 | 299.5 | 291.5 | 302 | 277 | 261 | 271 | 260 | 250.5 | 242.5 |  |  |  | 255 | 266.5 | 261.5 | 266 | 313.5 | 310.5 | 315.5 | 322 | 289
VOL-HORA |  |  |  | 353.5 | 352 | 316.5 | 290 | 278 | 241 | 221.5 |  |  |  |  | 236 | 258.5 | 248 | 286.5 | 299.5 | 291.5 | 302 | 277 | 261 | 271 | 260 | 250.5 | 242.5 |  |  |  | 255 | 266.5 | 261.5 | 266 | 313.5 | 310.5 | 315.5 | 322 | 289 |  |  |  | 383.5 | 335.5 | 307.5 | 318 | 306.5 | 297.5 | 287 |  |  |  | 357 | 365 | 378.5 | 398 | 422.5 | 431 | 446 | 402 | 352 | 310 | 272.5 | 282 | 276 |  |  |  | 321.5 | 380.5 | 441.5 | 465 | 490.5 | 460.5 | 434.5 | 408 | 360
MOV DIRC |  | IZQ | 0% |  | DIR | 98.64% |  | DER | 1.357% |  |  |  |  | IZQ | 0% |  |  |  | DIR | 98.67% |  |  |  | DER | 1.333% |  |  |  | IZQ | 0% |  |  |  | DIR | 100% |  |  | DER | 0% |  |  |  | 419 | 425 | 404 | 376 | 368.5 | 371 | 386.5 |  |  |  | 400.5 | 439.5 | 420.5 | 414.5 | 430.5 | 406.5 | 396 | 343.5 | 329 | 292.5 | 308.5 | 331.5 | 345.5 |  |  |  | 432.5 | 425 | 378 | 378 | 383 | 377.5 | 420.5 | 406.5 | 389
VOL MAX | 353.5 | IZQ | 0 |  | DIR | 348.7014 |  | DER | 4.7986 |  |  | 302 |  | IZQ | 0 |  |  |  | DIR | 297.9733 |  |  |  | DER | 4.0267 |  |  | 322 | IZQ | 0 |  |  |  | DIR | 322 |  |  | DER | 0
[19 empty] | GRUPO |  | 3 | [21 empty] | 1693.5 | 1670.5 | 1610.5 | 1578.5 | 1536 | 1474.5 | 1431 |  |  |  | 1531 | 1673.5 | 1709.5 | 1804 | 1841 | 1780.5 | 1785 | 1582.5 | 1469.5 | 1379 | 1332 | 1409 | 1425.5 |  |  |  | 1606 | 1678 | 1714.5 | 1795.5 | 1937 | 1981 | 2059 | 2065 | 1954
VOL-15MIN | 99 | 101.5 | 119 | 99.5 | 105 | 80.5 | 91 | 92 | 107.5 | 96 |  | 89.5 | 106.5 | 127.5 | 77 | 128.5 | 87.5 | 121.5 | 93 | 104.5 | 77 | 69 | 78.5 | 68 | 93 | 92 | 92.5 | 107.5 | 131 | 106.5 | 87.5 | 100 | 84 | 106.5 | 92.5 | 94.5 | 127 | 92.5 | 75
VOL-HORA |  |  |  | 419 | 425 | 404 | 376 | 368.5 | 371 | 386.5 |  |  |  |  | 400.5 | 439.5 | 420.5 | 414.5 | 430.5 | 406.5 | 396 | 343.5 | 329 | 292.5 | 308.5 | 331.5 | 345.5 |  |  |  | 432.5 | 425 | 378 | 378 | 383 | 377.5 | 420.5 | 406.5 | 389
MOV DIRC |  | IZQ | 0% |  | DIR | 47.96% |  | DER | 52.04% |  |  |  |  | IZQ | 0% |  |  |  | DIR | 46.24% |  |  |  | DER | 53.76% |  |  |  | IZQ | 0% |  |  |  | DIR | 68.36% |  |  | DER | 31.64%
VOL MAX | 425 | IZQ | 0 |  | DIR | 203.8401 |  | DER | 221.1599 |  |  | 439.5 |  | IZQ | 0 |  |  |  | DIR | 203.2097 |  |  |  | DER | 236.2903 |  |  | 432.5 | IZQ | 0 |  |  |  | DIR | 295.6493 |  |  | DER | 136.8507
[19 empty] | GRUPO |  | 4
VOL-15MIN | 119.5 | 101 | 80.5 | 82.5 | 71.5 | 73 | 91 | 71 | 62.5 | 62.5 |  | 91 | 86 | 91.5 | 88.5 | 99 | 99.5 | 111 | 113 | 107.5 | 114.5 | 67 | 63 | 65.5 | 77 | 76.5 | 57 | 73.5 | 66.5 | 89.5 | 92 | 132.5 | 127.5 | 113 | 117.5 | 102.5 | 101.5 | 86.5 | 69.5
VOL-HORA |  |  |  | 383.5 | 335.5 | 307.5 | 318 | 306.5 | 297.5 | 287 |  |  |  |  | 357 | 365 | 378.5 | 398 | 422.5 | 431 | 446 | 402 | 352 | 310 | 272.5 | 282 | 276 |  |  |  | 321.5 | 380.5 | 441.5 | 465 | 490.5 | 460.5 | 434.5 | 408 | 360
MOV DIRC |  | IZQ | 0% |  | DIR | 94.51% |  | DER | 5.49% |  |  |  |  | IZQ | 0% |  |  |  | DIR | 95.51% |  |  |  | DER | 4.494% |  |  |  | IZQ | 0% |  |  |  | DIR | 96.15% |  |  | DER | 3.846%
VOL MAX | 383.5 | IZQ | 0 |  | DIR | 362.4451 |  | DER | 21.0549 |  |  | 446 |  | IZQ | 0 |  |  |  | DIR | 425.9551 |  |  |  | DER | 20.0449 |  |  | 490.5 | IZQ | 0 |  |  |  | DIR | 471.6346 |  |  | DER | 18.8654
[19 empty] | GRUPO |  | TOTAL
VOL-15MIN | 429 | 430 | 431.5 | 403 | 406 | 370 | 399.5 | 360.5 | 344.5 | 326.5 |  | 352.5 | 384 | 408 | 386.5 | 495 | 420 | 502.5 | 423.5 | 434.5 | 424.5 | 300 | 310.5 | 344 | 377.5 | 377 | 327 | 391 | 415.5 | 408.5 | 391 | 463 | 452 | 489.5 | 532.5 | 507 | 530 | 495.5 | 421.5
VOL-HORA |  |  |  | 1693.5 | 1670.5 | 1610.5 | 1578.5 | 1536 | 1474.5 | 1431 |  |  |  |  | 1531 | 1673.5 | 1709.5 | 1804 | 1841 | 1780.5 | 1785 | 1582.5 | 1469.5 | 1379 | 1332 | 1409 | 1425.5 |  |  |  | 1606 | 1678 | 1714.5 | 1795.5 | 1937 | 1981 | 2059 | 2065 | 1954
s
Constru eñales
S.A.