## G-1
SDB
Formato Nº 4: VOLUMEN DE ARRIBOS
CONTRATO No. : |  |  |  | DE OBRA
DIRECCIÓN : |  |  | CALLE 99 X CARRERA 53 |  |  |  |  | CRUCE No. : | [6 empty] | GRUPO No. : |  |  | 1 (N-S)
AFORADOR : |  |  | IVAN FONSECA |  |  |  |  | No. CARRILES : |  |  | 2 |  |  |  | FECHA : |  |  | 2017-03-15
HORAS | VEHÍCULOS |  |  |  | TOTAL V. Eq. | TOTAL V. Eq/H | HORAS | VEHÍCULOS |  |  |  | TOTAL V. Eq. | TOTAL V. Eq/H | HORAS | VEHÍCULOS |  |  |  | TOTAL V. Eq. | TOTAL V. Eq/H
| M | A | B | C |  |  |  | M | A | B | C |  |  |  | M | A | B | C
7:30 7:45 | 4 | 64 | 0 | 1 | 68.5 |  | 11:45 12:00 | 10 | 106 | 0 | 1 | 113.5 | 468 | 16:00 16:15 | 10 | 113 | 0 | 1 | 120.5
7:45 8:00 | 3 | 75 | 0 | 2 | 81.5 |  | 12:00 12:15 | 24 | 138 | 0 | 8 | 170 | 533.5 | 16:15 16:30 | 16 | 127 | 0 | 4 | 145
8:00 8:15 | 1 | 79 | 0 | 1 | 82 |  | 12:15 12:30 | 11 | 97 | 0 | 1 | 105 | 515 | 16:30 16:45 | 11 | 142 | 0 | 5 | 160
8:15 8:30 | 11 | 78 | 0 | 6 | 98.5 | 330.5 | 12:30 12:45 | 18 | 126 | 1 | 4 | 147 | 535.5 | 16:45 17:00 | 21 | 135 | 0 | 2 | 150.5 | 576 |  | 241
8:30 8:45 | 11 | 100 | 1 | 5 | 120 | 382 | 12:45 13:00 | 14 | 113 | 0 | 1 | 122.5 | 544.5 | 17:00 17:15 | 24 | 154 | 0 | 4 | 176 | 631.5 |  | 250
8:45 9:00 | 7 | 67 | 0 | 2 | 75.5 | 376 | 13:00 13:15 | 13 | 110 | 0 | 2 | 121.5 | 496 | 17:15 17:30 | 17 | 140 | 0 | 0 | 148.5 | 635 |  | 262
9:00 9:15 | 12 | 76 | 0 | 3 | 89.5 | 383.5 | 13:15 13:30 | 12 | 107 | 0 | 1 | 115.5 | 506.5 | 17:30 17:45 | 31 | 147 | 0 | 0 | 162.5 | 637.5 |  | 270.5
9:15 9:30 | 9 | 90 | 0 | 4 | 104.5 | 389.5 | 13:30 13:45 | 19 | 129 | 0 | 2 | 143.5 | 503 | 17:45 18:00 | 17 | 164 | 0 | 3 | 180 | 667 |  | 289.5
9:30 9:45 | 14 | 111 | 0 | 3 | 125.5 | 395 | 13:45 14:00 | 16 | 142 | 1 | 4 | 162 | 542.5 | 18:00 18:15 | 24 | 148 | 0 | 4 | 170 | 661 |  | 291
9:45 10:00 | 15 | 84 | 0 | 9 | 114 | 433.5 | 14:00 14:15 | 9 | 139 | 0 | 3 | 151 | 572 | 18:15 18:30 | 23 | 149 | 0 | 3 | 168 | 680.5 |  | 294
11:00 11:15 | 10 | 97 | 0 | 1 | 104.5 |  | 14:15 14:30 | 10 | 103 | 0 | 4 | 118 | 574.5 | 18:30 18:45 | 29 | 164 | 0 | 1 | 181 | 699 |  | 299
11:15 11:30 | 16 | 108 | 0 | 3 | 123.5 |  | 14:30 14:45 | 14 | 124 | 0 | 6 | 146 | 577 | 18:45 19:00 | 21 | 159 | 0 | 1 | 172 | 691 |  | 299.5
11:30 11:45 | 14 | 117 | 0 | 1 | 126.5 |  | 14:45 15:00 | 13 | 113 | 0 | 3 | 127 | 542
MAÑANA |  | VOLUMEN MÁX = |  |  |  | 433.5 | MEDIO DÍA |  | VOLUMEN MÁX = |  |  |  | 577 | TARDE |  | VOLUMEN MÁX = |  |  |  | 699
|  | HORA MAX VOL |  |  | 9:00 - 10:00 |  |  |  | HORA MAX VOL |  |  | 13:45 - 14:45 |  |  |  | HORA MAX VOL |  |  | 17:45 - 18:45
OBSERVACIONES:
11:00 11:15
11:15 11:30
11:30 11:45
11:45 12:00
12:00 12:15
12:15 12:30
12:30 12:45
12:45 13:00
13:00 13:15
13:15 13:30
13:30 13:45
13:45 14:00
14:00 14:15
14:15 14:30
14:30 14:45
14:45 15:00

## G-2
SDB
Formato Nº 4: VOLUMEN DE ARRIBOS
CONTRATO No. : |  |  |  | DE OBRA
DIRECCIÓN : |  |  | CALLE 99 X CARRERA 53 |  |  |  |  | CRUCE No. : | [6 empty] | GRUPO No. : |  |  | 2 (S-N)
AFORADOR : |  |  | JHONY NAVARRO |  |  |  |  | No. CARRILES : |  |  | 2 |  |  |  | FECHA : |  |  | 2017-03-15
HORAS | VEHÍCULOS |  |  |  | TOTAL V. Eq. | TOTAL V. Eq/H | HORAS | VEHÍCULOS |  |  |  | TOTAL V. Eq. | TOTAL V. Eq/H | HORAS | VEHÍCULOS |  |  |  | TOTAL V. Eq. | TOTAL V. Eq/H
| M | A | B | C |  |  |  | M | A | B | C |  |  |  | M | A | B | C
7:30 7:45 | 11 | 31 | 0 | 3 | 44 |  | 11:45 12:00 | 12 | 126 | 0 | 6 | 147 | 504.5 | 16:00 16:15 | 9 | 115 | 0 | 4 | 129.5
7:45 8:00 | 4 | 35 | 0 | 3 | 44.5 |  | 12:00 12:15 | 19 | 132 | 0 | 5 | 154 | 551.5 | 16:15 16:30 | 11 | 108 | 1 | 4 | 125.5
8:00 8:15 | 7 | 39 | 0 | 4 | 52.5 |  | 12:15 12:30 | 18 | 143 | 0 | 3 | 159.5 | 589.5 | 16:30 16:45 | 8 | 111 | 0 | 0 | 115
8:15 8:30 | 2 | 38 | 0 | 1 | 41.5 | 182.5 | 12:30 12:45 | 19 | 136 | 0 | 2 | 150.5 | 611 | 16:45 17:00 | 16 | 145 | 1 | 1 | 157.5 | 527.5 |  | 212.5
8:30 8:45 | 6 | 46 | 0 | 1 | 51.5 | 190 | 12:45 13:00 | 15 | 121 | 0 | 3 | 136 | 600 | 17:00 17:15 | 8 | 109 | 0 | 1 | 115.5 | 513.5 |  | 226
8:45 9:00 | 3 | 38 | 0 | 2 | 44.5 | 190 | 13:00 13:15 | 14 | 130 | 0 | 2 | 142 | 588 | 17:15 17:30 | 12 | 135 | 0 | 2 | 146 | 534 |  | 233.5
9:00 9:15 | 8 | 53 | 0 | 2 | 62 | 199.5 | 13:15 13:30 | 12 | 139 | 0 | 4 | 155 | 583.5 | 17:30 17:45 | 15 | 142 | 0 | 0 | 149.5 | 568.5 |  | 234
9:15 9:30 | 9 | 42 | 0 | 1 | 49 | 207 | 13:30 13:45 | 10 | 99 | 0 | 3 | 111.5 | 544.5 | 17:45 18:00 | 11 | 151 | 0 | 2 | 161.5 | 572.5 |  | 248
9:30 9:45 | 10 | 69 | 0 | 3 | 81.5 | 237 | 13:45 14:00 | 14 | 110 | 0 | 3 | 124.5 | 533 | 18:00 18:15 | 27 | 169 | 0 | 3 | 190 | 647 |  | 248
9:45 10:00 | 16 | 79 | 1 | 5 | 101.5 | 294 | 14:00 14:15 | 9 | 123 | 0 | 4 | 137.5 | 528.5 | 18:15 18:30 | 10 | 170 | 0 | 1 | 177.5 | 678.5 |  | 262
11:00 11:15 | 7 | 96 | 0 | 3 | 107 |  | 14:15 14:30 | 20 | 123 | 0 | 4 | 143 | 516.5 | 18:30 18:45 | 13 | 158 | 0 | 3 | 172 | 701 |  | 275
11:15 11:30 | 10 | 109 | 0 | 3 | 121.5 |  | 14:30 14:45 | 13 | 115 | 1 | 4 | 133.5 | 538.5 | 18:45 19:00 | 9 | 143 | 0 | 0 | 147.5 | 687 |  | 276
11:30 11:45 | 12 | 113 | 0 | 4 | 129 |  | 14:45 15:00 | 18 | 127 | 0 | 0 | 136 | 550
MAÑANA |  | VOLUMEN MÁX = |  |  |  | 294 | MEDIO DÍA |  | VOLUMEN MÁX = |  |  |  | 611 | TARDE |  | VOLUMEN MÁX = |  |  |  | 701
|  | HORA MAX VOL |  |  | 9:00 - 10:00 |  |  |  | HORA MAX VOL |  |  | 11:45 - 12:45 |  |  |  | HORA MAX VOL |  |  | 17:45 - 18:45
OBSERVACIONES:
11:00 11:15
11:15 11:30
11:30 11:45
11:45 12:00
12:00 12:15
12:15 12:30
12:30 12:45
12:45 13:00
13:00 13:15
13:15 13:30
13:30 13:45
13:45 14:00
14:00 14:15
14:15 14:30
14:30 14:45
14:45 15:00

## G-3
SDB
Formato Nº 4: VOLUMEN DE ARRIBOS
CONTRATO No. : |  |  |  | DE OBRA
DIRECCIÓN : |  |  | CALLE 99 X CARRERA 53 |  |  |  |  | CRUCE No. : | [6 empty] | GRUPO No. : |  |  | 3 (OCC-OR)
AFORADOR : |  |  | GEOVANNIS GONZALEZ |  |  |  |  | No. CARRILES : |  |  | 2 |  |  |  | FECHA : |  |  | 2017-03-15
HORAS | VEHÍCULOS |  |  |  | TOTAL V. Eq. | TOTAL V. Eq/H | HORAS | VEHÍCULOS |  |  |  | TOTAL V. Eq. | TOTAL V. Eq/H | HORAS | VEHÍCULOS |  |  |  | TOTAL V. Eq. | TOTAL V. Eq/H
| M | A | B | C |  |  |  | M | A | B | C |  |  |  | M | A | B | C
7:30 7:45 | 16 | 120 | 9 | 3 | 153.5 |  | 11:45 12:00 | 25 | 134 | 9 | 6 | 179.5 | 660.5 | 16:00 16:15 | 17 | 189 | 10 | 3 | 225 |  |  |  | 11:15 - 12:15 | 803.5
7:45 8:00 | 25 | 136 | 12 | 4 | 182.5 |  | 12:00 12:15 | 16 | 125 | 6 | 1 | 147.5 | 665 | 16:15 16:30 | 21 | 187 | 11 | 4 | 229.5 |  |  |  | 13:45 - 14:45 | 804.5
8:00 8:15 | 20 | 129 | 13 | 5 | 177.5 |  | 12:15 12:30 | 24 | 202 | 7 | 6 | 243 | 739 | 16:30 16:45 | 19 | 198 | 8 | 1 | 226 |  |  |  | 11:00 - 12:00 | 810
8:15 8:30 | 18 | 139 | 4 | 5 | 168.5 | 682 | 12:30 12:45 | 13 | 205 | 8 | 4 | 237.5 | 807.5 | 16:45 17:00 | 17 | 214 | 11 | 1 | 247 | 927.5 | 8:00 - 9:00 | 917 | 12:30 - 13:30 | 810.5 | 16:00 - 17:00 | 0
8:30 8:45 | 21 | 121 | 5 | 4 | 151.5 | 680 | 12:45 13:00 | 17 | 216 | 7 | 4 | 248.5 | 876.5 | 17:00 17:15 | 16 | 165 | 8 | 1 | 191.5 | 894 | 8:30 - 9:30 | 927.5 | 12:00 - 13:00 | 813 | 16:15 - 17:15 | 0
8:45 9:00 | 29 | 28 | 8 | 5 | 71 | 568.5 | 13:00 13:15 | 14 | 202 | 4 | 5 | 229.5 | 958.5 | 17:15 17:30 | 21 | 184 | 6 | 0 | 206.5 | 871 | 7:45 - 8:45 | 941.5 | 12:15 - 13:15 | 813.5 | 16:30 - 17:30 | 0
9:00 9:15 | 21 | 93 | 5 | 2 | 118.5 | 509.5 | 13:15 13:30 | 15 | 210 | 5 | 4 | 237.5 | 953 | 17:30 17:45 | 17 | 152 | 10 | 0 | 180.5 | 825.5 | 7:30 - 8:30 | 942 | 14:00 - 15:00 | 814 | 16:45 - 17:45 | 0
9:15 9:30 | 23 | 111 | 8 | 6 | 153.5 | 494.5 | 13:30 13:45 | 12 | 111 | 7 | 2 | 136 | 851.5 | 17:45 18:00 | 25 | 198 | 7 | 4 | 234.5 | 813 | 8:15 - 9:15 | 946 | 11:45 - 12:45 | 816.5 | 17:00 - 18:00 | 0
9:30 9:45 | 15 | 109 | 9 | 2 | 139.5 | 482.5 | 13:45 14:00 | 19 | 136 | 8 | 3 | 169 | 772 | 18:00 18:15 | 17 | 154 | 8 | 0 | 178.5 | 800 | 8:45 - 9:45 | 963 | 11:30 - 12:30 | 817.5 | 17:15 - 18:15 | 0
9:45 10:00 | 29 | 177 | 8 | 6 | 222.5 | 634 | 14:00 14:15 | 17 | 135 | 6 | 5 | 168 | 710.5 | 18:15 18:30 | 22 | 189 | 8 | 0 | 216 | 809.5 | 9:00 - 10:00 | 967 | 13:15 - 14:15 | 826 | 17:30 - 18:30 | 0
11:00 11:15 | 22 | 106 | 8 | 4 | 143 |  | 14:15 14:30 | 25 | 190 | 9 | 6 | 235.5 | 708.5 | 18:30 18:45 | 15 | 193 | 8 | 3 | 224 | 853 |  |  | 13:30 - 14:30 | 830 | 17:45 - 18:45 | 0
11:15 11:30 | 21 | 130 | 8 | 5 | 169 |  | 14:30 14:45 | 18 | 125 | 5 | 4 | 154 | 726.5 | 18:45 19:00 | 19 | 218 | 7 | 2 | 246.5 | 865 |  |  | 12:45 - 13:45 | 839.5 | 18:00 - 19:00 | 0
11:30 11:45 | 14 | 114 | 9 | 12 | 169 |  | 14:45 15:00 | 29 | 227 | 9 | 3 | 267 | 824.5 | [9 empty] | 13:00 - 14:00 | 845.5
MAÑANA |  | VOLUMEN MÁX = |  |  |  | 682 | MEDIO DÍA |  | VOLUMEN MÁX = |  |  |  | 958.5 | TARDE |  | VOLUMEN MÁX = |  |  |  | 927.5
|  | HORA MAX VOL |  |  | 7:30 - 8:30 |  |  |  | HORA MAX VOL |  |  | 12:15 - 13:15 |  |  |  | HORA MAX VOL |  |  | 16:00 - 17:00 |  |  |  | HORA MAX VOL
OBSERVACIONES:
11:00 11:15
11:15 11:30
11:30 11:45
11:45 12:00
12:00 12:15
12:15 12:30
12:30 12:45
12:45 13:00
13:00 13:15
13:15 13:30
13:30 13:45
13:45 14:00
14:00 14:15
14:15 14:30
14:30 14:45
14:45 15:00

## G-4
SDB
Formato Nº 4: VOLUMEN DE ARRIBOS
CONTRATO No. : |  |  |  | DE OBRA
DIRECCIÓN : |  |  | CALLE 99 X CARRERA 53 |  |  |  |  | CRUCE No. : | [6 empty] | GRUPO No. : |  |  | 4(OR-OCC)
AFORADOR : |  |  | ADOLFREDO FLOREZ |  |  |  |  | No. CARRILES : |  |  | 2 |  |  |  | FECHA : |  |  | 2017-03-15
HORAS | VEHÍCULOS |  |  |  | TOTAL V. Eq. | TOTAL V. Eq/H | HORAS | VEHÍCULOS |  |  |  | TOTAL V. Eq. | TOTAL V. Eq/H | HORAS | VEHÍCULOS |  |  |  | TOTAL V. Eq. | TOTAL V. Eq/H
| M | A | B | C |  |  |  | M | A | B | C |  |  |  | M | A | B | C
7:30 7:45 | 17 | 161 | 12 | 4 | 203.5 |  | 11:45 12:00 | 26 | 173 | 15 | 9 | 238.5 | 880 | 16:00 16:15 | 28 | 217 | 14 | 2 | 264 |  |  |  | 12:45 - 13:45 | 929.5
7:45 8:00 | 18 | 154 | 14 | 2 | 196 |  | 12:00 12:15 | 24 | 191 | 13 | 7 | 246.5 | 923.5 | 16:15 16:30 | 26 | 229 | 19 | 0 | 280 |  |  |  | 12:00 - 13:00 | 932.5
8:00 8:15 | 27 | 185 | 20 | 2 | 243.5 |  | 12:15 12:30 | 19 | 203 | 11 | 4 | 244.5 | 941 | 16:30 16:45 | 30 | 230 | 14 | 5 | 285.5 |  |  |  | 12:30 - 13:30 | 944.5
8:15 8:30 | 23 | 198 | 22 | 2 | 258.5 | 901.5 | 12:30 12:45 | 20 | 245 | 10 | 5 | 287.5 | 1017 | 16:45 17:00 | 18 | 206 | 14 | 3 | 250.5 | 1080 | 9:00 - 10:00 | 1077.5 | 12:15 - 13:15 | 950 | 16:00 - 17:00 | 0
8:30 8:45 | 41 | 197 | 10 | 5 | 250 | 948 | 12:45 13:00 | 24 | 230 | 13 | 4 | 278 | 1056.5 | 17:00 17:15 | 28 | 210 | 16 | 2 | 261 | 1077 | 8:45 - 9:45 | 1084 | 11:30 - 12:30 | 986 | 16:15 - 17:15 | 0
8:45 9:00 | 27 | 185 | 13 | 4 | 234.5 | 986.5 | 13:00 13:15 | 21 | 200 | 10 | 4 | 240.5 | 1050.5 | 17:15 17:30 | 36 | 225 | 17 | 3 | 284.5 | 1081.5 | 8:30 - 9:30 | 1088 | 11:15 - 12:15 | 1007 | 16:30 - 17:30 | 0
9:00 9:15 | 34 | 171 | 15 | 5 | 230.5 | 973.5 | 13:15 13:30 | 19 | 198 | 11 | 5 | 242 | 1048 | 17:30 17:45 | 26 | 245 | 10 | 3 | 285.5 | 1081.5 | 8:15 - 9:15 | 1121.5 | 11:45 - 12:45 | 1015.5 | 16:45 - 17:45 | 0
9:15 9:30 | 40 | 190 | 10 | 3 | 237.5 | 952.5 | 13:30 13:45 | 25 | 191 | 11 | 4 | 235.5 | 996 | 17:45 18:00 | 30 | 215 | 13 | 1 | 258.5 | 1089.5 | 8:00 - 9:00 | 1162.5 | 11:00 - 12:00 | 1028.5 | 17:00 - 18:00 | 0
9:30 9:45 | 34 | 193 | 13 | 5 | 248.5 | 951 | 13:45 14:00 | 17 | 185 | 13 | 4 | 229.5 | 947.5 | 18:00 18:15 | 41 | 238 | 15 | 1 | 291 | 1119.5 | 7:45 - 8:45 | 1171 | 13:00 - 14:00 | 1031 | 17:15 - 18:15 | 0
9:45 10:00 | 25 | 189 | 19 | 3 | 247 | 963.5 | 14:00 14:15 | 16 | 201 | 14 | 4 | 247 | 954 | 18:15 18:30 | 32 | 190 | 13 | 0 | 232 | 1067 | 7:30 - 8:30 | 1205.5 | 13:15 - 14:15 | 1036.5 | 17:30 - 18:30 | 0
11:00 11:15 | 17 | 163 | 12 | 3 | 203 |  | 14:15 14:30 | 21 | 189 | 10 | 4 | 229.5 | 941.5 | 18:30 18:45 | 24 | 234 | 15 | 0 | 276 | 1057.5 |  |  | 13:30 - 14:30 | 1058.5 | 17:45 - 18:45 | 0
11:15 11:30 | 19 | 177 | 14 | 5 | 227 |  | 14:30 14:45 | 29 | 183 | 11 | 3 | 227 | 933 | 18:45 19:00 | 26 | 210 | 13 | 2 | 254 | 1053 |  |  | 13:45 - 14:45 | 1091.5 | 18:00 - 19:00 | 0
11:30 11:45 | 27 | 155 | 14 | 6 | 211.5 |  | 14:45 15:00 | 34 | 212 | 15 | 4 | 269 | 972.5 | [9 empty] | 14:00 - 15:00 | 1132
MAÑANA |  | VOLUMEN MÁX = |  |  |  | 986.5 | MEDIO DÍA |  | VOLUMEN MÁX = |  |  |  | 1056.5 | TARDE |  | VOLUMEN MÁX = |  |  |  | 1119.5
|  | HORA MAX VOL |  |  | 8:00 - 9:00 |  |  |  | HORA MAX VOL |  |  | 12:00 - 13:00 |  |  |  | HORA MAX VOL |  |  | 17:15 - 18:15 |  |  |  | HORA MAX VOL
OBSERVACIONES:
11:00 11:15
11:15 11:30
11:30 11:45
11:45 12:00
12:00 12:15
12:15 12:30
12:30 12:45
12:45 13:00
13:00 13:15
13:15 13:30
13:30 13:45
13:45 14:00
14:00 14:15
14:15 14:30
14:30 14:45
14:45 15:00

## G-Totales
SDB
Formato Nº 7: VOLUMEN DE ARRIBOS TOTAL DE LA INTERSECCIÓN
CONTRATO No. : |  |  |  | DE OBRA
DIRECCIÓN : |  |  | CALLE 99 X CARRERA 53 |  |  |  |  | CRUCE No. : | [6 empty] | FECHA : |  |  | 2017-03-15
HORAS | VEHÍCULOS |  |  |  | TOTAL V. Eq. | TOTAL V. Eq/H | HORAS | VEHÍCULOS |  |  |  | TOTAL V. Eq. | TOTAL V. Eq/H | HORAS | VEHÍCULOS |  |  |  | TOTAL V. Eq. | TOTAL V. Eq/H
| M | A | B | C |  |  |  | M | A | B | C |  |  |  | M | A | B | C
7:30 7:45 | 48 | 376 | 21 | 11 | 469.5 |  | 11:45 12:00 | 73 | 539 | 24 | 22 | 678.5 | 2513 | 16:00 16:15 | 64 | 634 | 24 | 10 | 739 |  |  |  | 12:00 - 13:00 | 1745.5
7:45 8:00 | 50 | 400 | 26 | 11 | 504.5 |  | 12:00 12:15 | 83 | 586 | 19 | 21 | 718 | 2673.5 | 16:15 16:30 | 74 | 651 | 31 | 12 | 780 |  |  |  | 12:30 - 13:30 | 1755
8:00 8:15 | 55 | 432 | 33 | 12 | 555.5 |  | 12:15 12:30 | 72 | 645 | 18 | 14 | 752 | 2784.5 | 16:30 16:45 | 68 | 681 | 22 | 11 | 786.5 |  |  |  | 12:15 - 13:15 | 1763.5
8:15 8:30 | 54 | 453 | 26 | 14 | 567 | 2096.5 | 12:30 12:45 | 70 | 712 | 19 | 15 | 822.5 | 2971 | 16:45 17:00 | 72 | 700 | 26 | 7 | 805.5 | 3111 | 8:30 - 9:30 | 2015.5 | 12:45 - 13:45 | 1769 | 16:00 - 17:00 | 0
8:30 8:45 | 79 | 464 | 16 | 15 | 573 | 2200 | 12:45 13:00 | 70 | 680 | 20 | 12 | 785 | 3077.5 | 17:00 17:15 | 76 | 638 | 24 | 8 | 744 | 3116 | 9:00 - 10:00 | 2044.5 | 11:30 - 12:30 | 1803.5 | 16:15 - 17:15 | 0
8:45 9:00 | 66 | 318 | 21 | 13 | 425.5 | 2121 | 13:00 13:15 | 62 | 642 | 14 | 13 | 733.5 | 3093 | 17:15 17:30 | 86 | 684 | 23 | 5 | 785.5 | 3121.5 | 8:45 - 9:45 | 2047 | 11:15 - 12:15 | 1810.5 | 16:30 - 17:30 | 0
9:00 9:15 | 75 | 393 | 20 | 12 | 500.5 | 2066 | 13:15 13:30 | 58 | 654 | 16 | 14 | 750 | 3091 | 17:30 17:45 | 89 | 686 | 20 | 3 | 778 | 3113 | 8:15 - 9:15 | 2067.5 | 11:45 - 12:45 | 1832 | 16:45 - 17:45 | 0
9:15 9:30 | 81 | 433 | 18 | 14 | 544.5 | 2043.5 | 13:30 13:45 | 66 | 530 | 18 | 11 | 626.5 | 2895 | 17:45 18:00 | 83 | 728 | 20 | 10 | 834.5 | 3142 | 8:00 - 9:00 | 2079.5 | 11:00 - 12:00 | 1838.5 | 17:00 - 18:00 | 0
9:30 9:45 | 73 | 482 | 22 | 13 | 595 | 2065.5 | 13:45 14:00 | 66 | 573 | 22 | 14 | 685 | 2795 | 18:00 18:15 | 109 | 709 | 23 | 8 | 829.5 | 3227.5 | 7:45 - 8:45 | 2112.5 | 13:15 - 14:15 | 1862.5 | 17:15 - 18:15 | 0
9:45 10:00 | 85 | 529 | 28 | 23 | 685 | 2325 | 14:00 14:15 | 51 | 598 | 20 | 16 | 703.5 | 2765 | 18:15 18:30 | 87 | 698 | 21 | 4 | 793.5 | 3235.5 | 7:30 - 8:30 | 2147.5 | 13:00 - 14:00 | 1876.5 | 17:30 - 18:30 | 0
11:00 11:15 | 56 | 462 | 20 | 11 | 557.5 |  | 14:15 14:30 | 76 | 605 | 19 | 18 | 726 | 2741 | 18:30 18:45 | 81 | 749 | 23 | 7 | 853 | 3310.5 |  |  | 13:30 - 14:30 | 1888.5 | 17:45 - 18:45 | 0
11:15 11:30 | 66 | 524 | 22 | 16 | 641 |  | 14:30 14:45 | 74 | 547 | 17 | 17 | 660.5 | 2775 | 18:45 19:00 | 75 | 730 | 20 | 5 | 820 | 3296 |  |  | 13:45 - 14:45 | 1896 | 18:00 - 19:00 | 0
11:30 11:45 | 67 | 499 | 23 | 23 | 636 |  | 14:45 15:00 | 94 | 679 | 24 | 10 | 799 | 2889 | [9 empty] | 14:00 - 15:00 | 1946
MAÑANA |  | VOLUMEN MÁX = |  |  |  | 2325 | MEDIO DÍA |  | VOLUMEN MÁX = |  |  |  | 3093 | TARDE |  | VOLUMEN MÁX = |  |  |  | 3310.5
|  | HORA MAX VOL |  |  | 9:00 - 10:00 |  |  |  | HORA MAX VOL |  |  | 12:15 - 13:15 |  |  |  | HORA MAX VOL |  |  | 17:45 - 18:45 |  |  |  | HORA MAX VOL
OBSERVACIONES:
11:00 11:15
11:15 11:30
11:30 11:45
11:45 12:00
12:00 12:15
12:15 12:30
12:30 12:45
12:45 13:00
13:00 13:15
13:15 13:30
13:30 13:45
13:45 14:00
14:00 14:15
14:15 14:30
14:30 14:45
14:45 15:00

## DIRECCIONALIDAD
SDB
Formato Nº 5: Volumen vehicular direccional
CONTRATO No.: |  | DE OBRA
DIRECCIÓN : |  | CALLE 99 X CARRERA 53 |  |  |  |  | CRUCE No. :
AFORADOR: |  | IVAN FONSECA |  |  |  |  | FECHA : | 2017-03-15
GRUPO No. | No. CARRILES | PERIODO | MOVIMIENTO | MOTOS | AUTOS | BUS | CAMIÓN | TOTAL EQUIVAL. | % DIRECC.
|  |  |  | M | A | B | C
1 (N-S) | 2 |  | IZQUIERDA | 0 | 0 | 0 | 0 | 0 | 0,00
|  | MAÑANA: | DIRECTOS | 17 | 75 | 0 | 4 | 93.5 | 35.0844
|  | 07:30 - 08:00 | DERECHA | 23 | 129 | 0 | 13 | 173 | 64.9156
|  |  | IZQUIERDA | 0 | 0 | 0 | 0 | 0 | 0,00
|  | MEDIO DÍA: | DIRECTOS | 14 | 88 | 0 | 3 | 102.5 | 37.5458
|  | 11:00 - 11:30 | DERECHA | 13 | 149 | 0 | 6 | 170.5 | 62.4542
|  |  | IZQUIERDA | 0 | 0 | 0 | 0 | 0 | 0,00
|  | TARDE: | DIRECTOS | 22 | 129 | 0 | 1 | 142.5 | 40.3683
|  | 17:00 - 17:30 | DERECHA | 28 | 194 | 0 | 1 | 210.5 | 59.6317
2 (S-N) | 2 |  | IZQUIERDA | 0 | 0 | 0 | 0 | 0 | 0,00
|  | MAÑANA: | DIRECTOS | 13 | 114 | 0 | 10 | 145.5 | 84.3478
|  | 08:00 - 08:30 | DERECHA | 2 | 26 | 0 | 0 | 27 | 15.6522
|  |  | IZQUIERDA | 0 | 0 | 0 | 0 | 0 | 0,00
|  | MEDIO DÍA: | DIRECTOS | 26 | 201 | 1 | 3 | 223.5 | 82.9314
|  | 11:30 - 12:00 | DERECHA | 5 | 41 | 0 | 1 | 46 | 17.0686
|  |  | IZQUIERDA | 0 | 0 | 0 | 0 | 0 | 0,00
|  | TARDE: | DIRECTOS | 18 | 249 | 0 | 3 | 265.5 | 83.0986
|  | 17:30 - 18:00 | DERECHA | 4 | 52 | 0 | 0 | 54 | 16.9014
3 (OCC-OR) | 2 |  | IZQUIERDA | 0 | 0 | 0 | 0 | 0 | 0,00
|  | MAÑANA: | DIRECTOS | 11 | 114 | 14 | 2 | 152.5 | 51.2605
|  | 08:30 - 09:00 | DERECHA | 25 | 120 | 0 | 5 | 145 | 48.7395
|  |  | IZQUIERDA | 0 | 0 | 0 | 0 | 0 | 0,00
|  | MEDIO DÍA: | DIRECTOS | 18 | 165 | 13 | 2 | 205 | 48.6936
|  | 12:00 - 12:30 | DERECHA | 29 | 187 | 1 | 5 | 216 | 51.3064
|  |  | IZQUIERDA | 0 | 0 | 0 | 0 | 0 | 0,00
|  | TARDE: | DIRECTOS | 10 | 176 | 18 | 2 | 222 | 47.0838
|  | 18:00 - 18:30 | DERECHA | 24 | 235 | 0 | 1 | 249.5 | 52.9162
4 (OR-OCC) | 2 |  | IZQUIERDA | 0 | 0 | 0 | 0 | 0 | 0,00
|  | MAÑANA: | DIRECTOS | 37 | 240 | 27 | 10 | 337.5 | 82.9238
|  | 09:00 - 09:30 | DERECHA | 16 | 59 | 0 | 1 | 69.5 | 17.0762
|  |  | IZQUIERDA | 0 | 0 | 0 | 0 | 0 | 0,00
|  | MEDIO DÍA: | DIRECTOS | 43 | 334 | 26 | 7 | 425 | 86.8233
|  | 12:30 - 13:00 | DERECHA | 7 | 61 | 0 | 0 | 64.5 | 13.1767
|  |  | IZQUIERDA | 0 | 0 | 0 | 0 | 0 | 0,00
|  | TARDE: | DIRECTOS | 34 | 364 | 28 | 2 | 442 | 83.3962
|  | 18:30 - 19:00 | DERECHA | 16 | 80 | 0 | 0 | 88 | 16.6038
OBSERVACIONES:

## DIAGRAMA DE VOL
CONTRATO DE CONCESION DE AMOBLAMIENTO URBANO
SISTEMA DE SEMAFIRIZACION
VOLUMENES VEHICULARES DE INTERSECCION SEMAFORIZADA
CIUDAD |  | BARRANQUILLA | [8 empty] | INTERSECCIÓN |  |  | CALLE 99 X CARRERA 53 | [6 empty] | Nº EXTERNO | [10 empty] | FECHA |  | 2017-03-15
|  |  | MÑANA | [14 empty] | MEDIO DIA | [13 empty] | TARDE
TIEMPO | 7:45 | 8:00 | 8:15 | 8:30 | 8:45 | 9:00 | 9:15 | 9:30 | 9:45 | 10:00 |  | 11:15 | 11:30 | 11:45 | 12:00 | 12:15 | 12:30 | 12:45 | 13:00 | 13:15 | 13:30 | 13:45 | 14:00 | 14:15 | 14:30 | 14:45 | 15:00 | 16:15 | 16:30 | 16:45 | 17:00 | 17:15 | 17:30 | 17:45 | 18:00 | 18:15 | 18:30 | 18:45 | 19:00 | 7:45 | 8:00 | 8:15 | 8:30 | 8:45 | 9:00 | 9:15 | 9:30 | 9:45 | 10:00 | 11:15 | 11:30 | 11:45 | 12:00 | 12:15 | 12:30 | 12:45 | 13:00 | 13:15 | 13:30 | 13:45 | 14:00 | 14:15 | 14:30 | 14:45 | 15:00 | 16:15 | 16:30 | 16:45 | 17:00 | 17:15 | 17:30 | 17:45 | 18:00 | 18:15 | 18:30 | 18:45 | 19:00
[19 empty] | GRUPO |  | 1 | [21 empty] | 330.5 | 382 | 376 | 383.5 | 389.5 | 395 | 433.5 |  |  |  | 468 | 533.5 | 515 | 535.5 | 544.5 | 496 | 506.5 | 503 | 542.5 | 572 | 574.5 | 577 | 542 |  |  |  | 576 | 631.5 | 635 | 637.5 | 667 | 661 | 680.5 | 699 | 691
VOL-15MIN | 68.5 | 81.5 | 82 | 98.5 | 120 | 75.5 | 89.5 | 104.5 | 125.5 | 114 |  | 104.5 | 123.5 | 126.5 | 113.5 | 170 | 105 | 147 | 122.5 | 121.5 | 115.5 | 143.5 | 162 | 151 | 118 | 146 | 127 | 120.5 | 145 | 160 | 150.5 | 176 | 148.5 | 162.5 | 180 | 170 | 168 | 181 | 172
VOL-HORA |  |  |  | 330.5 | 382 | 376 | 383.5 | 389.5 | 395 | 433.5 |  |  |  |  | 468 | 533.5 | 515 | 535.5 | 544.5 | 496 | 506.5 | 503 | 542.5 | 572 | 574.5 | 577 | 542 |  |  |  | 576 | 631.5 | 635 | 637.5 | 667 | 661 | 680.5 | 699 | 691
MOV DIRC |  | IZQ | 0% |  | DIR | 35.08% |  | DER | 64.92% |  |  |  |  | IZQ | 0% |  |  |  | DIR | 37.55% |  |  |  | DER | 62.45% |  |  |  | IZQ | 0% |  |  |  | DIR | 40.37% |  |  | DER | 59.63%
[19 empty] | GRUPO |  | 2
VOL-15MIN | 44 | 44.5 | 52.5 | 41.5 | 51.5 | 44.5 | 62 | 49 | 81.5 | 101.5 |  | 107 | 121.5 | 129 | 147 | 154 | 159.5 | 150.5 | 136 | 142 | 155 | 111.5 | 124.5 | 137.5 | 143 | 133.5 | 136 | 129.5 | 125.5 | 115 | 157.5 | 115.5 | 146 | 149.5 | 161.5 | 190 | 177.5 | 172 | 147.5 |  |  |  | 182.5 | 190 | 190 | 199.5 | 207 | 237 | 294 |  |  |  | 504.5 | 551.5 | 589.5 | 611 | 600 | 588 | 583.5 | 544.5 | 533 | 528.5 | 516.5 | 538.5 | 550 |  |  |  | 527.5 | 513.5 | 534 | 568.5 | 572.5 | 647 | 678.5 | 701 | 687
VOL-HORA |  |  |  | 182.5 | 190 | 190 | 199.5 | 207 | 237 | 294 |  |  |  |  | 504.5 | 551.5 | 589.5 | 611 | 600 | 588 | 583.5 | 544.5 | 533 | 528.5 | 516.5 | 538.5 | 550 |  |  |  | 527.5 | 513.5 | 534 | 568.5 | 572.5 | 647 | 678.5 | 701 | 687 |  |  |  | 901.5 | 948 | 986.5 | 973.5 | 952.5 | 951 | 963.5 |  |  |  | 880 | 923.5 | 941 | 1017 | 1056.5 | 1050.5 | 1048 | 996 | 947.5 | 954 | 941.5 | 933 | 972.5 |  |  |  | 1080 | 1077 | 1081.5 | 1081.5 | 1089.5 | 1119.5 | 1067 | 1057.5 | 1053
MOV DIRC |  | IZQ | 0% |  | DIR | 84.35% |  | DER | 15.65% |  |  |  |  | IZQ | 0% |  |  |  | DIR | 82.93% |  |  |  | DER | 17.07% |  |  |  | IZQ | 0% |  |  |  | DIR | 83.1% |  |  | DER | 16.9% |  |  |  | 682 | 680 | 568.5 | 509.5 | 494.5 | 482.5 | 634 |  |  |  | 660.5 | 665 | 739 | 807.5 | 876.5 | 958.5 | 953 | 851.5 | 772 | 710.5 | 708.5 | 726.5 | 824.5 |  |  |  | 927.5 | 894 | 871 | 825.5 | 813 | 800 | 809.5 | 853 | 865
[19 empty] | GRUPO |  | 3 | [21 empty] | 2096.5 | 2200 | 2121 | 2066 | 2043.5 | 2065.5 | 2325 |  |  |  | 2513 | 2673.5 | 2784.5 | 2971 | 3077.5 | 3093 | 3091 | 2895 | 2795 | 2765 | 2741 | 2775 | 2889 |  |  |  | 3111 | 3116 | 3121.5 | 3113 | 3142 | 3227.5 | 3235.5 | 3310.5 | 3296
VOL-15MIN | 153.5 | 182.5 | 177.5 | 168.5 | 151.5 | 71 | 118.5 | 153.5 | 139.5 | 222.5 |  | 143 | 169 | 169 | 179.5 | 147.5 | 243 | 237.5 | 248.5 | 229.5 | 237.5 | 136 | 169 | 168 | 235.5 | 154 | 267 | 225 | 229.5 | 226 | 247 | 191.5 | 206.5 | 180.5 | 234.5 | 178.5 | 216 | 224 | 246.5
VOL-HORA |  |  |  | 682 | 680 | 568.5 | 509.5 | 494.5 | 482.5 | 634 |  |  |  |  | 660.5 | 665 | 739 | 807.5 | 876.5 | 958.5 | 953 | 851.5 | 772 | 710.5 | 708.5 | 726.5 | 824.5 |  |  |  | 927.5 | 894 | 871 | 825.5 | 813 | 800 | 809.5 | 853 | 865
MOV DIRC |  | IZQ | 0% |  | DIR | 51.26% |  | DER | 48.74% |  |  |  |  | IZQ | 0% |  |  |  | DIR | 48.69% |  |  |  | DER | 51.31% |  |  |  | IZQ | 0% |  |  |  | DIR | 47.08% |  |  | DER | 52.92%
[19 empty] | GRUPO |  | 4
VOL-15MIN | 203.5 | 196 | 243.5 | 258.5 | 250 | 234.5 | 230.5 | 237.5 | 248.5 | 247 |  | 203 | 227 | 211.5 | 238.5 | 246.5 | 244.5 | 287.5 | 278 | 240.5 | 242 | 235.5 | 229.5 | 247 | 229.5 | 227 | 269 | 264 | 280 | 285.5 | 250.5 | 261 | 284.5 | 285.5 | 258.5 | 291 | 232 | 276 | 254
VOL-HORA |  |  |  | 901.5 | 948 | 986.5 | 973.5 | 952.5 | 951 | 963.5 |  |  |  |  | 880 | 923.5 | 941 | 1017 | 1056.5 | 1050.5 | 1048 | 996 | 947.5 | 954 | 941.5 | 933 | 972.5 |  |  |  | 1080 | 1077 | 1081.5 | 1081.5 | 1089.5 | 1119.5 | 1067 | 1057.5 | 1053
MOV DIRC |  | IZQ | 0% |  | DIR | 82.92% |  | DER | 17.08% |  |  |  |  | IZQ | 0% |  |  |  | DIR | 86.82% |  |  |  | DER | 13.18% |  |  |  | IZQ | 0% |  |  |  | DIR | 83.4% |  |  | DER | 16.6%
[19 empty] | GRUPO |  | TOTAL
VOL-15MIN | 469.5 | 504.5 | 555.5 | 567 | 573 | 425.5 | 500.5 | 544.5 | 595 | 685 |  | 557.5 | 641 | 636 | 678.5 | 718 | 752 | 822.5 | 785 | 733.5 | 750 | 626.5 | 685 | 703.5 | 726 | 660.5 | 799 | 739 | 780 | 786.5 | 805.5 | 744 | 785.5 | 778 | 834.5 | 829.5 | 793.5 | 853 | 820
VOL-HORA |  |  |  | 2096.5 | 2200 | 2121 | 2066 | 2043.5 | 2065.5 | 2325 |  |  |  |  | 2513 | 2673.5 | 2784.5 | 2971 | 3077.5 | 3093 | 3091 | 2895 | 2795 | 2765 | 2741 | 2775 | 2889 |  |  |  | 3111 | 3116 | 3121.5 | 3113 | 3142 | 3227.5 | 3235.5 | 3310.5 | 3296
s
Constru eñales
S.A.