## G-1
SDB
Formato Nº 4: VOLUMEN DE ARRIBOS
CONTRATO No. : |  |  |  | DE OBRA
DIRECCIÓN : |  |  | CALLE 59 X CARRERA 54 |  |  |  |  | CRUCE No. : |  |  | 1279 |  |  |  | GRUPO No. : |  |  | 1 (N-S)
AFORADOR : |  |  | ADOLFREDO FLOREZ |  |  |  |  | No. CARRILES : | [6 empty] | FECHA : |  |  | 2017-03-03
HORAS | VEHÍCULOS |  |  |  | TOTAL V. Eq. | TOTAL V. Eq/H | HORAS | VEHÍCULOS |  |  |  | TOTAL V. Eq. | TOTAL V. Eq/H | HORAS | VEHÍCULOS |  |  |  | TOTAL V. Eq. | TOTAL V. Eq/H
| M | A | B | C |  |  |  | M | A | B | C |  |  |  | M | A | B | C
7:30 7:45 | 61 | 243 | 19 | 2 | 316.5 |  | 11:45 12:00 | 63 | 180 | 21 | 4 | 263.5 | 942.5 | 16:00 16:15 | 4 | 151 | 14 | 3 | 188.5
7:45 8:00 | 56 | 232 | 22 | 4 | 314 |  | 12:00 12:15 | 70 | 257 | 20 | 3 | 339.5 | 1062.5 | 16:15 16:30 | 45 | 143 | 13 | 4 | 201.5
8:00 8:15 | 60 | 246 | 17 | 2 | 315 |  | 12:15 12:30 | 77 | 199 | 16 | 2 | 274.5 | 1124.5 | 16:30 16:45 | 44 | 196 | 17 | 5 | 264.5
8:15 8:30 | 46 | 230 | 22 | 5 | 309.5 | 1255 | 12:30 12:45 | 45 | 227 | 19 | 0 | 287.5 | 1165 | 16:45 17:00 | 76 | 167 | 17 | 5 | 251.5 | 906 |  | 241
8:30 8:45 | 45 | 192 | 16 | 5 | 259 | 1197.5 | 12:45 13:00 | 57 | 205 | 17 | 2 | 272.5 | 1174 | 17:00 17:15 | 62 | 204 | 17 | 1 | 271.5 | 989 |  | 250
8:45 9:00 | 39 | 208 | 15 | 4 | 267.5 | 1151 | 13:00 13:15 | 49 | 195 | 14 | 1 | 250 | 1084.5 | 17:15 17:30 | 78 | 232 | 20 | 6 | 326 | 1113.5 |  | 262
9:00 9:15 | 53 | 216 | 24 | 7 | 308 | 1144 | 13:15 13:30 | 40 | 185 | 15 | 2 | 240 | 1050 | 17:30 17:45 | 72 | 236 | 19 | 4 | 320 | 1169 |  | 270.5
9:15 9:30 | 62 | 190 | 20 | 3 | 268.5 | 1103 | 13:30 13:45 | 36 | 155 | 17 | 1 | 209.5 | 972 | 17:45 18:00 | 65 | 241 | 21 | 2 | 320.5 | 1238 |  | 289.5
9:30 9:45 | 60 | 180 | 17 | 2 | 249 | 1093 | 13:45 14:00 | 34 | 163 | 18 | 5 | 228.5 | 928 | 18:00 18:15 | 82 | 254 | 18 | 4 | 341 | 1307.5 |  | 291
9:45 10:00 | 53 | 185 | 19 | 2 | 254.5 | 1080 | 14:00 14:15 | 45 | 212 | 15 | 4 | 274.5 | 952.5 | 18:15 18:30 | 80 | 263 | 19 | 7 | 358.5 | 1340 |  | 294
11:00 11:15 | 57 | 141 | 20 | 4 | 219.5 |  | 14:15 14:30 | 48 | 185 | 18 | 2 | 250 | 962.5 | 18:30 18:45 | 89 | 245 | 17 | 3 | 331 | 1351 |  | 299
11:15 11:30 | 51 | 138 | 22 | 2 | 212.5 |  | 14:30 14:45 | 55 | 172 | 20 | 10 | 264.5 | 1017.5 | 18:45 19:00 | 77 | 256 | 20 | 6 | 349.5 | 1380 |  | 299.5
11:30 11:45 | 64 | 185 | 15 | 0 | 247 |  | 14:45 15:00 | 51 | 204 | 19 | 3 | 275 | 1064
MAÑANA |  | VOLUMEN MÁX = |  |  |  | 1255 | MEDIO DÍA |  | VOLUMEN MÁX = |  |  |  | 1174 | TARDE |  | VOLUMEN MÁX = |  |  |  | 1380
|  | HORA MAX VOL |  |  | 7:30 - 8:30 |  |  |  | HORA MAX VOL |  |  | 12:00 - 13:00 |  |  |  | HORA MAX VOL |  |  | 18:00 - 19:00
OBSERVACIONES:
11:00 11:15
11:15 11:30
11:30 11:45
11:45 12:00
12:00 12:15
12:15 12:30
12:30 12:45
12:45 13:00
13:00 13:15
13:15 13:30
13:30 13:45
13:45 14:00
14:00 14:15
14:15 14:30
14:30 14:45
14:45 15:00

## G-3
SDB
Formato Nº 4: VOLUMEN DE ARRIBOS
CONTRATO No. : |  |  |  | DE OBRA
DIRECCIÓN : |  |  | CALLE 59 X CARRERA 54 |  |  |  |  | CRUCE No. : |  |  | 1279 |  |  |  | GRUPO No. : |  |  | 3 (OCC-OR)
AFORADOR : |  |  | GEOVANNIS GONZALEZ |  |  |  |  | No. CARRILES : |  |  | 2 |  |  |  | FECHA : |  |  | 2017-03-03
HORAS | VEHÍCULOS |  |  |  | TOTAL V. Eq. | TOTAL V. Eq/H | HORAS | VEHÍCULOS |  |  |  | TOTAL V. Eq. | TOTAL V. Eq/H | HORAS | VEHÍCULOS |  |  |  | TOTAL V. Eq. | TOTAL V. Eq/H
| M | A | B | C |  |  |  | M | A | B | C |  |  |  | M | A | B | C
7:30 7:45 | 38 | 209 | 20 | 2 | 273 |  | 11:45 12:00 | 58 | 229 | 19 | 1 | 298.5 | 1185 | 16:00 16:15 | 60 | 213 | 22 | 3 | 294.5 |  |  |  | 11:15 - 12:15 | 803.5
7:45 8:00 | 59 | 270 | 28 | 3 | 363 |  | 12:00 12:15 | 69 | 213 | 23 | 4 | 303.5 | 1196.5 | 16:15 16:30 | 63 | 234 | 22 | 5 | 322 |  |  |  | 13:45 - 14:45 | 804.5
8:00 8:15 | 44 | 258 | 26 | 2 | 337 |  | 12:15 12:30 | 54 | 226 | 19 | 5 | 303.5 | 1209.5 | 16:30 16:45 | 86 | 241 | 24 | 4 | 342 |  |  |  | 11:00 - 12:00 | 810
8:15 8:30 | 42 | 217 | 32 | 1 | 304.5 | 1277.5 | 12:30 12:45 | 53 | 241 | 17 | 2 | 306.5 | 1212 | 16:45 17:00 | 62 | 229 | 26 | 3 | 319.5 | 1278 | 8:00 - 9:00 | 917 | 12:30 - 13:30 | 810.5 | 16:00 - 17:00 | 0
8:30 8:45 | 45 | 234 | 34 | 1 | 327 | 1331.5 | 12:45 13:00 | 48 | 226 | 26 | 2 | 307 | 1220.5 | 17:00 17:15 | 61 | 243 | 22 | 5 | 330 | 1313.5 | 8:30 - 9:30 | 927.5 | 12:00 - 13:00 | 813 | 16:15 - 17:15 | 0
8:45 9:00 | 38 | 238 | 33 | 1 | 325.5 | 1294 | 13:00 13:15 | 37 | 190 | 24 | 3 | 264 | 1181 | 17:15 17:30 | 62 | 204 | 25 | 4 | 295 | 1286.5 | 7:45 - 8:45 | 941.5 | 12:15 - 13:15 | 813.5 | 16:30 - 17:30 | 0
9:00 9:15 | 46 | 220 | 35 | 3 | 320.5 | 1277.5 | 13:15 13:30 | 34 | 189 | 21 | 2 | 253 | 1130.5 | 17:30 17:45 | 64 | 221 | 27 | 4 | 317 | 1261.5 | 7:30 - 8:30 | 942 | 14:00 - 15:00 | 814 | 16:45 - 17:45 | 0
9:15 9:30 | 36 | 231 | 40 | 5 | 341.5 | 1314.5 | 13:30 13:45 | 31 | 161 | 18 | 1 | 215 | 1039 | 17:45 18:00 | 82 | 197 | 19 | 2 | 281 | 1223 | 8:15 - 9:15 | 946 | 11:45 - 12:45 | 816.5 | 17:00 - 18:00 | 0
9:30 9:45 | 40 | 218 | 32 | 3 | 309.5 | 1297 | 13:45 14:00 | 40 | 173 | 20 | 2 | 238 | 970 | 18:00 18:15 | 60 | 150 | 27 | 3 | 241.5 | 1134.5 | 8:45 - 9:45 | 963 | 11:30 - 12:30 | 817.5 | 17:15 - 18:15 | 0
9:45 10:00 | 50 | 230 | 25 | 3 | 312.5 | 1284 | 14:00 14:15 | 38 | 211 | 21 | 1 | 274.5 | 980.5 | 18:15 18:30 | 53 | 169 | 20 | 2 | 240.5 | 1080 | 9:00 - 10:00 | 967 | 13:15 - 14:15 | 826 | 17:30 - 18:30 | 0
11:00 11:15 | 55 | 209 | 24 | 3 | 292 |  | 14:15 14:30 | 46 | 235 | 19 | 4 | 306 | 1033.5 | 18:30 18:45 | 82 | 181 | 24 | 3 | 277.5 | 1040.5 |  |  | 13:30 - 14:30 | 830 | 17:45 - 18:45 | 0
11:15 11:30 | 63 | 197 | 26 | 4 | 290.5 |  | 14:30 14:45 | 57 | 259 | 20 | 4 | 337.5 | 1156 | 18:45 19:00 | 64 | 198 | 20 | 2 | 275 | 1034.5 |  |  | 12:45 - 13:45 | 839.5 | 18:00 - 19:00 | 0
11:30 11:45 | 64 | 219 | 24 | 2 | 304 |  | 14:45 15:00 | 69 | 242 | 23 | 3 | 330 | 1248 | [9 empty] | 13:00 - 14:00 | 845.5
MAÑANA |  | VOLUMEN MÁX = |  |  |  | 1331.5 | MEDIO DÍA |  | VOLUMEN MÁX = |  |  |  | 1248 | TARDE |  | VOLUMEN MÁX = |  |  |  | 1313.5
|  | HORA MAX VOL |  |  | 7:45 - 8:45 |  |  |  | HORA MAX VOL |  |  | 14:00 - 15:00 |  |  |  | HORA MAX VOL |  |  | 16:15- 17:15 |  |  |  | HORA MAX VOL
OBSERVACIONES:
11:00 11:15
11:15 11:30
11:30 11:45
11:45 12:00
12:00 12:15
12:15 12:30
12:30 12:45
12:45 13:00
13:00 13:15
13:15 13:30
13:30 13:45
13:45 14:00
14:00 14:15
14:15 14:30
14:30 14:45
14:45 15:00

## G-4
SDB
Formato Nº 4: VOLUMEN DE ARRIBOS
CONTRATO No. : |  |  |  | DE OBRA
DIRECCIÓN : |  |  | CALLE 59 X CARRERA 54 |  |  |  |  | CRUCE No. : |  |  | 1279 |  |  |  | GRUPO No. : |  |  | 4(OR-OCC)
AFORADOR : |  |  | JHONY NAVARRO |  |  |  |  | No. CARRILES : |  |  | 2 |  |  |  | FECHA : |  |  | 2017-03-03
HORAS | VEHÍCULOS |  |  |  | TOTAL V. Eq. | TOTAL V. Eq/H | HORAS | VEHÍCULOS |  |  |  | TOTAL V. Eq. | TOTAL V. Eq/H | HORAS | VEHÍCULOS |  |  |  | TOTAL V. Eq. | TOTAL V. Eq/H
| M | A | B | C |  |  |  | M | A | B | C |  |  |  | M | A | B | C
7:30 7:45 | 22 | 103 | 22 | 1 | 160.5 |  | 11:45 12:00 | 21 | 115 | 17 | 2 | 164.5 | 605 | 16:00 16:15 | 34 | 107 | 19 | 2 | 167 |  |  |  | 12:45 - 13:45 | 929.5
7:45 8:00 | 26 | 110 | 24 | 0 | 171 |  | 12:00 12:15 | 15 | 105 | 22 | 1 | 159 | 623.5 | 16:15 16:30 | 36 | 120 | 22 | 2 | 187 |  |  |  | 12:00 - 13:00 | 932.5
8:00 8:15 | 37 | 112 | 21 | 2 | 177.5 |  | 12:15 12:30 | 20 | 116 | 18 | 0 | 162 | 641.5 | 16:30 16:45 | 22 | 115 | 16 | 0 | 158 |  |  |  | 12:30 - 13:30 | 944.5
8:15 8:30 | 20 | 87 | 29 | 1 | 157.5 | 666.5 | 12:30 12:45 | 15 | 100 | 15 | 2 | 142.5 | 628 | 16:45 17:00 | 28 | 108 | 23 | 1 | 170.5 | 682.5 | 9:00 - 10:00 | 1077.5 | 12:15 - 13:15 | 950 | 16:00 - 17:00 | 0
8:30 8:45 | 12 | 77 | 29 | 2 | 146 | 652 | 12:45 13:00 | 19 | 92 | 15 | 1 | 134 | 597.5 | 17:00 17:15 | 21 | 117 | 20 | 3 | 175 | 690.5 | 8:45 - 9:45 | 1084 | 11:30 - 12:30 | 986 | 16:15 - 17:15 | 0
8:45 9:00 | 12 | 76 | 26 | 1 | 136.5 | 617.5 | 13:00 13:15 | 14 | 88 | 14 | 1 | 125.5 | 564 | 17:15 17:30 | 17 | 106 | 23 | 2 | 165.5 | 669 | 8:30 - 9:30 | 1088 | 11:15 - 12:15 | 1007 | 16:30 - 17:30 | 0
9:00 9:15 | 21 | 92 | 20 | 1 | 145 | 585 | 13:15 13:30 | 15 | 79 | 15 | 2 | 121.5 | 523.5 | 17:30 17:45 | 12 | 96 | 26 | 2 | 159 | 670 | 8:15 - 9:15 | 1121.5 | 11:45 - 12:45 | 1015.5 | 16:45 - 17:45 | 0
9:15 9:30 | 24 | 90 | 23 | 2 | 153 | 580.5 | 13:30 13:45 | 19 | 76 | 18 | 3 | 129 | 510 | 17:45 18:00 | 18 | 104 | 20 | 1 | 155.5 | 655 | 8:00 - 9:00 | 1162.5 | 11:00 - 12:00 | 1028.5 | 17:00 - 18:00 | 0
9:30 9:45 | 19 | 90 | 15 | 0 | 129.5 | 564 | 13:45 14:00 | 21 | 80 | 22 | 1 | 137 | 513 | 18:00 18:15 | 25 | 112 | 24 | 3 | 180 | 660 | 7:45 - 8:45 | 1171 | 13:00 - 14:00 | 1031 | 17:15 - 18:15 | 0
9:45 10:00 | 25 | 92 | 20 | 2 | 149.5 | 577 | 14:00 14:15 | 24 | 100 | 16 | 0 | 144 | 531.5 | 18:15 18:30 | 20 | 124 | 22 | 1 | 180.5 | 675 | 7:30 - 8:30 | 1205.5 | 13:15 - 14:15 | 1036.5 | 17:30 - 18:30 | 0
11:00 11:15 | 14 | 90 | 18 | 3 | 140.5 |  | 14:15 14:30 | 21 | 124 | 22 | 0 | 178.5 | 588.5 | 18:30 18:45 | 17 | 118 | 26 | 2 | 183.5 | 699.5 |  |  | 13:30 - 14:30 | 1058.5 | 17:45 - 18:45 | 0
11:15 11:30 | 19 | 92 | 15 | 5 | 144 |  | 14:30 14:45 | 30 | 90 | 22 | 1 | 151.5 | 611 | 18:45 19:00 | 23 | 103 | 22 | 1 | 161 | 705 |  |  | 13:45 - 14:45 | 1091.5 | 18:00 - 19:00 | 0
11:30 11:45 | 22 | 98 | 21 | 2 | 156 |  | 14:45 15:00 | 38 | 120 | 22 | 2 | 188 | 662 | [9 empty] | 14:00 - 15:00 | 1132
MAÑANA |  | VOLUMEN MÁX = |  |  |  | 666.5 | MEDIO DÍA |  | VOLUMEN MÁX = |  |  |  | 662 | TARDE |  | VOLUMEN MÁX = |  |  |  | 705
|  | HORA MAX VOL |  |  | 7:30 - 8:30 |  |  |  | HORA MAX VOL |  |  | 14:00 - 15:00 |  |  |  | HORA MAX VOL |  |  | 18:00 - 19:00 |  |  |  | HORA MAX VOL
OBSERVACIONES:
11:00 11:15
11:15 11:30
11:30 11:45
11:45 12:00
12:00 12:15
12:15 12:30
12:30 12:45
12:45 13:00
13:00 13:15
13:15 13:30
13:30 13:45
13:45 14:00
14:00 14:15
14:15 14:30
14:30 14:45
14:45 15:00

## G-Totales
SDB
Formato Nº 7: VOLUMEN DE ARRIBOS TOTAL DE LA INTERSECCIÓN
CONTRATO No. : |  |  |  | DE OBRA
DIRECCIÓN : |  |  | CALLE 59 X CARRERA 54 |  |  |  |  | CRUCE No. : |  |  | 1279 |  |  |  | FECHA : |  |  | 2017-03-03
HORAS | VEHÍCULOS |  |  |  | TOTAL V. Eq. | TOTAL V. Eq/H | HORAS | VEHÍCULOS |  |  |  | TOTAL V. Eq. | TOTAL V. Eq/H | HORAS | VEHÍCULOS |  |  |  | TOTAL V. Eq. | TOTAL V. Eq/H
| M | A | B | C |  |  |  | M | A | B | C |  |  |  | M | A | B | C
7:30 7:45 | 121 | 555 | 61 | 5 | 750 |  | 11:45 12:00 | 142 | 524 | 57 | 7 | 726.5 | 2732.5 | 16:00 16:15 | 98 | 471 | 55 | 8 | 650 |  |  |  | 12:00 - 13:00 | 1745.5
7:45 8:00 | 141 | 612 | 74 | 7 | 848 |  | 12:00 12:15 | 154 | 575 | 65 | 8 | 802 | 2882.5 | 16:15 16:30 | 144 | 497 | 57 | 11 | 710.5 |  |  |  | 12:30 - 13:30 | 1755
8:00 8:15 | 141 | 616 | 64 | 6 | 829.5 |  | 12:15 12:30 | 151 | 541 | 53 | 7 | 740 | 2975.5 | 16:30 16:45 | 152 | 552 | 57 | 9 | 764.5 |  |  |  | 12:15 - 13:15 | 1763.5
8:15 8:30 | 108 | 534 | 83 | 7 | 771.5 | 3199 | 12:30 12:45 | 113 | 568 | 51 | 4 | 736.5 | #NAME? | 16:45 17:00 | 166 | 504 | 66 | 9 | 741.5 | 2866.5 | 8:30 - 9:30 | 2015.5 | 12:45 - 13:45 | 1769 | 16:00 - 17:00 | 0
8:30 8:45 | 102 | 503 | 79 | 8 | 732 | 3181 | 12:45 13:00 | 124 | 523 | 58 | 5 | 713.5 | 2992 | 17:00 17:15 | 144 | 564 | 59 | 9 | 776.5 | 2993 | 9:00 - 10:00 | 2044.5 | 11:30 - 12:30 | 1803.5 | 16:15 - 17:15 | 0
8:45 9:00 | 89 | 522 | 74 | 6 | 729.5 | 3062.5 | 13:00 13:15 | 100 | 473 | 52 | 5 | 639.5 | 2829.5 | 17:15 17:30 | 157 | 542 | 68 | 12 | 786.5 | 3069 | 8:45 - 9:45 | 2047 | 11:15 - 12:15 | 1810.5 | 16:30 - 17:30 | 0
9:00 9:15 | 120 | 528 | 79 | 11 | 773.5 | 3006.5 | 13:15 13:30 | 89 | 453 | 51 | 6 | 614.5 | 2704 | 17:30 17:45 | 148 | 553 | 72 | 10 | 796 | 3100.5 | 8:15 - 9:15 | 2067.5 | 11:45 - 12:45 | 1832 | 16:45 - 17:45 | 0
9:15 9:30 | 122 | 511 | 83 | 10 | 763 | 2998 | 13:30 13:45 | 86 | 392 | 53 | 5 | 553.5 | 2521 | 17:45 18:00 | 165 | 542 | 60 | 5 | 757 | 3116 | 8:00 - 9:00 | 2079.5 | 11:00 - 12:00 | 1838.5 | 17:00 - 18:00 | 0
9:30 9:45 | 119 | 488 | 64 | 5 | 688 | 2954 | 13:45 14:00 | 95 | 416 | 60 | 8 | 603.5 | 2411 | 18:00 18:15 | 167 | 516 | 69 | 10 | 762.5 | 3102 | 7:45 - 8:45 | 2112.5 | 13:15 - 14:15 | 1862.5 | 17:15 - 18:15 | 0
9:45 10:00 | 128 | 507 | 64 | 7 | 716.5 | 2941 | 14:00 14:15 | 107 | 523 | 52 | 5 | 693 | 2464.5 | 18:15 18:30 | 153 | 556 | 61 | 10 | 779.5 | 3095 | 7:30 - 8:30 | 2147.5 | 13:00 - 14:00 | 1876.5 | 17:30 - 18:30 | 0
11:00 11:15 | 126 | 440 | 62 | 10 | 652 |  | 14:15 14:30 | 115 | 544 | 59 | 6 | 734.5 | 2584.5 | 18:30 18:45 | 188 | 544 | 67 | 8 | 792 | 3091 |  |  | 13:30 - 14:30 | 1888.5 | 17:45 - 18:45 | 0
11:15 11:30 | 133 | 427 | 63 | 11 | 647 |  | 14:30 14:45 | 142 | 521 | 62 | 15 | 753.5 | 2784.5 | 18:45 19:00 | 164 | 557 | 62 | 9 | 785.5 | 3119.5 |  |  | 13:45 - 14:45 | 1896 | 18:00 - 19:00 | 0
11:30 11:45 | 150 | 502 | 60 | 4 | 707 |  | 14:45 15:00 | 158 | 566 | 64 | 8 | 793 | 2974 | [9 empty] | 14:00 - 15:00 | 1946
MAÑANA |  | VOLUMEN MÁX = |  |  |  | 3199 | MEDIO DÍA |  | VOLUMEN MÁX = |  |  |  | #NAME? | TARDE |  | VOLUMEN MÁX = |  |  |  | 3119.5
|  | HORA MAX VOL |  |  | 7:30 - 8:30 |  |  |  | HORA MAX VOL |  |  | 11:45 - 12:45 |  |  |  | HORA MAX VOL |  |  | 18:00 - 19:00 |  |  |  | HORA MAX VOL
OBSERVACIONES:
11:00 11:15
11:15 11:30
11:30 11:45
11:45 12:00
12:00 12:15
12:15 12:30
12:30 12:45
12:45 13:00
13:00 13:15
13:15 13:30
13:30 13:45
13:45 14:00
14:00 14:15
14:15 14:30
14:30 14:45
14:45 15:00

## DIRECCIONALIDAD
SDB
Formato Nº 5: Volumen vehicular direccional
CONTRATO No.: |  | DE OBRA
DIRECCIÓN : |  | CALLE 59 X CARRERA 54 |  |  |  |  | CRUCE No. : | 1279
AFORADOR: |  | ADOLFREDO FLOREZ |  |  |  |  | FECHA : | 2017-03-03
GRUPO No. | No. CARRILES | PERIODO | MOVIMIENTO | MOTOS | AUTOS | BUS | CAMIÓN | TOTAL EQUIVAL. | % DIRECC.
|  |  |  | M | A | B | C
1 (N-S) | 0 |  | IZQUIERDA | 8 | 45 | 9 | 1 | 69.5 | 11.9211
|  | MAÑANA: | DIRECTOS | 92 | 318 | 27 | 6 | 433 | 74.271
|  | 07:30 - 08:00 | DERECHA | 14 | 60 | 3 | 3 | 80.5 | 13.8079
|  |  | IZQUIERDA | 12 | 56 | 8 | 2 | 83 | 15.3846
|  | MEDIO DÍA: | DIRECTOS | 81 | 241 | 28 | 10 | 362.5 | 67.1918
|  | 11:00 - 11:30 | DERECHA | 13 | 79 | 3 | 1 | 94 | 17.4235
|  |  | IZQUIERDA | 22 | 40 | 7 | 3 | 72.5 | 10.6539
|  | TARDE: | DIRECTOS | 129 | 385 | 25 | 5 | 512 | 75.2388
|  | 17:00 - 17:30 | DERECHA | 15 | 76 | 5 | 1 | 96 | 14.1073
2 (S-N) |  |  | IZQUIERDA | 0 | 0 | 0 | 0 | 0 | 0,00
|  | MAÑANA: | DIRECTOS | 0 | 0 | 0 | 0 | 0 | 0,00
|  | 08:00 - 08:30 | DERECHA | 0 | 0 | 0 | 0 | 0 | 0,00
|  |  | IZQUIERDA | 0 | 0 | 0 | 0 | 0 | 0,00
|  | MEDIO DÍA: | DIRECTOS | 0 | 0 | 0 | 0 | 0 | 0,00
|  | 11:30 - 12:00 | DERECHA | 0 | 0 | 0 | 0 | 0 | 0,00
|  |  | IZQUIERDA | 0 | 0 | 0 | 0 | 0 | 0,00
|  | TARDE: | DIRECTOS | 0 | 0 | 0 | 0 | 0 | 0,00
|  | 17:30 - 18:00 | DERECHA | 0 | 0 | 0 | 0 | 0 | 0,00
3 (OCC-OR) | 2 |  | IZQUIERDA | 3 | 3 | 0 | 0 | 4.5 | 0.71429
|  | MAÑANA: | DIRECTOS | 67 | 248 | 43 | 3 | 375 | 59.5238
|  | 08:30 - 09:00 | DERECHA | 45 | 217 | 3 | 2 | 250.5 | 39.7619
|  |  | IZQUIERDA | 6 | 5 | 0 | 0 | 8 | 1.1985
|  | MEDIO DÍA: | DIRECTOS | 68 | 252 | 40 | 5 | 378.5 | 56.7041
|  | 12:00 - 12:30 | DERECHA | 52 | 244 | 3 | 2 | 281 | 42.0974
|  |  | IZQUIERDA | 2 | 3 | 0 | 0 | 4 | 0.72398
|  | TARDE: | DIRECTOS | 63 | 174 | 42 | 3 | 297 | 53.7557
|  | 18:00 - 18:30 | DERECHA | 81 | 202 | 2 | 2 | 251.5 | 45.5204
4 (OR-OCC) | 2 |  | IZQUIERDA | 0 | 9 | 0 | 1 | 11.5 | 3.6392
|  | MAÑANA: | DIRECTOS | 51 | 195 | 37 | 4 | 304.5 | 96.3608
|  | 09:00 - 09:30 | DERECHA | 0 | 0 | 0 | 0 | 0 | 0,00
|  |  | IZQUIERDA | 4 | 21 | 0 | 0 | 23 | 6.7947
|  | MEDIO DÍA: | DIRECTOS | 62 | 189 | 44 | 3 | 315.5 | 93.2053
|  | 12:30 - 13:00 | DERECHA | 0 | 0 | 0 | 0 | 0 | 0,00
|  |  | IZQUIERDA | 6 | 15 | 0 | 0 | 18 | 5.225
|  | TARDE: | DIRECTOS | 34 | 206 | 48 | 3 | 326.5 | 94.775
|  | 18:30 - 19:00 | DERECHA | 0 | 0 | 0 | 0 | 0 | 0,00
OBSERVACIONES:

## DIAGRAMA DE VOL
CONTRATO DE CONCESION DE AMOBLAMIENTO URBANO
SISTEMA DE SEMAFIRIZACION
VOLUMENES VEHICULARES DE INTERSECCION SEMAFORIZADA
CIUDAD |  | BARRANQUILLA | [8 empty] | INTERSECCIÓN |  |  | CALLE 59 X CARRERA 54 | [6 empty] | Nº EXTERNO |  |  | 1279 | [7 empty] | FECHA |  | 2017-03-03
|  |  | MAÑANA | [14 empty] | MEDIO DIA | [13 empty] | TARDE
TIEMPO | 7:45 | 8:00 | 8:15 | 8:30 | 8:45 | 9:00 | 9:15 | 9:30 | 9:45 | 10:00 |  | 11:15 | 11:30 | 11:45 | 12:00 | 12:15 | 12:30 | 12:45 | 13:00 | 13:15 | 13:30 | 13:45 | 14:00 | 14:15 | 14:30 | 14:45 | 15:00 | 16:15 | 16:30 | 16:45 | 17:00 | 17:15 | 17:30 | 17:45 | 18:00 | 18:15 | 18:30 | 18:45 | 19:00 | 7:45 | 8:00 | 8:15 | 8:30 | 8:45 | 9:00 | 9:15 | 9:30 | 9:45 | 10:00 | 11:15 | 11:30 | 11:45 | 12:00 | 12:15 | 12:30 | 12:45 | 13:00 | 13:15 | 13:30 | 13:45 | 14:00 | 14:15 | 14:30 | 14:45 | 15:00 | 16:15 | 16:30 | 16:45 | 17:00 | 17:15 | 17:30 | 17:45 | 18:00 | 18:15 | 18:30 | 18:45 | 19:00
[19 empty] | GRUPO |  | 1 | [21 empty] | 1255 | 1197.5 | 1151 | 1144 | 1103 | 1093 | 1080 |  |  |  | 942.5 | 1062.5 | 1124.5 | 1165 | 1174 | 1084.5 | 1050 | 972 | 928 | 952.5 | 962.5 | 1017.5 | 1064 |  |  |  | 906 | 989 | 1113.5 | 1169 | 1238 | 1307.5 | 1340 | 1351 | 1380
VOL-15MIN | 316.5 | 314 | 315 | 309.5 | 259 | 267.5 | 308 | 268.5 | 249 | 254.5 |  | 219.5 | 212.5 | 247 | 263.5 | 339.5 | 274.5 | 287.5 | 272.5 | 250 | 240 | 209.5 | 228.5 | 274.5 | 250 | 264.5 | 275 | 188.5 | 201.5 | 264.5 | 251.5 | 271.5 | 326 | 320 | 320.5 | 341 | 358.5 | 331 | 349.5
VOL-HORA |  |  |  | 1255 | 1197.5 | 1151 | 1144 | 1103 | 1093 | 1080 |  |  |  |  | 942.5 | 1062.5 | 1124.5 | 1165 | 1174 | 1084.5 | 1050 | 972 | 928 | 952.5 | 962.5 | 1017.5 | 1064 |  |  |  | 906 | 989 | 1113.5 | 1169 | 1238 | 1307.5 | 1340 | 1351 | 1380
MOV DIRC |  | IZQ | 11.92% |  | DIR | 74.27% |  | DER | 13.81% |  |  |  |  | IZQ | 15.38% |  |  |  | DIR | 67.19% |  |  |  | DER | 17.42% |  |  |  | IZQ | 10.65% |  |  |  | DIR | 75.24% |  |  | DER | 14.11%
| 1255 | IZQ | 149.6098 |  | DIR | 932.1012 |  | DER | 173.289 |  |  | 1174 |  | IZQ | 180.6154 |  |  |  | DIR | 788.8323 |  |  |  | DER | 204.5524 |  |  | 1380 | IZQ | 147.0242 |  |  |  | DIR | 1038.2954 |  |  | DER | 194.6804
[19 empty] | GRUPO |  | 2
VOL-15MIN | [42 empty] | 0 | 0 | 0 | 0 | 0 | 0 | 0 |  |  |  | 0 | 0 | 0 | 0 | 0 | 0 | 0 | 0 | 0 | 0 | 0 | 0 | 0 |  |  |  | 0 | 0 | 0 | 0 | 0 | 0 | 0 | 0 | 0
VOL-HORA |  |  |  | 0 | 0 | 0 | 0 | 0 | 0 | 0 |  |  |  |  | 0 | 0 | 0 | 0 | 0 | 0 | 0 | 0 | 0 | 0 | 0 | 0 | 0 |  |  |  | 0 | 0 | 0 | 0 | 0 | 0 | 0 | 0 | 0 |  |  |  | 666.5 | 652 | 617.5 | 585 | 580.5 | 564 | 577 |  |  |  | 605 | 623.5 | 641.5 | 628 | 597.5 | 564 | 523.5 | 510 | 513 | 531.5 | 588.5 | 611 | 662 |  |  |  | 682.5 | 690.5 | 669 | 670 | 655 | 660 | 675 | 699.5 | 705
MOV DIRC |  | IZQ | 0% |  | DIR | 0% |  | DER | 0% |  |  |  |  | IZQ | 0% |  |  |  | DIR | 0% |  |  |  | DER | 0% |  |  |  | IZQ | 0% |  |  |  | DIR | 0% |  |  | DER | 0% |  |  |  | 1277.5 | 1331.5 | 1294 | 1277.5 | 1314.5 | 1297 | 1284 |  |  |  | 1185 | 1196.5 | 1209.5 | 1212 | 1220.5 | 1181 | 1130.5 | 1039 | 970 | 980.5 | 1033.5 | 1156 | 1248 |  |  |  | 1278 | 1313.5 | 1286.5 | 1261.5 | 1223 | 1134.5 | 1080 | 1040.5 | 1034.5
[19 empty] | GRUPO |  | 3 | [21 empty] | 3199 | 3181 | 3062.5 | 3006.5 | 2998 | 2954 | 2941 |  |  |  | 2732.5 | 2882.5 | 2975.5 | 3005 | 2992 | 2829.5 | 2704 | 2521 | 2411 | 2464.5 | 2584.5 | 2784.5 | 2974 |  |  |  | 2866.5 | 2993 | 3069 | 3100.5 | 3116 | 3102 | 3095 | 3091 | 3119.5
VOL-15MIN | 273 | 363 | 337 | 304.5 | 327 | 325.5 | 320.5 | 341.5 | 309.5 | 312.5 |  | 292 | 290.5 | 304 | 298.5 | 303.5 | 303.5 | 306.5 | 307 | 264 | 253 | 215 | 238 | 274.5 | 306 | 337.5 | 330 | 294.5 | 322 | 342 | 319.5 | 330 | 295 | 317 | 281 | 241.5 | 240.5 | 277.5 | 275
VOL-HORA |  |  |  | 1277.5 | 1331.5 | 1294 | 1277.5 | 1314.5 | 1297 | 1284 |  |  |  |  | 1185 | 1196.5 | 1209.5 | 1212 | 1220.5 | 1181 | 1130.5 | 1039 | 970 | 980.5 | 1033.5 | 1156 | 1248 |  |  |  | 1278 | 1313.5 | 1286.5 | 1261.5 | 1223 | 1134.5 | 1080 | 1040.5 | 1034.5
MOV DIRC |  | IZQ | 0.7143% |  | DIR | 59.52% |  | DER | 39.76% |  |  |  |  | IZQ | 1.199% |  |  |  | DIR | 56.7% |  |  |  | DER | 42.1% |  |  |  | IZQ | 0.724% |  |  |  | DIR | 53.76% |  |  | DER | 45.52%
| 1331.5 | IZQ | 9.5107 |  | DIR | 792.5595 |  | DER | 529.4298 |  |  | 1248 |  | IZQ | 14.9573 |  |  |  | DIR | 707.6674 |  |  |  | DER | 525.3753 |  |  | 1313.5 | IZQ | 9.5095 |  |  |  | DIR | 706.0805 |  |  | DER | 597.91
[19 empty] | GRUPO |  | 4
VOL-15MIN | 160.5 | 171 | 177.5 | 157.5 | 146 | 136.5 | 145 | 153 | 129.5 | 149.5 |  | 140.5 | 144 | 156 | 164.5 | 159 | 162 | 142.5 | 134 | 125.5 | 121.5 | 129 | 137 | 144 | 178.5 | 151.5 | 188 | 167 | 187 | 158 | 170.5 | 175 | 165.5 | 159 | 155.5 | 180 | 180.5 | 183.5 | 161
VOL-HORA |  |  |  | 666.5 | 652 | 617.5 | 585 | 580.5 | 564 | 577 |  |  |  |  | 605 | 623.5 | 641.5 | 628 | 597.5 | 564 | 523.5 | 510 | 513 | 531.5 | 588.5 | 611 | 662 |  |  |  | 682.5 | 690.5 | 669 | 670 | 655 | 660 | 675 | 699.5 | 705
MOV DIRC |  | IZQ | 3.639% |  | DIR | 96.36% |  | DER | 0% |  |  |  |  | IZQ | 6.795% |  |  |  | DIR | 93.21% |  |  |  | DER | 0% |  |  |  | IZQ | 5.225% |  |  |  | DIR | 94.78% |  |  | DER | 0%
| 666.5 | IZQ | 24.2555 |  | DIR | 642.2445 |  | DER | 0 |  |  | 662 |  | IZQ | 44.9808 |  |  |  | DIR | 617.0192 |  |  |  | DER | 0 |  |  | 705 | IZQ | 36.836 |  |  |  | DIR | 668.164 |  |  | DER | 0
[19 empty] | GRUPO |  | TOTAL
VOL-15MIN | 750 | 848 | 829.5 | 771.5 | 732 | 729.5 | 773.5 | 763 | 688 | 716.5 |  | 652 | 647 | 707 | 726.5 | 802 | 740 | 736.5 | 713.5 | 639.5 | 614.5 | 553.5 | 603.5 | 693 | 734.5 | 753.5 | 793 | 650 | 710.5 | 764.5 | 741.5 | 776.5 | 786.5 | 796 | 757 | 762.5 | 779.5 | 792 | 785.5
VOL-HORA |  |  |  | 3199 | 3181 | 3062.5 | 3006.5 | 2998 | 2954 | 2941 |  |  |  |  | 2732.5 | 2882.5 | 2975.5 | 3005 | 2992 | 2829.5 | 2704 | 2521 | 2411 | 2464.5 | 2584.5 | 2784.5 | 2974 |  |  |  | 2866.5 | 2993 | 3069 | 3100.5 | 3116 | 3102 | 3095 | 3091 | 3119.5
s
Constru eñales
S.A.