## G-1
SDB
Formato Nº 4: VOLUMEN DE ARRIBOS
CONTRATO No. : |  |  |  | DE OBRA
DIRECCIÓN : |  |  | CALLE 45 X CARRERA 30 |  |  |  |  | CRUCE No. : |  |  | 2430 |  |  |  | GRUPO No. : |  |  | 1 (N-S)
AFORADOR : |  |  | IVAN FONSECA |  |  |  |  | No. CARRILES : |  |  | 3 |  |  |  | FECHA : |  |  | 2017-07-14
HORAS | VEHÍCULOS |  |  |  | TOTAL V. Eq. | TOTAL V. Eq/H | HORAS | VEHÍCULOS |  |  |  | TOTAL V. Eq. | TOTAL V. Eq/H | HORAS | VEHÍCULOS |  |  |  | TOTAL V. Eq. | TOTAL V. Eq/H
| M | A | B | C |  |  |  | M | A | B | C |  |  |  | M | A | B | C
7:30 7:45 | 7 | 189 | 17 | 2 | 231.5 |  | 11:45 12:00 | 12 | 252 | 6 | 9 | 292.5 | 1064 | 16:00 16:15 | 2 | 209 | 10 | 7 | 247.5
7:45 8:00 | 4 | 194 | 21 | 1 | 240.5 |  | 12:00 12:15 | 31 | 240 | 9 | 10 | 298.5 | 1114 | 16:15 16:30 | 4 | 221 | 12 | 8 | 267
8:00 8:15 | 5 | 239 | 22 | 3 | 293 |  | 12:15 12:30 | 19 | 249 | 9 | 8 | 296.5 | 1165 | 16:30 16:45 | 5 | 236 | 8 | 9 | 277
8:15 8:30 | 2 | 244 | 16 | 11 | 304.5 | 1069.5 | 12:30 12:45 | 14 | 241 | 9 | 4 | 276 | 1163.5 | 16:45 17:00 | 9 | 284 | 19 | 9 | 349 | 1140.5
8:30 8:45 | 6 | 249 | 22 | 5 | 308.5 | 1146.5 | 12:45 13:00 | 11 | 233 | 10 | 6 | 273.5 | 1144.5 | 17:00 17:15 | 5 | 242 | 11 | 6 | 281.5 | 1174.5
8:45 9:00 | 3 | 226 | 21 | 9 | 292 | 1198 | 13:00 13:15 | 8 | 219 | 14 | 5 | 263.5 | 1109.5 | 17:15 17:30 | 5 | 292 | 19 | 9 | 355 | 1262.5
9:00 9:15 | 8 | 177 | 15 | 8 | 231 | 1136 | 13:15 13:30 | 12 | 220 | 12 | 4 | 260 | 1073 | 17:30 17:45 | 9 | 284 | 16 | 7 | 338 | 1323.5
9:15 9:30 | 6 | 218 | 9 | 9 | 261.5 | 1093 | 13:30 13:45 | 1 | 201 | 6 | 7 | 231 | 1028 | 17:45 18:00 | 4 | 297 | 21 | 6 | 356 | 1330.5
9:30 9:45 | 2 | 188 | 8 | 7 | 222.5 | 1007 | 13:45 14:00 | 4 | 219 | 7 | 9 | 257.5 | 1012 | 18:00 18:15 | 9 | 289 | 17 | 4 | 337.5 | 1386.5
9:45 10:00 | 10 | 230 | 9 | 5 | 265.5 | 980.5 | 14:00 14:15 | 9 | 206 | 7 | 7 | 242 | 990.5 | 18:15 18:30 | 11 | 296 | 19 | 7 | 357 | 1388.5
11:00 11:15 | 9 | 221 | 9 | 2 | 248.5 |  | 14:15 14:30 | 2 | 240 | 7 | 10 | 280 | 1010.5 | 18:30 18:45 | 7 | 279 | 11 | 4 | 314.5 | 1365
11:15 11:30 | 11 | 216 | 7 | 4 | 245.5 |  | 14:30 14:45 | 7 | 226 | 7 | 14 | 278.5 | 1058 | 18:45 19:00 | 4 | 296 | 14 | 1 | 328.5 | 1337.5
11:30 11:45 | 8 | 233 | 9 | 9 | 277.5 |  | 14:45 15:00 | 9 | 179 | 2 | 8 | 207.5 | 1008
MAÑANA |  | VOLUMEN MÁX = |  |  |  | 1198 | MEDIO DÍA |  | VOLUMEN MÁX = |  |  |  | 1165 | TARDE |  | VOLUMEN MÁX = |  |  |  | 1388.5
|  | HORA MAX VOL |  |  | 8:00 - 9:00 |  |  |  | HORA MAX VOL |  |  | 11:30 - 12:30 |  |  |  | HORA MAX VOL |  |  | 17:30 - 18:30
OBSERVACIONES:
11:00 11:15
11:15 11:30
11:30 11:45
11:45 12:00
12:00 12:15
12:15 12:30
12:30 12:45
12:45 13:00
13:00 13:15
13:15 13:30
13:30 13:45
13:45 14:00
14:00 14:15
14:15 14:30
14:30 14:45
14:45 15:00

## G-2
SDB
Formato Nº 4: VOLUMEN DE ARRIBOS
CONTRATO No. : |  |  |  | DE OBRA
DIRECCIÓN : |  |  | CALLE 45 X CARRERA 30 |  |  |  |  | CRUCE No. : |  |  | 2430 |  |  |  | GRUPO No. : |  |  | 2 (S-N)
AFORADOR : |  |  | JULIO VASQUEZ |  |  |  |  | No. CARRILES : |  |  | 3 |  |  |  | FECHA : |  |  | 2017-07-14
HORAS | VEHÍCULOS |  |  |  | TOTAL V. Eq. | TOTAL V. Eq/H | HORAS | VEHÍCULOS |  |  |  | TOTAL V. Eq. | TOTAL V. Eq/H | HORAS | VEHÍCULOS |  |  |  | TOTAL V. Eq. | TOTAL V. Eq/H
| M | A | B | C |  |  |  | M | A | B | C |  |  |  | M | A | B | C
7:30 7:45 | 5 | 379 | 18 | 9 | 440 |  | 11:45 12:00 | 10 | 286 | 8 | 8 | 327 | 1099 | 16:00 16:15 | 7 | 221 | 18 | 3 | 268
7:45 8:00 | 7 | 337 | 11 | 6 | 377.5 |  | 12:00 12:15 | 6 | 271 | 9 | 4 | 302 | 1141.5 | 16:15 16:30 | 3 | 206 | 16 | 4 | 249.5
8:00 8:15 | 5 | 290 | 15 | 7 | 340 |  | 12:15 12:30 | 5 | 247 | 8 | 3 | 273 | 1131 | 16:30 16:45 | 7 | 199 | 19 | 7 | 258
8:15 8:30 | 11 | 349 | 20 | 10 | 419.5 | 1577 | 12:30 12:45 | 6 | 210 | 6 | 5 | 237.5 | 1139.5 | 16:45 17:00 | 14 | 216 | 18 | 4 | 269 | 1044.5 |  | 212.5
8:30 8:45 | 14 | 289 | 12 | 10 | 345 | 1482 | 12:45 13:00 | 4 | 203 | 9 | 2 | 228 | 1040.5 | 17:00 17:15 | 11 | 267 | 15 | 6 | 317.5 | 1094 |  | 226
8:45 9:00 | 6 | 345 | 12 | 12 | 402 | 1506.5 | 13:00 13:15 | 4 | 288 | 7 | 5 | 316.5 | 1055 | 17:15 17:30 | 11 | 308 | 21 | 3 | 363 | 1207.5 |  | 233.5
9:00 9:15 | 2 | 320 | 8 | 12 | 367 | 1533.5 | 13:15 13:30 | 2 | 301 | 8 | 4 | 328 | 1110 | 17:30 17:45 | 11 | 254 | 15 | 3 | 297 | 1246.5 |  | 234
9:15 9:30 | 9 | 289 | 10 | 7 | 331 | 1445 | 13:30 13:45 | 4 | 192 | 7 | 5 | 220.5 | 1093 | 17:45 18:00 | 7 | 237 | 11 | 5 | 275 | 1252.5 |  | 248
9:30 9:45 | 14 | 273 | 6 | 9 | 314.5 | 1414.5 | 13:45 14:00 | 5 | 215 | 8 | 10 | 258.5 | 1123.5 | 18:00 18:15 | 9 | 256 | 19 | 4 | 308.5 | 1243.5 |  | 248
9:45 10:00 | 5 | 303 | 10 | 10 | 350.5 | 1363 | 14:00 14:15 | 3 | 159 | 9 | 1 | 181 | 988 | 18:15 18:30 | 16 | 218 | 23 | 3 | 279.5 | 1160 |  | 262
11:00 11:15 | 7 | 219 | 11 | 6 | 259.5 |  | 14:15 14:30 | 5 | 228 | 4 | 10 | 263.5 | 923.5 | 18:30 18:45 | 18 | 267 | 21 | 1 | 320.5 | 1183.5 |  | 275
11:15 11:30 | 4 | 246 | 9 | 7 | 283.5 |  | 14:30 14:45 | 10 | 245 | 6 | 4 | 272 | 975 | 18:45 19:00 | 14 | 244 | 20 | 0 | 291 | 1199.5 |  | 276
11:30 11:45 | 5 | 192 | 6 | 9 | 229 |  | 14:45 15:00 | 10 | 257 | 12 | 7 | 303.5 | 1020
MAÑANA |  | VOLUMEN MÁX = |  |  |  | 1577 | MEDIO DÍA |  | VOLUMEN MÁX = |  |  |  | 1141.5 | TARDE |  | VOLUMEN MÁX = |  |  |  | 1252.5
|  | HORA MAX VOL |  |  | 7:30 - 8:30 |  |  |  | HORA MAX VOL |  |  | 11:15 - 12:15 |  |  |  | HORA MAX VOL |  |  | 17:00 - 18:00
OBSERVACIONES:
11:00 11:15
11:15 11:30
11:30 11:45
11:45 12:00
12:00 12:15
12:15 12:30
12:30 12:45
12:45 13:00
13:00 13:15
13:15 13:30
13:30 13:45
13:45 14:00
14:00 14:15
14:15 14:30
14:30 14:45
14:45 15:00

## G-3
SDB
Formato Nº 4: VOLUMEN DE ARRIBOS
CONTRATO No. : |  |  |  | DE OBRA
DIRECCIÓN : |  |  | CALLE 45 X CARRERA 30 |  |  |  |  | CRUCE No. : |  |  | 2430 |  |  |  | GRUPO No. : |  |  | 3 (OCC-OR)
AFORADOR : |  |  | GEOVANNIS GONZALEZ |  |  |  |  | No. CARRILES : |  |  | 1 |  |  |  | FECHA : |  |  | 2017-07-14
HORAS | VEHÍCULOS |  |  |  | TOTAL V. Eq. | TOTAL V. Eq/H | HORAS | VEHÍCULOS |  |  |  | TOTAL V. Eq. | TOTAL V. Eq/H | HORAS | VEHÍCULOS |  |  |  | TOTAL V. Eq. | TOTAL V. Eq/H
| M | A | B | C |  |  |  | M | A | B | C |  |  |  | M | A | B | C
7:30 7:45 | 25 | 39 | 4 | 1 | 62 |  | 11:45 12:00 | 26 | 27 | 1 | 3 | 49.5 | 181.5 | 16:00 16:15 | 19 | 30 | 1 | 2 | 46.5 |  |  |  | 11:15 - 12:15 | 803.5
7:45 8:00 | 22 | 26 | 3 | 0 | 43 |  | 12:00 12:15 | 30 | 28 | 2 | 3 | 54.5 | 191.5 | 16:15 16:30 | 16 | 27 | 1 | 2 | 42 |  |  |  | 13:45 - 14:45 | 804.5
8:00 8:15 | 27 | 49 | 4 | 0 | 70.5 |  | 12:15 12:30 | 25 | 40 | 2 | 1 | 59 | 200.5 | 16:30 16:45 | 12 | 37 | 1 | 3 | 52.5 |  |  |  | 11:00 - 12:00 | 810
8:15 8:30 | 34 | 51 | 3 | 3 | 81.5 | 257 | 12:30 12:45 | 26 | 46 | 2 | 1 | 65.5 | 228.5 | 16:45 17:00 | 19 | 42 | 3 | 2 | 62.5 | 203.5 | 8:00 - 9:00 | 917 | 12:30 - 13:30 | 810.5 | 16:00 - 17:00 | 0
8:30 8:45 | 18 | 32 | 1 | 1 | 45.5 | 240.5 | 12:45 13:00 | 21 | 38 | 2 | 1 | 55 | 234 | 17:00 17:15 | 28 | 36 | 2 | 0 | 54 | 211 | 8:30 - 9:30 | 927.5 | 12:00 - 13:00 | 813 | 16:15 - 17:15 | 0
8:45 9:00 | 24 | 29 | 3 | 0 | 47 | 244.5 | 13:00 13:15 | 18 | 34 | 4 | 1 | 53.5 | 233 | 17:15 17:30 | 26 | 25 | 2 | 0 | 42 | 211 | 7:45 - 8:45 | 941.5 | 12:15 - 13:15 | 813.5 | 16:30 - 17:30 | 0
9:00 9:15 | 16 | 40 | 2 | 2 | 57 | 231 | 13:15 13:30 | 15 | 29 | 2 | 2 | 45.5 | 219.5 | 17:30 17:45 | 21 | 36 | 3 | 2 | 57.5 | 216 | 7:30 - 8:30 | 942 | 14:00 - 15:00 | 814 | 16:45 - 17:45 | 0
9:15 9:30 | 10 | 34 | 4 | 1 | 49.5 | 199 | 13:30 13:45 | 18 | 31 | 2 | 2 | 49 | 203 | 17:45 18:00 | 28 | 33 | 5 | 2 | 62 | 215.5 | 8:15 - 9:15 | 946 | 11:45 - 12:45 | 816.5 | 17:00 - 18:00 | 0
9:30 9:45 | 18 | 31 | 4 | 1 | 50.5 | 204 | 13:45 14:00 | 17 | 22 | 2 | 0 | 34.5 | 182.5 | 18:00 18:15 | 24 | 39 | 3 | 1 | 59.5 | 221 | 8:45 - 9:45 | 963 | 11:30 - 12:30 | 817.5 | 17:15 - 18:15 | 0
9:45 10:00 | 17 | 34 | 2 | 1 | 49 | 206 | 14:00 14:15 | 18 | 34 | 2 | 2 | 52 | 181 | 18:15 18:30 | 20 | 32 | 3 | 0 | 48 | 227 | 9:00 - 10:00 | 967 | 13:15 - 14:15 | 826 | 17:30 - 18:30 | 0
11:00 11:15 | 24 | 26 | 2 | 1 | 44.5 |  | 14:15 14:30 | 23 | 24 | 2 | 1 | 42 | 177.5 | 18:30 18:45 | 25 | 40 | 2 | 1 | 59 | 228.5 |  |  | 13:30 - 14:30 | 830 | 17:45 - 18:45 | 0
11:15 11:30 | 20 | 31 | 2 | 2 | 50 |  | 14:30 14:45 | 21 | 32 | 0 | 0 | 42.5 | 171 | 18:45 19:00 | 19 | 28 | 2 | 0 | 41.5 | 208 |  |  | 12:45 - 13:45 | 839.5 | 18:00 - 19:00 | 0
11:30 11:45 | 15 | 24 | 3 | 0 | 37.5 |  | 14:45 15:00 | 11 | 27 | 1 | 2 | 39.5 | 176 | [9 empty] | 13:00 - 14:00 | 845.5
MAÑANA |  | VOLUMEN MÁX = |  |  |  | 257 | MEDIO DÍA |  | VOLUMEN MÁX = |  |  |  | 234 | TARDE |  | VOLUMEN MÁX = |  |  |  | 228.5
|  | HORA MAX VOL |  |  | 7:30 - 8:30 |  |  |  | HORA MAX VOL |  |  | 12:00 - 13:00 |  |  |  | HORA MAX VOL |  |  | 17:45 - 18:45 |  |  |  | HORA MAX VOL
OBSERVACIONES:
11:00 11:15
11:15 11:30
11:30 11:45
11:45 12:00
12:00 12:15
12:15 12:30
12:30 12:45
12:45 13:00
13:00 13:15
13:15 13:30
13:30 13:45
13:45 14:00
14:00 14:15
14:15 14:30
14:30 14:45
14:45 15:00

## G-4
SDB
Formato Nº 4: VOLUMEN DE ARRIBOS
CONTRATO No. : |  |  |  | DE OBRA
DIRECCIÓN : |  |  | CALLE 45 X CARRERA 30 |  |  |  |  | CRUCE No. : |  |  | 2430 |  |  |  | GRUPO No. : |  |  | 4(OR-OCC)
AFORADOR : |  |  | ADOLFREDO FLOREZ |  |  |  |  | No. CARRILES : |  |  | 1 |  |  |  | FECHA : |  |  | 2017-07-14
HORAS | VEHÍCULOS |  |  |  | TOTAL V. Eq. | TOTAL V. Eq/H | HORAS | VEHÍCULOS |  |  |  | TOTAL V. Eq. | TOTAL V. Eq/H | HORAS | VEHÍCULOS |  |  |  | TOTAL V. Eq. | TOTAL V. Eq/H
| M | A | B | C |  |  |  | M | A | B | C |  |  |  | M | A | B | C
7:30 7:45 | 46 | 81 | 2 | 1 | 110.5 |  | 11:45 12:00 | 28 | 64 | 2 | 0 | 82 | 351 | 16:00 16:15 | 18 | 77 | 2 | 1 | 92.5 |  |  |  | 12:45 - 13:45 | 929.5
7:45 8:00 | 43 | 89 | 2 | 3 | 122 |  | 12:00 12:15 | 39 | 109 | 4 | 3 | 144 | 412.5 | 16:15 16:30 | 12 | 85 | 4 | 2 | 104 |  |  |  | 12:00 - 13:00 | 932.5
8:00 8:15 | 36 | 77 | 2 | 2 | 104 |  | 12:15 12:30 | 28 | 106 | 5 | 2 | 135 | 465 | 16:30 16:45 | 13 | 83 | 4 | 3 | 105 |  |  |  | 12:30 - 13:30 | 944.5
8:15 8:30 | 26 | 70 | 3 | 0 | 89 | 425.5 | 12:30 12:45 | 32 | 97 | 2 | 5 | 129.5 | 490.5 | 16:45 17:00 | 43 | 108 | 0 | 4 | 139.5 | 441 | 9:00 - 10:00 | 1077.5 | 12:15 - 13:15 | 950 | 16:00 - 17:00 | 0
8:30 8:45 | 22 | 68 | 2 | 2 | 88 | 403 | 12:45 13:00 | 29 | 83 | 3 | 3 | 111 | 519.5 | 17:00 17:15 | 39 | 103 | 5 | 6 | 147.5 | 496 | 8:45 - 9:45 | 1084 | 11:30 - 12:30 | 986 | 16:15 - 17:15 | 0
8:45 9:00 | 22 | 72 | 2 | 1 | 89.5 | 370.5 | 13:00 13:15 | 24 | 75 | 2 | 1 | 93.5 | 469 | 17:15 17:30 | 43 | 100 | 7 | 5 | 148 | 540 | 8:30 - 9:30 | 1088 | 11:15 - 12:15 | 1007 | 16:30 - 17:30 | 0
9:00 9:15 | 26 | 52 | 4 | 2 | 78 | 344.5 | 13:15 13:30 | 28 | 70 | 1 | 2 | 91 | 425 | 17:30 17:45 | 35 | 122 | 2 | 3 | 151 | 586 | 8:15 - 9:15 | 1121.5 | 11:45 - 12:45 | 1015.5 | 16:45 - 17:45 | 0
9:15 9:30 | 21 | 69 | 3 | 2 | 90.5 | 346 | 13:30 13:45 | 21 | 36 | 2 | 0 | 50.5 | 346 | 17:45 18:00 | 29 | 111 | 2 | 2 | 134.5 | 581 | 8:00 - 9:00 | 1162.5 | 11:00 - 12:00 | 1028.5 | 17:00 - 18:00 | 0
9:30 9:45 | 18 | 51 | 3 | 2 | 71 | 329 | 13:45 14:00 | 17 | 41 | 1 | 1 | 54 | 289 | 18:00 18:15 | 31 | 91 | 2 | 1 | 113 | 546.5 | 7:45 - 8:45 | 1171 | 13:00 - 14:00 | 1031 | 17:15 - 18:15 | 0
9:45 10:00 | 21 | 58 | 4 | 3 | 84 | 323.5 | 14:00 14:15 | 23 | 65 | 2 | 1 | 83 | 278.5 | 18:15 18:30 | 43 | 86 | 3 | 0 | 113.5 | 512 | 7:30 - 8:30 | 1205.5 | 13:15 - 14:15 | 1036.5 | 17:30 - 18:30 | 0
11:00 11:15 | 21 | 61 | 3 | 2 | 82.5 |  | 14:15 14:30 | 31 | 56 | 2 | 2 | 80.5 | 268 | 18:30 18:45 | 46 | 81 | 2 | 1 | 110.5 | 471.5 |  |  | 13:30 - 14:30 | 1058.5 | 17:45 - 18:45 | 0
11:15 11:30 | 27 | 60 | 2 | 2 | 82.5 |  | 14:30 14:45 | 24 | 63 | 2 | 3 | 86.5 | 304 | 18:45 19:00 | 33 | 77 | 3 | 0 | 99.5 | 436.5 |  |  | 13:45 - 14:45 | 1091.5 | 18:00 - 19:00 | 0
11:30 11:45 | 25 | 75 | 2 | 5 | 104 |  | 14:45 15:00 | 29 | 63 | 1 | 5 | 92 | 342 | [9 empty] | 14:00 - 15:00 | 1132
MAÑANA |  | VOLUMEN MÁX = |  |  |  | 425.5 | MEDIO DÍA |  | VOLUMEN MÁX = |  |  |  | 519.5 | TARDE |  | VOLUMEN MÁX = |  |  |  | 586
|  | HORA MAX VOL |  |  | 7:30 - 8:30 |  |  |  | HORA MAX VOL |  |  | 12:00 - 13:00 |  |  |  | HORA MAX VOL |  |  | 16:45 - 17:45 |  |  |  | HORA MAX VOL
OBSERVACIONES:
11:00 11:15
11:15 11:30
11:30 11:45
11:45 12:00
12:00 12:15
12:15 12:30
12:30 12:45
12:45 13:00
13:00 13:15
13:15 13:30
13:30 13:45
13:45 14:00
14:00 14:15
14:15 14:30
14:30 14:45
14:45 15:00

## G-Totales
SDB
Formato Nº 7: VOLUMEN DE ARRIBOS TOTAL DE LA INTERSECCIÓN
CONTRATO No. : |  |  |  | DE OBRA
DIRECCIÓN : |  |  | CALLE 45 X CARRERA 30 |  |  |  |  | CRUCE No. : |  |  | 2430 |  |  |  | FECHA : |  |  | 2017-07-14
HORAS | VEHÍCULOS |  |  |  | TOTAL V. Eq. | TOTAL V. Eq/H | HORAS | VEHÍCULOS |  |  |  | TOTAL V. Eq. | TOTAL V. Eq/H | HORAS | VEHÍCULOS |  |  |  | TOTAL V. Eq. | TOTAL V. Eq/H
| M | A | B | C |  |  |  | M | A | B | C |  |  |  | M | A | B | C
7:30 7:45 | 83 | 688 | 41 | 13 | 844 |  | 11:45 12:00 | 76 | 629 | 17 | 20 | 751 | 2695.5 | 16:00 16:15 | 46 | 537 | 31 | 13 | 654.5 |  |  |  | 12:00 - 13:00 | 1745.5
7:45 8:00 | 76 | 646 | 37 | 10 | 783 |  | 12:00 12:15 | 106 | 648 | 24 | 20 | 799 | 2859.5 | 16:15 16:30 | 35 | 539 | 33 | 16 | 662.5 |  |  |  | 12:30 - 13:30 | 1755
8:00 8:15 | 73 | 655 | 43 | 12 | 807.5 |  | 12:15 12:30 | 77 | 642 | 24 | 14 | 763.5 | 2961.5 | 16:30 16:45 | 37 | 555 | 32 | 22 | 692.5 |  |  |  | 12:15 - 13:15 | 1763.5
8:15 8:30 | 73 | 714 | 42 | 24 | 894.5 | 3329 | 12:30 12:45 | 78 | 594 | 19 | 15 | 708.5 | 3022 | 16:45 17:00 | 85 | 650 | 40 | 19 | 820 | 2829.5 | 8:30 - 9:30 | 2015.5 | 12:45 - 13:45 | 1769 | 16:00 - 17:00 | 0
8:30 8:45 | 60 | 638 | 37 | 18 | 787 | 3272 | 12:45 13:00 | 65 | 557 | 24 | 12 | 667.5 | 2938.5 | 17:00 17:15 | 83 | 648 | 33 | 18 | 800.5 | 2975.5 | 9:00 - 10:00 | 2044.5 | 11:30 - 12:30 | 1803.5 | 16:15 - 17:15 | 0
8:45 9:00 | 55 | 672 | 38 | 22 | 830.5 | 3319.5 | 13:00 13:15 | 54 | 616 | 27 | 12 | 727 | 2866.5 | 17:15 17:30 | 85 | 725 | 49 | 17 | 908 | 3221 | 8:45 - 9:45 | 2047 | 11:15 - 12:15 | 1810.5 | 16:30 - 17:30 | 0
9:00 9:15 | 52 | 589 | 29 | 24 | 733 | 3245 | 13:15 13:30 | 57 | 620 | 23 | 12 | 724.5 | 2827.5 | 17:30 17:45 | 76 | 696 | 36 | 15 | 843.5 | 3372 | 8:15 - 9:15 | 2067.5 | 11:45 - 12:45 | 1832 | 16:45 - 17:45 | 0
9:15 9:30 | 46 | 610 | 26 | 19 | 732.5 | 3083 | 13:30 13:45 | 44 | 460 | 17 | 14 | 551 | 2670 | 17:45 18:00 | 68 | 678 | 39 | 15 | 827.5 | 3379.5 | 8:00 - 9:00 | 2079.5 | 11:00 - 12:00 | 1838.5 | 17:00 - 18:00 | 0
9:30 9:45 | 52 | 543 | 21 | 19 | 658.5 | 2954.5 | 13:45 14:00 | 43 | 497 | 18 | 20 | 604.5 | 2607 | 18:00 18:15 | 73 | 675 | 41 | 10 | 818.5 | 3397.5 | 7:45 - 8:45 | 2112.5 | 13:15 - 14:15 | 1862.5 | 17:15 - 18:15 | 0
9:45 10:00 | 53 | 625 | 25 | 19 | 749 | 2873 | 14:00 14:15 | 53 | 464 | 20 | 11 | 558 | 2438 | 18:15 18:30 | 90 | 632 | 48 | 10 | 798 | 3287.5 | 7:30 - 8:30 | 2147.5 | 13:00 - 14:00 | 1876.5 | 17:30 - 18:30 | 0
11:00 11:15 | 61 | 527 | 25 | 11 | 635 |  | 14:15 14:30 | 61 | 548 | 15 | 23 | 666 | 2379.5 | 18:30 18:45 | 96 | 667 | 36 | 7 | 804.5 | 3248.5 |  |  | 13:30 - 14:30 | 1888.5 | 17:45 - 18:45 | 0
11:15 11:30 | 62 | 553 | 20 | 15 | 661.5 |  | 14:30 14:45 | 62 | 566 | 15 | 21 | 679.5 | 2508 | 18:45 19:00 | 70 | 645 | 39 | 1 | 760.5 | 3181.5 |  |  | 13:45 - 14:45 | 1896 | 18:00 - 19:00 | 0
11:30 11:45 | 53 | 524 | 20 | 23 | 648 |  | 14:45 15:00 | 59 | 526 | 16 | 22 | 642.5 | 2546 | [9 empty] | 14:00 - 15:00 | 1946
MAÑANA |  | VOLUMEN MÁX = |  |  |  | 3329 | MEDIO DÍA |  | VOLUMEN MÁX = |  |  |  | 3022 | TARDE |  | VOLUMEN MÁX = |  |  |  | 3397.5
|  | HORA MAX VOL |  |  | 7:30 - 8:30 |  |  |  | HORA MAX VOL |  |  | 11:45 - 12:45 |  |  |  | HORA MAX VOL |  |  | 17:15 - 18:15 |  |  |  | HORA MAX VOL
OBSERVACIONES:
11:00 11:15
11:15 11:30
11:30 11:45
11:45 12:00
12:00 12:15
12:15 12:30
12:30 12:45
12:45 13:00
13:00 13:15
13:15 13:30
13:30 13:45
13:45 14:00
14:00 14:15
14:15 14:30
14:30 14:45
14:45 15:00

## DIRECCIONALIDAD
SDB
Formato Nº 5: Volumen vehicular direccional
CONTRATO No.: |  | DE OBRA
DIRECCIÓN : |  | CALLE 45 X CARRERA 30 |  |  |  |  | CRUCE No. : | 2430
AFORADOR: |  | IVAN FONSECA |  |  |  |  | FECHA : | 2017-07-14
GRUPO No. | No. CARRILES | PERIODO | MOVIMIENTO | MOTOS | AUTOS | BUS | CAMIÓN | TOTAL EQUIVAL. | % DIRECC.
|  |  |  | M | A | B | C
1 (N-S) | 3 |  | IZQUIERDA | 0 | 0 | 0 | 0 | 0 | 0,00
|  | MAÑANA: | DIRECTOS | 9 | 395 | 16 | 11 | 459 | 97.7636
|  | 07:30 - 08:00 | DERECHA | 1 | 10 | 0 | 0 | 10.5 | 2.2364
|  |  | IZQUIERDA | 0 | 0 | 0 | 0 | 0 | 0,00
|  | MEDIO DÍA: | DIRECTOS | 16 | 398 | 9 | 22 | 479 | 98.5597
|  | 11:00 - 11:30 | DERECHA | 0 | 7 | 0 | 0 | 7 | 1.4403
|  |  | IZQUIERDA | 0 | 0 | 0 | 0 | 0 | 0,00
|  | TARDE: | DIRECTOS | 7 | 286 | 25 | 5 | 352 | 96.7033
|  | 17:00 - 17:30 | DERECHA | 4 | 10 | 0 | 0 | 12 | 3.2967
2 (S-N) | 3 |  | IZQUIERDA | 0 | 0 | 0 | 0 | 0 | 0,00
|  | MAÑANA: | DIRECTOS | 12 | 579 | 19 | 13 | 655.5 | 95.9034
|  | 08:00 - 08:30 | DERECHA | 0 | 28 | 0 | 0 | 28 | 4.0966
|  |  | IZQUIERDA | 0 | 0 | 0 | 0 | 0 | 0,00
|  | MEDIO DÍA: | DIRECTOS | 20 | 472 | 18 | 11 | 545.5 | 94.7871
|  | 11:30 - 12:00 | DERECHA | 0 | 30 | 0 | 0 | 30 | 5.2129
|  |  | IZQUIERDA | 0 | 0 | 0 | 0 | 0 | 0,00
|  | TARDE: | DIRECTOS | 29 | 484 | 41 | 1 | 583 | 95.3393
|  | 17:30 - 18:00 | DERECHA | 3 | 27 | 0 | 0 | 28.5 | 4.6607
3 (OCC-OR) | 1 |  | IZQUIERDA | 0 | 0 | 0 | 0 | 0 | 0,00
|  | MAÑANA: | DIRECTOS | 45 | 55 | 4 | 5 | 98 | 92.4528
|  | 08:30 - 09:00 | DERECHA | 0 | 8 | 0 | 0 | 8 | 7.5472
|  |  | IZQUIERDA | 0 | 0 | 0 | 0 | 0 | 0,00
|  | MEDIO DÍA: | DIRECTOS | 31 | 50 | 1 | 2 | 72.5 | 88.4146
|  | 12:00 - 12:30 | DERECHA | 1 | 9 | 0 | 0 | 9.5 | 11.5854
|  |  | IZQUIERDA | 0 | 0 | 0 | 0 | 0 | 0,00
|  | TARDE: | DIRECTOS | 19 | 21 | 2 | 1 | 37 | 84.0909
|  | 18:00 - 18:30 | DERECHA | 0 | 7 | 0 | 0 | 7 | 15.9091
4 (OR-OCC) | 1 |  | IZQUIERDA | 0 | 0 | 0 | 0 | 0 | 0,00
|  | MAÑANA: | DIRECTOS | 51 | 114 | 5 | 6 | 164.5 | 93.2011
|  | 09:00 - 09:30 | DERECHA | 2 | 11 | 0 | 0 | 12 | 6.7989
|  |  | IZQUIERDA | 0 | 0 | 0 | 0 | 0 | 0,00
|  | MEDIO DÍA: | DIRECTOS | 52 | 110 | 3 | 6 | 157 | 87.9552
|  | 12:30 - 13:00 | DERECHA | 1 | 16 | 0 | 2 | 21.5 | 12.0448
|  |  | IZQUIERDA | 0 | 6 | 0 | 0 | 6 | 2.7778
|  | TARDE: | DIRECTOS | 76 | 149 | 5 | 1 | 199.5 | 92.3611
|  | 18:30 - 19:00 | DERECHA | 3 | 9 | 0 | 0 | 10.5 | 4.8611
OBSERVACIONES:

## DIAGRAMA DE VOL
CONTRATO DE CONCESION DE AMOBLAMIENTO URBANO
SISTEMA DE SEMAFIRIZACION
VOLUMENES VEHICULARES DE INTERSECCION SEMAFORIZADA
CIUDAD |  | BARRANQUILLA | [8 empty] | INTERSECCIÓN |  |  | CALLE 45 X CARRERA 30 | [6 empty] | Nº EXTERNO |  |  | 2430 | [7 empty] | FECHA |  | 2017-07-14
|  |  | MAÑANA | [14 empty] | MEDIO DIA | [13 empty] | TARDE
TIEMPO | 7:45 | 8:00 | 8:15 | 8:30 | 8:45 | 9:00 | 9:15 | 9:30 | 9:45 | 10:00 |  | 11:15 | 11:30 | 11:45 | 12:00 | 12:15 | 12:30 | 12:45 | 13:00 | 13:15 | 13:30 | 13:45 | 14:00 | 14:15 | 14:30 | 14:45 | 15:00 | 16:15 | 16:30 | 16:45 | 17:00 | 17:15 | 17:30 | 17:45 | 18:00 | 18:15 | 18:30 | 18:45 | 19:00 | 7:45 | 8:00 | 8:15 | 8:30 | 8:45 | 9:00 | 9:15 | 9:30 | 9:45 | 10:00 | 11:15 | 11:30 | 11:45 | 12:00 | 12:15 | 12:30 | 12:45 | 13:00 | 13:15 | 13:30 | 13:45 | 14:00 | 14:15 | 14:30 | 14:45 | 15:00 | 16:15 | 16:30 | 16:45 | 17:00 | 17:15 | 17:30 | 17:45 | 18:00 | 18:15 | 18:30 | 18:45 | 19:00
[19 empty] | GRUPO |  | 1 | [21 empty] | 1069.5 | 1146.5 | 1198 | 1136 | 1093 | 1007 | 980.5 |  |  |  | 1064 | 1114 | 1165 | 1163.5 | 1144.5 | 1109.5 | 1073 | 1028 | 1012 | 990.5 | 1010.5 | 1058 | 1008 |  |  |  | 1140.5 | 1174.5 | 1262.5 | 1323.5 | 1330.5 | 1386.5 | 1388.5 | 1365 | 1337.5
VOL-15MIN | 231.5 | 240.5 | 293 | 304.5 | 308.5 | 292 | 231 | 261.5 | 222.5 | 265.5 |  | 248.5 | 245.5 | 277.5 | 292.5 | 298.5 | 296.5 | 276 | 273.5 | 263.5 | 260 | 231 | 257.5 | 242 | 280 | 278.5 | 207.5 | 247.5 | 267 | 277 | 349 | 281.5 | 355 | 338 | 356 | 337.5 | 357 | 314.5 | 328.5
VOL-HORA |  |  |  | 1069.5 | 1146.5 | 1198 | 1136 | 1093 | 1007 | 980.5 |  |  |  |  | 1064 | 1114 | 1165 | 1163.5 | 1144.5 | 1109.5 | 1073 | 1028 | 1012 | 990.5 | 1010.5 | 1058 | 1008 |  |  |  | 1140.5 | 1174.5 | 1262.5 | 1323.5 | 1330.5 | 1386.5 | 1388.5 | 1365 | 1337.5
MOV DIRC |  | IZQ | 0% |  | DIR | 97.76% |  | DER | 2.236% |  |  |  |  | IZQ | 0% |  |  |  | DIR | 98.56% |  |  |  | DER | 1.44% |  |  |  | IZQ | 0% |  |  |  | DIR | 96.7% |  |  | DER | 3.297%
VOL MAX | 1198 | IZQ | 0 |  | DIR | 1171.2077 |  | DER | 26.7923 |  |  | 1165 |  | IZQ | 0 |  |  |  | DIR | 1148.2202 |  |  |  | DER | 16.7798 |  |  | 1388.5 | IZQ | 0 |  |  |  | DIR | 1342.7253 |  |  | DER | 45.7747
[19 empty] | GRUPO |  | 2
VOL-15MIN | 440 | 377.5 | 340 | 419.5 | 345 | 402 | 367 | 331 | 314.5 | 350.5 |  | 259.5 | 283.5 | 229 | 327 | 302 | 273 | 237.5 | 228 | 316.5 | 328 | 220.5 | 258.5 | 181 | 263.5 | 272 | 303.5 | 268 | 249.5 | 258 | 269 | 317.5 | 363 | 297 | 275 | 308.5 | 279.5 | 320.5 | 291 |  |  |  | 1577 | 1482 | 1506.5 | 1533.5 | 1445 | 1414.5 | 1363 |  |  |  | 1099 | 1141.5 | 1131 | 1139.5 | 1040.5 | 1055 | 1110 | 1093 | 1123.5 | 988 | 923.5 | 975 | 1020 |  |  |  | 1044.5 | 1094 | 1207.5 | 1246.5 | 1252.5 | 1243.5 | 1160 | 1183.5 | 1199.5
VOL-HORA |  |  |  | 1577 | 1482 | 1506.5 | 1533.5 | 1445 | 1414.5 | 1363 |  |  |  |  | 1099 | 1141.5 | 1131 | 1139.5 | 1040.5 | 1055 | 1110 | 1093 | 1123.5 | 988 | 923.5 | 975 | 1020 |  |  |  | 1044.5 | 1094 | 1207.5 | 1246.5 | 1252.5 | 1243.5 | 1160 | 1183.5 | 1199.5 |  |  |  | 425.5 | 403 | 370.5 | 344.5 | 346 | 329 | 323.5 |  |  |  | 351 | 412.5 | 465 | 490.5 | 519.5 | 469 | 425 | 346 | 289 | 278.5 | 268 | 304 | 342 |  |  |  | 441 | 496 | 540 | 586 | 581 | 546.5 | 512 | 471.5 | 436.5
MOV DIRC |  | IZQ | 0% |  | DIR | 95.9% |  | DER | 4.097% |  |  |  |  | IZQ | 0% |  |  |  | DIR | 94.79% |  |  |  | DER | 5.213% |  |  |  | IZQ | 0% |  |  |  | DIR | 95.34% |  |  | DER | 4.661% |  |  |  | 257 | 240.5 | 244.5 | 231 | 199 | 204 | 206 |  |  |  | 181.5 | 191.5 | 200.5 | 228.5 | 234 | 233 | 219.5 | 203 | 182.5 | 181 | 177.5 | 171 | 176 |  |  |  | 203.5 | 211 | 211 | 216 | 215.5 | 221 | 227 | 228.5 | 208
VOL MAX | 1577 | IZQ | 0 |  | DIR | 1512.3972 |  | DER | 64.6028 |  |  | 1141.5 |  | IZQ | 0 |  |  |  | DIR | 1081.9952 |  |  |  | DER | 59.5048 |  |  | 1252.5 | IZQ | 0 |  |  |  | DIR | 1194.1251 |  |  | DER | 58.3749
[19 empty] | GRUPO |  | 3 | [21 empty] | 3329 | 3272 | 3319.5 | 3245 | 3083 | 2954.5 | 2873 |  |  |  | 2695.5 | 2859.5 | 2961.5 | 3022 | 2938.5 | 2866.5 | 2827.5 | 2670 | 2607 | 2438 | 2379.5 | 2508 | 2546 |  |  |  | 2829.5 | 2975.5 | 3221 | 3372 | 3379.5 | 3397.5 | 3287.5 | 3248.5 | 3181.5
VOL-15MIN | 62 | 43 | 70.5 | 81.5 | 45.5 | 47 | 57 | 49.5 | 50.5 | 49 |  | 44.5 | 50 | 37.5 | 49.5 | 54.5 | 59 | 65.5 | 55 | 53.5 | 45.5 | 49 | 34.5 | 52 | 42 | 42.5 | 39.5 | 46.5 | 42 | 52.5 | 62.5 | 54 | 42 | 57.5 | 62 | 59.5 | 48 | 59 | 41.5
VOL-HORA |  |  |  | 257 | 240.5 | 244.5 | 231 | 199 | 204 | 206 |  |  |  |  | 181.5 | 191.5 | 200.5 | 228.5 | 234 | 233 | 219.5 | 203 | 182.5 | 181 | 177.5 | 171 | 176 |  |  |  | 203.5 | 211 | 211 | 216 | 215.5 | 221 | 227 | 228.5 | 208
MOV DIRC |  | IZQ | 0% |  | DIR | 92.45% |  | DER | 7.547% |  |  |  |  | IZQ | 0% |  |  |  | DIR | 88.41% |  |  |  | DER | 11.59% |  |  |  | IZQ | 0% |  |  |  | DIR | 84.09% |  |  | DER | 15.91%
VOL MAX | 257 | IZQ | 0 |  | DIR | 237.6038 |  | DER | 19.3962 |  |  | 234 |  | IZQ | 0 |  |  |  | DIR | 206.8902 |  |  |  | DER | 27.1098 |  |  | 228.5 | IZQ | 0 |  |  |  | DIR | 192.1477 |  |  | DER | 36.3523
[19 empty] | GRUPO |  | 4
VOL-15MIN | 110.5 | 122 | 104 | 89 | 88 | 89.5 | 78 | 90.5 | 71 | 84 |  | 82.5 | 82.5 | 104 | 82 | 144 | 135 | 129.5 | 111 | 93.5 | 91 | 50.5 | 54 | 83 | 80.5 | 86.5 | 92 | 92.5 | 104 | 105 | 139.5 | 147.5 | 148 | 151 | 134.5 | 113 | 113.5 | 110.5 | 99.5
VOL-HORA |  |  |  | 425.5 | 403 | 370.5 | 344.5 | 346 | 329 | 323.5 |  |  |  |  | 351 | 412.5 | 465 | 490.5 | 519.5 | 469 | 425 | 346 | 289 | 278.5 | 268 | 304 | 342 |  |  |  | 441 | 496 | 540 | 586 | 581 | 546.5 | 512 | 471.5 | 436.5
MOV DIRC |  | IZQ | 0% |  | DIR | 93.2% |  | DER | 6.799% |  |  |  |  | IZQ | 0% |  |  |  | DIR | 87.96% |  |  |  | DER | 12.04% |  |  |  | IZQ | 2.778% |  |  |  | DIR | 92.36% |  |  | DER | 4.861%
VOL MAX | 425.5 | IZQ | 0 |  | DIR | 396.5708 |  | DER | 28.9292 |  |  | 519.5 |  | IZQ | 0 |  |  |  | DIR | 456.9272 |  |  |  | DER | 62.5728 |  |  | 586 | IZQ | 16.2778 |  |  |  | DIR | 541.2361 |  |  | DER | 28.4861
[19 empty] | GRUPO |  | TOTAL
VOL-15MIN | 844 | 783 | 807.5 | 894.5 | 787 | 830.5 | 733 | 732.5 | 658.5 | 749 |  | 635 | 661.5 | 648 | 751 | 799 | 763.5 | 708.5 | 667.5 | 727 | 724.5 | 551 | 604.5 | 558 | 666 | 679.5 | 642.5 | 654.5 | 662.5 | 692.5 | 820 | 800.5 | 908 | 843.5 | 827.5 | 818.5 | 798 | 804.5 | 760.5
VOL-HORA |  |  |  | 3329 | 3272 | 3319.5 | 3245 | 3083 | 2954.5 | 2873 |  |  |  |  | 2695.5 | 2859.5 | 2961.5 | 3022 | 2938.5 | 2866.5 | 2827.5 | 2670 | 2607 | 2438 | 2379.5 | 2508 | 2546 |  |  |  | 2829.5 | 2975.5 | 3221 | 3372 | 3379.5 | 3397.5 | 3287.5 | 3248.5 | 3181.5
s
Constru eñales
S.A.