## G-1
SDB
Formato Nº 4: VOLUMEN DE ARRIBOS
CONTRATO No. : |  |  |  | DE OBRA
DIRECCIÓN : |  |  | CL 19-CR 1E |  |  |  |  | CRUCE No. : |  |  | 19-1E |  |  |  | GRUPO No. : |  |  | 1 (N-S)
AFORADOR : |  |  | ADOLFREDO FLOREZ |  |  |  |  | No. CARRILES : | [6 empty] | FECHA : |  |  | 2017-03-07
HORAS | VEHÍCULOS |  |  |  | TOTAL V. Eq. | TOTAL V. Eq/H | HORAS | VEHÍCULOS |  |  |  | TOTAL V. Eq. | TOTAL V. Eq/H | HORAS | VEHÍCULOS |  |  |  | TOTAL V. Eq. | TOTAL V. Eq/H
| M | A | B | C |  |  |  | M | A | B | C |  |  |  | M | A | B | C
7:30 7:45 | 125 | 112 | 36 | 23 | 304 |  | 11:45 12:00 | 155 | 163 | 39 | 55 | 456 | 1713 | 16:00 16:15 | 145 | 150 | 31 | 42 | 389.5
7:45 8:00 | 119 | 128 | 31 | 29 | 322 |  | 12:00 12:15 | 144 | 172 | 38 | 40 | 420 | 1767 | 16:15 16:30 | 143 | 143 | 39 | 55 | 430
8:00 8:15 | 132 | 110 | 34 | 42 | 349 |  | 12:15 12:30 | 139 | 187 | 41 | 53 | 471 | 1721 | 16:30 16:45 | 168 | 195 | 39 | 53 | 489.5
8:15 8:30 | 159 | 136 | 37 | 41 | 392 | 1367 | 12:30 12:45 | 152 | 210 | 33 | 63 | 509.5 | 1856.5 | 16:45 17:00 | 190 | 176 | 45 | 41 | 463.5 | 1772.5
8:30 8:45 | 147 | 122 | 43 | 27 | 349 | 1412 | 12:45 13:00 | 140 | 219 | 38 | 43 | 472.5 | 1873 | 17:00 17:15 | 239 | 200 | 51 | 50 | 546.5 | 1929.5
8:45 9:00 | 143 | 141 | 48 | 41 | 411 | 1501 | 13:00 13:15 | 139 | 222 | 35 | 42 | 466.5 | 1919.5 | 17:15 17:30 | 186 | 196 | 43 | 36 | 465 | 1964.5
9:00 9:15 | 121 | 147 | 45 | 36 | 387.5 | 1539.5 | 13:15 13:30 | 135 | 190 | 33 | 45 | 436 | 1884.5 | 17:30 17:45 | 195 | 201 | 41 | 38 | 475.5 | 1950.5
9:15 9:30 | 136 | 181 | 41 | 33 | 413.5 | 1561 | 13:30 13:45 | 146 | 170 | 32 | 36 | 397 | 1772 | 17:45 18:00 | 205 | 214 | 48 | 42 | 517.5 | 2004.5
9:30 9:45 | 145 | 197 | 46 | 38 | 456.5 | 1668.5 | 13:45 14:00 | 130 | 168 | 36 | 41 | 407.5 | 1707 | 18:00 18:15 | 201 | 256 | 51 | 57 | 601 | 2059
9:45 10:00 | 118 | 190 | 45 | 51 | 466.5 | 1724 | 14:00 14:15 | 161 | 141 | 48 | 55 | 455 | 1695.5 | 18:15 18:30 | 247 | 236 | 44 | 46 | 562.5 | 2156.5
11:00 11:15 | 115 | 122 | 42 | 41 | 366 |  | 14:15 14:30 | 171 | 163 | 45 | 51 | 466 | 1725.5 | 18:30 18:45 | 251 | 241 | 53 | 36 | 562.5 | 2243.5
11:15 11:30 | 144 | 162 | 64 | 62 | 517 |  | 14:30 14:45 | 162 | 136 | 34 | 51 | 412.5 | 1741 | 18:45 19:00 | 242 | 222 | 50 | 40 | 543 | 2269
11:30 11:45 | 116 | 140 | 33 | 44 | 374 |  | 14:45 15:00 | 173 | 174 | 76 | 48 | 532.5 | 1866
MAÑANA |  | VOLUMEN MÁX = |  |  |  | 1724 | MEDIO DÍA |  | VOLUMEN MÁX = |  |  |  | 1919.5 | TARDE |  | VOLUMEN MÁX = |  |  |  | 2269
|  | HORA MAX VOL |  |  | 9:00 - 10:00 |  |  |  | HORA MAX VOL |  |  | 12:15 - 13:15 |  |  |  | HORA MAX VOL |  |  | 18:00 - 19:00
OBSERVACIONES:
11:00 11:15
11:15 11:30
11:30 11:45
11:45 12:00
12:00 12:15
12:15 12:30
12:30 12:45
12:45 13:00
13:00 13:15
13:15 13:30
13:30 13:45
13:45 14:00
14:00 14:15
14:15 14:30
14:30 14:45
14:45 15:00

## G-2
SDB
Formato Nº 4: VOLUMEN DE ARRIBOS
CONTRATO No. : |  |  |  | DE OBRA
DIRECCIÓN : |  |  | CL 19-CR 1E |  |  |  |  | CRUCE No. : |  |  | 19-1E |  |  |  | GRUPO No. : |  |  | 2 (S-N)
AFORADOR : |  |  | GEOVANNIS GONZALEZ |  |  |  |  | No. CARRILES : |  |  | 3 |  |  |  | FECHA : |  |  | 2017-03-07
HORAS | VEHÍCULOS |  |  |  | TOTAL V. Eq. | TOTAL V. Eq/H | HORAS | VEHÍCULOS |  |  |  | TOTAL V. Eq. | TOTAL V. Eq/H | HORAS | VEHÍCULOS |  |  |  | TOTAL V. Eq. | TOTAL V. Eq/H
| M | A | B | C |  |  |  | M | A | B | C |  |  |  | M | A | B | C
7:30 7:45 | 313 | 321 | 70 | 69 | 790 |  | 11:45 12:00 | 202 | 196 | 46 | 67 | 556.5 | 2129.5 | 16:00 16:15 | 176 | 161 | 52 | 55 | 490.5
7:45 8:00 | 347 | 285 | 61 | 62 | 735.5 |  | 12:00 12:15 | 190 | 198 | 45 | 69 | 555.5 | 2139.5 | 16:15 16:30 | 183 | 109 | 63 | 69 | 499
8:00 8:15 | 186 | 226 | 63 | 71 | 622.5 |  | 12:15 12:30 | 226 | 200 | 50 | 59 | 560.5 | 2189 | 16:30 16:45 | 197 | 218 | 59 | 60 | 584.5
8:15 8:30 | 204 | 272 | 63 | 66 | 665 | 2813 | 12:30 12:45 | 192 | 247 | 40 | 59 | 570.5 | 2243 | 16:45 17:00 | 211 | 209 | 57 | 51 | 556 | 2130 |  | 212.5
8:30 8:45 | 185 | 197 | 57 | 63 | 561 | 2584 | 12:45 13:00 | 178 | 220 | 36 | 41 | 483.5 | 2170 | 17:00 17:15 | 215 | 220 | 55 | 47 | 555 | 2194.5 |  | 226
8:45 9:00 | 219 | 237 | 48 | 73 | 625 | 2473.5 | 13:00 13:15 | 172 | 218 | 32 | 39 | 465.5 | 2080 | 17:15 17:30 | 195 | 210 | 50 | 50 | 532.5 | 2228 |  | 233.5
9:00 9:15 | 180 | 212 | 39 | 65 | 542.5 | 2393.5 | 13:15 13:30 | 169 | 201 | 29 | 35 | 431 | 1950.5 | 17:30 17:45 | 216 | 225 | 56 | 57 | 587.5 | 2231 |  | 234
9:15 9:30 | 159 | 203 | 49 | 72 | 560.5 | 2289 | 13:30 13:45 | 191 | 187 | 52 | 49 | 509 | 1889 | 17:45 18:00 | 267 | 219 | 54 | 41 | 563 | 2238 |  | 248
9:30 9:45 | 173 | 221 | 45 | 61 | 550 | 2278 | 13:45 14:00 | 235 | 235 | 68 | 71 | 666 | 2071.5 | 18:00 18:15 | 205 | 213 | 59 | 48 | 553.5 | 2236.5 |  | 248
9:45 10:00 | 195 | 201 | 46 | 56 | 530.5 | 2183.5 | 14:00 14:15 | 205 | 227 | 58 | 51 | 573 | 2179 | 18:15 18:30 | 190 | 235 | 65 | 56 | 600 | 2304 |  | 262
11:00 11:15 | 160 | 191 | 51 | 69 | 545.5 |  | 14:15 14:30 | 240 | 234 | 48 | 61 | 602.5 | 2350.5 | 18:30 18:45 | 202 | 221 | 60 | 41 | 544.5 | 2261 |  | 275
11:15 11:30 | 170 | 177 | 47 | 62 | 511 |  | 14:30 14:45 | 201 | 189 | 55 | 54 | 534.5 | 2376 | 18:45 19:00 | 184 | 240 | 51 | 48 | 554 | 2252 |  | 276
11:30 11:45 | 152 | 186 | 41 | 69 | 516.5 |  | 14:45 15:00 | 172 | 208 | 51 | 76 | 586 | 2296
MAÑANA |  | VOLUMEN MÁX = |  |  |  | 2813 | MEDIO DÍA |  | VOLUMEN MÁX = |  |  |  | 2376 | TARDE |  | VOLUMEN MÁX = |  |  |  | 2304
|  | HORA MAX VOL |  |  | 7:30 - 8:30 |  |  |  | HORA MAX VOL |  |  | 13:45 - 14:45 |  |  |  | HORA MAX VOL |  |  | 17:30 - 18:30
OBSERVACIONES:
11:00 11:15
11:15 11:30
11:30 11:45
11:45 12:00
12:00 12:15
12:15 12:30
12:30 12:45
12:45 13:00
13:00 13:15
13:15 13:30
13:30 13:45
13:45 14:00
14:00 14:15
14:15 14:30
14:30 14:45
14:45 15:00

## G-4
SDB
Formato Nº 4: VOLUMEN DE ARRIBOS
CONTRATO No. : |  |  |  | DE OBRA
DIRECCIÓN : |  |  | CL 19-CR 1E |  |  |  |  | CRUCE No. : |  |  | 19-1E |  |  |  | GRUPO No. : |  |  | 4A(OR-OCC)
AFORADOR : |  |  | JHONY NAVARRO |  |  |  |  | No. CARRILES : | [6 empty] | FECHA : |  |  | 2017-03-07
HORAS | VEHÍCULOS |  |  |  | TOTAL V. Eq. | TOTAL V. Eq/H | HORAS | VEHÍCULOS |  |  |  | TOTAL V. Eq. | TOTAL V. Eq/H | HORAS | VEHÍCULOS |  |  |  | TOTAL V. Eq. | TOTAL V. Eq/H
| M | A | B | C |  |  |  | M | A | B | C |  |  |  | M | A | B | C
7:30 7:45 | 11 | 8 | 0 | 1 | 16 |  | 11:45 12:00 | 14 | 17 | 0 | 0 | 24 | 89 | 16:00 16:15 | 7 | 0 | 0 | 0 | 3.5 |  |  |  | 12:45 - 13:45 | 929.5
7:45 8:00 | 23 | 19 | 0 | 1 | 33 |  | 12:00 12:15 | 16 | 19 | 0 | 0 | 27 | 99.5 | 16:15 16:30 | 10 | 7 | 0 | 0 | 12 |  |  |  | 12:00 - 13:00 | 932.5
8:00 8:15 | 16 | 8 | 0 | 0 | 16 |  | 12:15 12:30 | 26 | 15 | 0 | 1 | 30.5 | 107.5 | 16:30 16:45 | 6 | 11 | 0 | 1 | 16.5 |  |  |  | 12:30 - 13:30 | 944.5
8:15 8:30 | 21 | 8 | 0 | 1 | 21 | 86 | 12:30 12:45 | 23 | 8 | 0 | 0 | 19.5 | 101 | 16:45 17:00 | 13 | 21 | 0 | 4 | 37.5 | 69.5 | 9:00 - 10:00 | 1077.5 | 12:15 - 13:15 | 950 | 16:00 - 17:00 | 0
8:30 8:45 | 13 | 10 | 0 | 1 | 19 | 89 | 12:45 13:00 | 21 | 7 | 0 | 0 | 17.5 | 94.5 | 17:00 17:15 | 22 | 12 | 0 | 1 | 25.5 | 91.5 | 8:45 - 9:45 | 1084 | 11:30 - 12:30 | 986 | 16:15 - 17:15 | 0
8:45 9:00 | 28 | 7 | 1 | 0 | 23 | 79 | 13:00 13:15 | 18 | 9 | 0 | 0 | 18 | 85.5 | 17:15 17:30 | 18 | 13 | 1 | 0 | 24 | 103.5 | 8:30 - 9:30 | 1088 | 11:15 - 12:15 | 1007 | 16:30 - 17:30 | 0
9:00 9:15 | 17 | 12 | 0 | 0 | 20.5 | 83.5 | 13:15 13:30 | 20 | 14 | 0 | 1 | 26.5 | 81.5 | 17:30 17:45 | 18 | 12 | 0 | 1 | 23.5 | 110.5 | 8:15 - 9:15 | 1121.5 | 11:45 - 12:45 | 1015.5 | 16:45 - 17:45 | 0
9:15 9:30 | 14 | 14 | 1 | 0 | 23 | 85.5 | 13:30 13:45 | 14 | 17 | 0 | 1 | 26.5 | 88.5 | 17:45 18:00 | 15 | 8 | 0 | 0 | 15.5 | 88.5 | 8:00 - 9:00 | 1162.5 | 11:00 - 12:00 | 1028.5 | 17:00 - 18:00 | 0
9:30 9:45 | 32 | 9 | 0 | 1 | 27.5 | 94 | 13:45 14:00 | 16 | 20 | 0 | 3 | 35.5 | 106.5 | 18:00 18:15 | 13 | 7 | 1 | 2 | 20.5 | 83.5 | 7:45 - 8:45 | 1171 | 13:00 - 14:00 | 1031 | 17:15 - 18:15 | 0
9:45 10:00 | 17 | 9 | 1 | 3 | 27 | 98 | 14:00 14:15 | 21 | 23 | 2 | 0 | 37.5 | 126 | 18:15 18:30 | 25 | 11 | 0 | 3 | 31 | 90.5 | 7:30 - 8:30 | 1205.5 | 13:15 - 14:15 | 1036.5 | 17:30 - 18:30 | 0
11:00 11:15 | 17 | 8 | 0 | 0 | 16.5 |  | 14:15 14:30 | 22 | 17 | 0 | 0 | 28 | 127.5 | 18:30 18:45 | 21 | 13 | 0 | 1 | 26 | 93 |  |  | 13:30 - 14:30 | 1058.5 | 17:45 - 18:45 | 0
11:15 11:30 | 21 | 12 | 0 | 0 | 22.5 |  | 14:30 14:45 | 19 | 11 | 1 | 1 | 25 | 126 | 18:45 19:00 | 15 | 9 | 0 | 0 | 16.5 | 94 |  |  | 13:45 - 14:45 | 1091.5 | 18:00 - 19:00 | 0
11:30 11:45 | 25 | 11 | 0 | 1 | 26 |  | 14:45 15:00 | 13 | 9 | 0 | 0 | 15.5 | 106 | [9 empty] | 14:00 - 15:00 | 1132
MAÑANA |  | VOLUMEN MÁX = |  |  |  | 98 | MEDIO DÍA |  | VOLUMEN MÁX = |  |  |  | 127.5 | TARDE |  | VOLUMEN MÁX = |  |  |  | 110.5
|  | HORA MAX VOL |  |  | 9:00 - 10:00 |  |  |  | HORA MAX VOL |  |  | 13:30 - 14:30 |  |  |  | HORA MAX VOL |  |  | 16:45 - 17:45 |  |  |  | HORA MAX VOL
OBSERVACIONES:
11:00 11:15
11:15 11:30
11:30 11:45
11:45 12:00
12:00 12:15
12:15 12:30
12:30 12:45
12:45 13:00
13:00 13:15
13:15 13:30
13:30 13:45
13:45 14:00
14:00 14:15
14:15 14:30
14:30 14:45
14:45 15:00

## G-4A
SDB
Formato Nº 4: VOLUMEN DE ARRIBOS
CONTRATO No. : |  |  |  | DE OBRA
DIRECCIÓN : |  |  | CL 19-CR 1E |  |  |  |  | CRUCE No. : |  |  | 19-1E |  |  |  | GRUPO No. : |  |  | 4 (OR-OCC)
AFORADOR : |  |  | JULIO VASQUEZ |  |  |  |  | No. CARRILES : |  |  | 1 |  |  |  | FECHA : |  |  | 2017-03-07
HORAS | VEHÍCULOS |  |  |  | TOTAL V. Eq. | TOTAL V. Eq/H | HORAS | VEHÍCULOS |  |  |  | TOTAL V. Eq. | TOTAL V. Eq/H | HORAS | VEHÍCULOS |  |  |  | TOTAL V. Eq. | TOTAL V. Eq/H
| M | A | B | C |  |  |  | M | A | B | C |  |  |  | M | A | B | C
7:30 7:45 | 7 | 4 | 0 | 0 | 7.5 |  | 11:45 12:00 | 9 | 1 | 0 | 0 | 5.5 | 20 | 16:00 16:15 | 3 | 1 | 0 | 0 | 2.5 |  |  |  | 11:15 - 12:15 | 803.5
7:45 8:00 | 9 | 3 | 0 | 0 | 7.5 |  | 12:00 12:15 | 5 | 2 | 0 | 0 | 4.5 | 21 | 16:15 16:30 | 5 | 2 | 0 | 0 | 4.5 |  |  |  | 13:45 - 14:45 | 804.5
8:00 8:15 | 4 | 0 | 0 | 1 | 4.5 |  | 12:15 12:30 | 6 | 4 | 0 | 0 | 7 | 20 | 16:30 16:45 | 7 | 3 | 0 | 0 | 6.5 |  |  |  | 11:00 - 12:00 | 810
8:15 8:30 | 3 | 2 | 0 | 0 | 3.5 | 23 | 12:30 12:45 | 9 | 3 | 0 | 0 | 7.5 | 24.5 | 16:45 17:00 | 9 | 4 | 0 | 0 | 8.5 | 22 | 8:00 - 9:00 | 917 | 12:30 - 13:30 | 810.5 | 16:00 - 17:00 | 0
8:30 8:45 | 5 | 2 | 0 | 0 | 4.5 | 20 | 12:45 13:00 | 7 | 4 | 2 | 1 | 14 | 33 | 17:00 17:15 | 11 | 2 | 0 | 0 | 7.5 | 27 | 8:30 - 9:30 | 927.5 | 12:00 - 13:00 | 813 | 16:15 - 17:15 | 0
8:45 9:00 | 9 | 3 | 0 | 0 | 7.5 | 20 | 13:00 13:15 | 5 | 2 | 0 | 0 | 4.5 | 33 | 17:15 17:30 | 8 | 3 | 0 | 0 | 7 | 29.5 | 7:45 - 8:45 | 941.5 | 12:15 - 13:15 | 813.5 | 16:30 - 17:30 | 0
9:00 9:15 | 6 | 2 | 0 | 0 | 5 | 20.5 | 13:15 13:30 | 6 | 3 | 0 | 0 | 6 | 32 | 17:30 17:45 | 6 | 3 | 0 | 0 | 6 | 29 | 7:30 - 8:30 | 942 | 14:00 - 15:00 | 814 | 16:45 - 17:45 | 0
9:15 9:30 | 4 | 3 | 0 | 0 | 5 | 22 | 13:30 13:45 | 6 | 1 | 0 | 1 | 6.5 | 31 | 17:45 18:00 | 5 | 2 | 0 | 0 | 4.5 | 25 | 8:15 - 9:15 | 946 | 11:45 - 12:45 | 816.5 | 17:00 - 18:00 | 0
9:30 9:45 | 3 | 2 | 0 | 0 | 3.5 | 21 | 13:45 14:00 | 7 | 2 | 0 | 2 | 10.5 | 27.5 | 18:00 18:15 | 12 | 3 | 0 | 0 | 9 | 26.5 | 8:45 - 9:45 | 963 | 11:30 - 12:30 | 817.5 | 17:15 - 18:15 | 0
9:45 10:00 | 6 | 3 | 0 | 0 | 6 | 19.5 | 14:00 14:15 | 4 | 4 | 0 | 2 | 11 | 34 | 18:15 18:30 | 7 | 2 | 0 | 0 | 5.5 | 25 | 9:00 - 10:00 | 967 | 13:15 - 14:15 | 826 | 17:30 - 18:30 | 0
11:00 11:15 | 3 | 2 | 0 | 0 | 3.5 |  | 14:15 14:30 | 2 | 0 | 0 | 0 | 1 | 29 | 18:30 18:45 | 4 | 3 | 0 | 0 | 5 | 24 |  |  | 13:30 - 14:30 | 830 | 17:45 - 18:45 | 0
11:15 11:30 | 5 | 3 | 0 | 1 | 8 |  | 14:30 14:45 | 3 | 0 | 0 | 0 | 1.5 | 24 | 18:45 19:00 | 4 | 2 | 0 | 0 | 4 | 23.5 |  |  | 12:45 - 13:45 | 839.5 | 18:00 - 19:00 | 0
11:30 11:45 | 4 | 1 | 0 | 0 | 3 |  | 14:45 15:00 | 4 | 2 | 0 | 0 | 4 | 17.5 | [9 empty] | 13:00 - 14:00 | 845.5
MAÑANA |  | VOLUMEN MÁX = |  |  |  | 23 | MEDIO DÍA |  | VOLUMEN MÁX = |  |  |  | 34 | TARDE |  | VOLUMEN MÁX = |  |  |  | 29.5
|  | HORA MAX VOL |  |  | 7:30 - 8:30 |  |  |  | HORA MAX VOL |  |  | 13:15 - 14:15 |  |  |  | HORA MAX VOL |  |  | 16:30 - 17:30 |  |  |  | HORA MAX VOL
OBSERVACIONES:
11:00 11:15
11:15 11:30
11:30 11:45
11:45 12:00
12:00 12:15
12:15 12:30
12:30 12:45
12:45 13:00
13:00 13:15
13:15 13:30
13:30 13:45
13:45 14:00
14:00 14:15
14:15 14:30
14:30 14:45
14:45 15:00

## G-Totales
SDB
Formato Nº 7: VOLUMEN DE ARRIBOS TOTAL DE LA INTERSECCIÓN
CONTRATO No. : |  |  |  | DE OBRA
DIRECCIÓN : |  |  | CL 19-CR 1E |  |  |  |  | CRUCE No. : |  |  | 19-1E |  |  |  | FECHA : |  |  | 2017-03-07
HORAS | VEHÍCULOS |  |  |  | TOTAL V. Eq. | TOTAL V. Eq/H | HORAS | VEHÍCULOS |  |  |  | TOTAL V. Eq. | TOTAL V. Eq/H | HORAS | VEHÍCULOS |  |  |  | TOTAL V. Eq. | TOTAL V. Eq/H
| M | A | B | C |  |  |  | M | A | B | C |  |  |  | M | A | B | C
7:30 7:45 | 456 | 445 | 106 | 93 | 1117.5 |  | 11:45 12:00 | 380 | 377 | 85 | 122 | 1042 | 3951.5 | 16:00 16:15 | 331 | 312 | 83 | 97 | 886 |  |  |  | 12:00 - 13:00 | 1745.5
7:45 8:00 | 498 | 435 | 92 | 92 | 1098 |  | 12:00 12:15 | 355 | 391 | 83 | 109 | 1007 | 4027 | 16:15 16:30 | 341 | 261 | 102 | 124 | 945.5 |  |  |  | 12:30 - 13:30 | 1755
8:00 8:15 | 338 | 344 | 97 | 114 | 992 |  | 12:15 12:30 | 397 | 406 | 91 | 113 | 1069 | 4037.5 | 16:30 16:45 | 378 | 427 | 98 | 114 | 1097 |  |  |  | 12:15 - 13:15 | 1763.5
8:15 8:30 | 387 | 418 | 100 | 108 | 1081.5 | 4289 | 12:30 12:45 | 376 | 468 | 73 | 122 | 1107 | 4225 | 16:45 17:00 | 423 | 410 | 102 | 96 | 1065.5 | 3994 | 8:30 - 9:30 | 2015.5 | 12:45 - 13:45 | 1769 | 16:00 - 17:00 | 0
8:30 8:45 | 350 | 331 | 100 | 91 | 933.5 | 4105 | 12:45 13:00 | 346 | 450 | 76 | 85 | 987.5 | 4170.5 | 17:00 17:15 | 487 | 434 | 106 | 98 | 1134.5 | 4242.5 | 9:00 - 10:00 | 2044.5 | 11:30 - 12:30 | 1803.5 | 16:15 - 17:15 | 0
8:45 9:00 | 399 | 388 | 97 | 114 | 1066.5 | 4073.5 | 13:00 13:15 | 334 | 451 | 67 | 81 | 954.5 | 4118 | 17:15 17:30 | 407 | 422 | 94 | 86 | 1028.5 | 4325.5 | 8:45 - 9:45 | 2047 | 11:15 - 12:15 | 1810.5 | 16:30 - 17:30 | 0
9:00 9:15 | 324 | 373 | 84 | 101 | 955.5 | 4037 | 13:15 13:30 | 330 | 408 | 62 | 81 | 899.5 | 3948.5 | 17:30 17:45 | 435 | 441 | 97 | 96 | 1092.5 | 4321 | 8:15 - 9:15 | 2067.5 | 11:45 - 12:45 | 1832 | 16:45 - 17:45 | 0
9:15 9:30 | 313 | 401 | 91 | 105 | 1002 | 3957.5 | 13:30 13:45 | 357 | 375 | 84 | 87 | 939 | 3780.5 | 17:45 18:00 | 492 | 443 | 102 | 83 | 1100.5 | 4356 | 8:00 - 9:00 | 2079.5 | 11:00 - 12:00 | 1838.5 | 17:00 - 18:00 | 0
9:30 9:45 | 353 | 429 | 91 | 100 | 1037.5 | 4061.5 | 13:45 14:00 | 388 | 425 | 104 | 117 | 1119.5 | 3912.5 | 18:00 18:15 | 431 | 479 | 111 | 107 | 1184 | 4405.5 | 7:45 - 8:45 | 2112.5 | 13:15 - 14:15 | 1862.5 | 17:15 - 18:15 | 0
9:45 10:00 | 336 | 403 | 92 | 110 | 1030 | 4025 | 14:00 14:15 | 391 | 395 | 108 | 108 | 1076.5 | 4034.5 | 18:15 18:30 | 469 | 484 | 109 | 105 | 1199 | 4576 | 7:30 - 8:30 | 2147.5 | 13:00 - 14:00 | 1876.5 | 17:30 - 18:30 | 0
11:00 11:15 | 295 | 323 | 93 | 110 | 931.5 |  | 14:15 14:30 | 435 | 414 | 93 | 112 | 1097.5 | 4232.5 | 18:30 18:45 | 478 | 478 | 113 | 78 | 1138 | 4621.5 |  |  | 13:30 - 14:30 | 1888.5 | 17:45 - 18:45 | 0
11:15 11:30 | 340 | 354 | 111 | 125 | 1058.5 |  | 14:30 14:45 | 385 | 336 | 90 | 106 | 973.5 | 4267 | 18:45 19:00 | 445 | 473 | 101 | 88 | 1117.5 | 4638.5 |  |  | 13:45 - 14:45 | 1896 | 18:00 - 19:00 | 0
11:30 11:45 | 297 | 338 | 74 | 114 | 919.5 |  | 14:45 15:00 | 362 | 393 | 127 | 124 | 1138 | 4285.5 | [9 empty] | 14:00 - 15:00 | 1946
MAÑANA |  | VOLUMEN MÁX = |  |  |  | 4289 | MEDIO DÍA |  | VOLUMEN MÁX = |  |  |  | 4285.5 | TARDE |  | VOLUMEN MÁX = |  |  |  | 4638.5
|  | HORA MAX VOL |  |  | 7:30 - 8:30 |  |  |  | HORA MAX VOL |  |  | 14:00 - 15:00 |  |  |  | HORA MAX VOL |  |  | 18:00 - 19:00 |  |  |  | HORA MAX VOL
OBSERVACIONES:
11:00 11:15
11:15 11:30
11:30 11:45
11:45 12:00
12:00 12:15
12:15 12:30
12:30 12:45
12:45 13:00
13:00 13:15
13:15 13:30
13:30 13:45
13:45 14:00
14:00 14:15
14:15 14:30
14:30 14:45
14:45 15:00

## DIRECCIONALIDAD
SDB
Volumen vehicular direccional
CONTRATO No.: |  | DE OBRA
DIRECCIÓN : |  | CL 19-CR 1E |  |  |  |  | CRUCE No. : | 19-1E
AFORADOR: |  | ADOLFREDO FLOREZ |  |  |  |  | FECHA : | 2017-03-07
GRUPO No. | No. CARRILES | PERIODO | MOVIMIENTO | MOTOS | AUTOS | BUS | CAMIÓN | TOTAL EQUIVAL. | % DIRECC.
|  |  |  | M | A | B | C
1 (N-S) | 1 |  | IZQUIERDA | 103 | 54 | 9 | 5 | 136 | 16.6056
|  | MAÑANA: | DIRECTOS | 149 | 204 | 87 | 76 | 642.5 | 78.4493
|  | 07:30 - 08:00 | DERECHA | 15 | 18 | 0 | 6 | 40.5 | 4.9451
|  |  | IZQUIERDA | 105 | 66 | 7 | 5 | 145 | 16.5904
|  | MEDIO DÍA: | DIRECTOS | 199 | 226 | 73 | 89 | 694 | 79.405
|  | 11:00 - 11:30 | DERECHA | 9 | 18 | 0 | 5 | 35 | 4.0046
|  |  | IZQUIERDA | 125 | 70 | 50 | 10 | 257.5 | 21.5391
|  | TARDE: | DIRECTOS | 348 | 380 | 98 | 63 | 907.5 | 75.9097
|  | 17:00 - 17:30 | DERECHA | 20 | 13 | 0 | 3 | 30.5 | 2.5512
2 (S-N) | 1 |  | IZQUIERDA | 119 | 151 | 22 | 20 | 304.5 | 29.8969
|  | MAÑANA: | DIRECTOS | 195 | 226 | 74 | 97 | 714 | 70.1031
|  | 08:00 - 08:30 | DERECHA | 0 | 0 | 0 | 0 | 0 | 0,00
|  |  | IZQUIERDA | 109 | 150 | 22 | 26 | 313.5 | 27.9786
|  | MEDIO DÍA: | DIRECTOS | 260 | 242 | 84 | 104 | 800 | 71.3967
|  | 11:30 - 12:00 | DERECHA | 4 | 5 | 0 | 0 | 7 | 0.62472
|  |  | IZQUIERDA | 157 | 173 | 18 | 30 | 362.5 | 32.7166
|  | TARDE: | DIRECTOS | 229 | 288 | 93 | 59 | 736 | 66.426
|  | 17:30 - 18:00 | DERECHA | 5 | 7 | 0 | 0 | 9.5 | 0.8574
4 (OR-OCC) | 1 |  | IZQUIERDA | 0 | 0 | 0 | 0 | 0 | 0,00
|  | MAÑANA: | DIRECTOS | 23 | 12 | 0 | 3 | 31 | 91.1765
|  | 08:30 - 09:00 | DERECHA | 0 | 3 | 0 | 0 | 3 | 8.8235
|  |  | IZQUIERDA | 0 | 0 | 0 | 0 | 0 | 0,00
|  | MEDIO DÍA: | DIRECTOS | 30 | 18 | 1 | 1 | 37.5 | 92.5926
|  | 12:00 - 12:30 | DERECHA | 2 | 2 | 0 | 0 | 3 | 7.4074
|  |  | IZQUIERDA | 0 | 0 | 0 | 0 | 0 | 0,00
|  | TARDE: | DIRECTOS | 32 | 19 | 0 | 1 | 37.5 | 88.2353
|  | 18:00 - 18:30 | DERECHA | 4 | 3 | 0 | 0 | 5 | 11.7647
4A (OR-OCC) | 1 |  | IZQUIERDA | 0 | 0 | 0 | 0 | 0 | 0,00
|  | MAÑANA: | DIRECTOS | 0 | 0 | 0 | 0 | 0 | 0,00
|  | 09:00 - 09:30 | DERECHA | 1 | 1 | 1 | 1 | 1 | 100
|  |  | IZQUIERDA | 0 | 0 | 0 | 0 | 0 | 0,00
|  | MEDIO DÍA: | DIRECTOS | 0 | 0 | 0 | 0 | 0 | 0,00
|  | 12:30 - 13:00 | DERECHA | 1 | 1 | 1 | 1 | 1 | 100
|  |  | IZQUIERDA | 0 | 0 | 0 | 0 | 0 | 0,00
|  | TARDE: | DIRECTOS | 0 | 0 | 0 | 0 | 0 | 0,00
|  | 18:30 - 19:00 | DERECHA | 1 | 1 | 1 | 1 | 1 | 100
OBSERVACIONES:

## DIAGRAMA DE VOL
CONTRATO DE CONCESION DE AMOBLAMIENTO URBANO
SISTEMA DE SEMAFIRIZACION
VOLUMENES VEHICULARES DE INTERSECCION SEMAFORIZADA
CIUDAD |  | BARRANQUILLA | [8 empty] | INTERSECCIÓN |  |  | CL 19-CR 1E | [6 empty] | Nº EXTERNO |  |  | 19-1E | [7 empty] | FECHA |  | 2017-03-07
|  |  | MAÑANA | [14 empty] | MEDIO DIA | [13 empty] | TARDE
TIEMPO | 7:45 | 8:00 | 8:15 | 8:30 | 8:45 | 9:00 | 9:15 | 9:30 | 9:45 | 10:00 |  | 11:15 | 11:30 | 11:45 | 12:00 | 12:15 | 12:30 | 12:45 | 13:00 | 13:15 | 13:30 | 13:45 | 14:00 | 14:15 | 14:30 | 14:45 | 15:00 | 16:15 | 16:30 | 16:45 | 17:00 | 17:15 | 17:30 | 17:45 | 18:00 | 18:15 | 18:30 | 18:45 | 19:00 | 7:45 | 8:00 | 8:15 | 8:30 | 8:45 | 9:00 | 9:15 | 9:30 | 9:45 | 10:00 | 11:15 | 11:30 | 11:45 | 12:00 | 12:15 | 12:30 | 12:45 | 13:00 | 13:15 | 13:30 | 13:45 | 14:00 | 14:15 | 14:30 | 14:45 | 15:00 | 16:15 | 16:30 | 16:45 | 17:00 | 17:15 | 17:30 | 17:45 | 18:00 | 18:15 | 18:30 | 18:45 | 19:00
[19 empty] | GRUPO |  | 1 | [21 empty] | 1367 | 1412 | 1501 | 1539.5 | 1561 | 1668.5 | 1724 |  |  |  | 1713 | 1767 | 1721 | 1856.5 | 1873 | 1919.5 | 1884.5 | 1772 | 1707 | 1695.5 | 1725.5 | 1741 | 1866 |  |  |  | 1772.5 | 1929.5 | 1964.5 | 1950.5 | 2004.5 | 2059 | 2156.5 | 2243.5 | 2269
VOL-15MIN | 304 | 322 | 349 | 392 | 349 | 411 | 387.5 | 413.5 | 456.5 | 466.5 |  | 366 | 517 | 374 | 456 | 420 | 471 | 509.5 | 472.5 | 466.5 | 436 | 397 | 407.5 | 455 | 466 | 412.5 | 532.5 | 389.5 | 430 | 489.5 | 463.5 | 546.5 | 465 | 475.5 | 517.5 | 601 | 562.5 | 562.5 | 543
VOL-HORA |  |  |  | 1367 | 1412 | 1501 | 1539.5 | 1561 | 1668.5 | 1724 |  |  |  |  | 1713 | 1767 | 1721 | 1856.5 | 1873 | 1919.5 | 1884.5 | 1772 | 1707 | 1695.5 | 1725.5 | 1741 | 1866 |  |  |  | 1772.5 | 1929.5 | 1964.5 | 1950.5 | 2004.5 | 2059 | 2156.5 | 2243.5 | 2269
MOV DIRC |  | IZQ | 16.61% |  | DIR | 78.45% |  | DER | 4.945% |  |  |  |  | IZQ | 16.59% |  |  |  | DIR | 79.41% |  |  |  | DER | 4.005% |  |  |  | IZQ | 21.54% |  |  |  | DIR | 75.91% |  |  | DER | 2.551%
[19 empty] | GRUPO |  | 2
VOL-15MIN | 790 | 735.5 | 622.5 | 665 | 561 | 625 | 542.5 | 560.5 | 550 | 530.5 |  | 545.5 | 511 | 516.5 | 556.5 | 555.5 | 560.5 | 570.5 | 483.5 | 465.5 | 431 | 509 | 666 | 573 | 602.5 | 534.5 | 586 | 490.5 | 499 | 584.5 | 556 | 555 | 532.5 | 587.5 | 563 | 553.5 | 600 | 544.5 | 554 |  |  |  | 2813 | 2584 | 2473.5 | 2393.5 | 2289 | 2278 | 2183.5 |  |  |  | 2129.5 | 2139.5 | 2189 | 2243 | 2170 | 2080 | 1950.5 | 1889 | 2071.5 | 2179 | 2350.5 | 2376 | 2296 |  |  |  | 2130 | 2194.5 | 2228 | 2231 | 2238 | 2236.5 | 2304 | 2261 | 2252
VOL-HORA |  |  |  | 2813 | 2584 | 2473.5 | 2393.5 | 2289 | 2278 | 2183.5 |  |  |  |  | 2129.5 | 2139.5 | 2189 | 2243 | 2170 | 2080 | 1950.5 | 1889 | 2071.5 | 2179 | 2350.5 | 2376 | 2296 |  |  |  | 2130 | 2194.5 | 2228 | 2231 | 2238 | 2236.5 | 2304 | 2261 | 2252 |  |  |  | 86 | 89 | 79 | 83.5 | 85.5 | 94 | 98 |  |  |  | 89 | 99.5 | 107.5 | 101 | 94.5 | 85.5 | 81.5 | 88.5 | 106.5 | 126 | 127.5 | 126 | 106 |  |  |  | 69.5 | 91.5 | 103.5 | 110.5 | 88.5 | 83.5 | 90.5 | 93 | 94
MOV DIRC |  | IZQ | 29.9% |  | DIR | 70.1% |  | DER | 0% |  |  |  |  | IZQ | 27.98% |  |  |  | DIR | 71.4% |  |  |  | DER | 0.6247% |  |  |  | IZQ | 32.72% |  |  |  | DIR | 66.43% |  |  | DER | 0.8574% |  |  |  | 23 | 20 | 20 | 20.5 | 22 | 21 | 19.5 |  |  |  | 20 | 21 | 20 | 24.5 | 33 | 33 | 32 | 31 | 27.5 | 34 | 29 | 24 | 17.5 |  |  |  | 22 | 27 | 29.5 | 29 | 25 | 26.5 | 25 | 24 | 23.5
[19 empty] | GRUPO |  | 3 | [21 empty] | 4289 | 4105 | 4073.5 | 4037 | 3957.5 | 4061.5 | 4025 |  |  |  | 3951.5 | 4027 | 4037.5 | 4225 | 4170.5 | 4118 | 3948.5 | 3780.5 | 3912.5 | 4034.5 | 4232.5 | 4267 | 4285.5 |  |  |  | 3994 | 4242.5 | 4325.5 | 4321 | 4356 | 4405.5 | 4576 | 4621.5 | 4638.5
VOL-15MIN | 7.5 | 7.5 | 4.5 | 3.5 | 4.5 | 7.5 | 5 | 5 | 3.5 | 6 |  | 3.5 | 8 | 3 | 5.5 | 4.5 | 7 | 7.5 | 14 | 4.5 | 6 | 6.5 | 10.5 | 11 | 1 | 1.5 | 4 | 2.5 | 4.5 | 6.5 | 8.5 | 7.5 | 7 | 6 | 4.5 | 9 | 5.5 | 5 | 4
VOL-HORA |  |  |  | 23 | 20 | 20 | 20.5 | 22 | 21 | 19.5 |  |  |  |  | 20 | 21 | 20 | 24.5 | 33 | 33 | 32 | 31 | 27.5 | 34 | 29 | 24 | 17.5 |  |  |  | 22 | 27 | 29.5 | 29 | 25 | 26.5 | 25 | 24 | 23.5
MOV DIRC |  | IZQ | 0% |  | DIR | 91.18% |  | DER | 8.824% |  |  |  |  | IZQ | 0% |  |  |  | DIR | 92.59% |  |  |  | DER | 7.407% |  |  |  | IZQ | 0% |  |  |  | DIR | 88.24% |  |  | DER | 11.76%
[19 empty] | GRUPO |  | 4
VOL-15MIN | 16 | 33 | 16 | 21 | 19 | 23 | 20.5 | 23 | 27.5 | 27 |  | 16.5 | 22.5 | 26 | 24 | 27 | 30.5 | 19.5 | 17.5 | 18 | 26.5 | 26.5 | 35.5 | 37.5 | 28 | 25 | 15.5 | 3.5 | 12 | 16.5 | 37.5 | 25.5 | 24 | 23.5 | 15.5 | 20.5 | 31 | 26 | 16.5
VOL-HORA |  |  |  | 86 | 89 | 79 | 83.5 | 85.5 | 94 | 98 |  |  |  |  | 89 | 99.5 | 107.5 | 101 | 94.5 | 85.5 | 81.5 | 88.5 | 106.5 | 126 | 127.5 | 126 | 106 |  |  |  | 69.5 | 91.5 | 103.5 | 110.5 | 88.5 | 83.5 | 90.5 | 93 | 94
MOV DIRC |  | IZQ | 0% |  | DIR | 0% |  | DER | 100% |  |  |  |  | IZQ | 0% |  |  |  | DIR | 0% |  |  |  | DER | 100% |  |  |  | IZQ | 0% |  |  |  | DIR | 0% |  |  | DER | 100%
[19 empty] | GRUPO |  | TOTAL
VOL-15MIN | 1117.5 | 1098 | 992 | 1081.5 | 933.5 | 1066.5 | 955.5 | 1002 | 1037.5 | 1030 |  | 931.5 | 1058.5 | 919.5 | 1042 | 1007 | 1069 | 1107 | 987.5 | 954.5 | 899.5 | 939 | 1119.5 | 1076.5 | 1097.5 | 973.5 | 1138 | 886 | 945.5 | 1097 | 1065.5 | 1134.5 | 1028.5 | 1092.5 | 1100.5 | 1184 | 1199 | 1138 | 1117.5
VOL-HORA |  |  |  | 4289 | 4105 | 4073.5 | 4037 | 3957.5 | 4061.5 | 4025 |  |  |  |  | 3951.5 | 4027 | 4037.5 | 4225 | 4170.5 | 4118 | 3948.5 | 3780.5 | 3912.5 | 4034.5 | 4232.5 | 4267 | 4285.5 |  |  |  | 3994 | 4242.5 | 4325.5 | 4321 | 4356 | 4405.5 | 4576 | 4621.5 | 4638.5
s
Constru eñales
S.A.