## G-1
SDB
Formato Nº 4: VOLUMEN DE ARRIBOS
CONTRATO No. : |  |  |  | DE OBRA
DIRECCIÓN : |  |  | CALLE 38B - KR 6B |  |  |  |  | CRUCE No. : | [6 empty] | GRUPO No. : |  |  | 1 (N-S)
AFORADOR : |  |  | IVAN FONSECA |  |  |  |  | No. CARRILES : |  |  | 1 |  |  |  | FECHA : |  |  | 2017-07-11
HORAS | VEHÍCULOS |  |  |  | TOTAL V. Eq. | TOTAL V. Eq/H | HORAS | VEHÍCULOS |  |  |  | TOTAL V. Eq. | TOTAL V. Eq/H | HORAS | VEHÍCULOS |  |  |  | TOTAL V. Eq. | TOTAL V. Eq/H
| M | A | B | C |  |  |  | M | A | B | C |  |  |  | M | A | B | C
7:30 7:45 | 56 | 29 | 4 | 1 | 67.5 |  | 11:45 12:00 | 33 | 38 | 3 | 0 | 60.5 | 236 | 16:00 16:15 | 41 | 26 | 2 | 3 | 58
7:45 8:00 | 42 | 22 | 2 | 2 | 52 |  | 12:00 12:15 | 63 | 39 | 3 | 1 | 79 | 268.5 | 16:15 16:30 | 50 | 34 | 3 | 3 | 72.5
8:00 8:15 | 46 | 24 | 2 | 2 | 56 |  | 12:15 12:30 | 94 | 35 | 3 | 1 | 90.5 | 297.5 | 16:30 16:45 | 36 | 38 | 4 | 0 | 64
8:15 8:30 | 41 | 27 | 3 | 0 | 53.5 | 229 | 12:30 12:45 | 107 | 50 | 5 | 3 | 121 | 351 | 16:45 17:00 | 30 | 31 | 5 | 3 | 63.5 | 258
8:30 8:45 | 54 | 24 | 6 | 1 | 65.5 | 227 | 12:45 13:00 | 79 | 42 | 4 | 0 | 89.5 | 380 | 17:00 17:15 | 52 | 38 | 3 | 3 | 77.5 | 277.5
8:45 9:00 | 40 | 34 | 7 | 0 | 68 | 243 | 13:00 13:15 | 65 | 45 | 3 | 1 | 86 | 387 | 17:15 17:30 | 45 | 33 | 4 | 1 | 66 | 271
9:00 9:15 | 38 | 26 | 7 | 3 | 66.5 | 253.5 | 13:15 13:30 | 60 | 36 | 4 | 2 | 79 | 375.5 | 17:30 17:45 | 64 | 55 | 3 | 4 | 103 | 310
9:15 9:30 | 34 | 34 | 3 | 3 | 64.5 | 264.5 | 13:30 13:45 | 44 | 39 | 6 | 4 | 83 | 337.5 | 17:45 18:00 | 70 | 58 | 3 | 4 | 109 | 355.5
9:30 9:45 | 44 | 26 | 5 | 0 | 58 | 257 | 13:45 14:00 | 53 | 33 | 4 | 1 | 70 | 318 | 18:00 18:15 | 64 | 49 | 4 | 1 | 91.5 | 369.5
9:45 10:00 | 31 | 33 | 6 | 1 | 63 | 252 | 14:00 14:15 | 34 | 26 | 2 | 1 | 49.5 | 281.5 | 18:15 18:30 | 70 | 45 | 2 | 2 | 89 | 392.5
11:00 11:15 | 34 | 21 | 3 | 1 | 46.5 |  | 14:15 14:30 | 40 | 41 | 8 | 3 | 84.5 | 287 | 18:30 18:45 | 55 | 44 | 3 | 1 | 80 | 369.5
11:15 11:30 | 41 | 28 | 4 | 2 | 61.5 |  | 14:30 14:45 | 42 | 27 | 4 | 0 | 56 | 260 | 18:45 19:00 | 59 | 40 | 5 | 1 | 82 | 342.5
11:30 11:45 | 39 | 33 | 5 | 2 | 67.5 |  | 14:45 15:00 | 15 | 29 | 4 | 0 | 44.5 | 234.5
MAÑANA |  | VOLUMEN MÁX = |  |  |  | 264.5 | MEDIO DÍA |  | VOLUMEN MÁX = |  |  |  | 387 | TARDE |  | VOLUMEN MÁX = |  |  |  | 392.5
|  | HORA MAX VOL |  |  | 8:30 - 9:30 |  |  |  | HORA MAX VOL |  |  | 12:15 - 13:15 |  |  |  | HORA MAX VOL |  |  | 17:30 - 18:30
OBSERVACIONES:
11:00 11:15
11:15 11:30
11:30 11:45
11:45 12:00
12:00 12:15
12:15 12:30
12:30 12:45
12:45 13:00
13:00 13:15
13:15 13:30
13:30 13:45
13:45 14:00
14:00 14:15
14:15 14:30
14:30 14:45
14:45 15:00

## G-2
SDB
Formato Nº 4: VOLUMEN DE ARRIBOS
CONTRATO No. : |  |  |  | DE OBRA
DIRECCIÓN : |  |  | CALLE 38B - KR 6B |  |  |  |  | CRUCE No. : |  |  | 0 |  |  |  | GRUPO No. : |  |  | 2 (S-N)
AFORADOR : |  |  | ADOLFREDO FLOREZ |  |  |  |  | No. CARRILES : |  |  | 1 |  |  |  | FECHA : |  |  | 2017-07-11
HORAS | VEHÍCULOS |  |  |  | TOTAL V. Eq. | TOTAL V. Eq/H | HORAS | VEHÍCULOS |  |  |  | TOTAL V. Eq. | TOTAL V. Eq/H | HORAS | VEHÍCULOS |  |  |  | TOTAL V. Eq. | TOTAL V. Eq/H
| M | A | B | C |  |  |  | M | A | B | C |  |  |  | M | A | B | C
7:30 7:45 | 33 | 31 | 6 | 0 | 59.5 |  | 11:45 12:00 | 38 | 41 | 7 | 2 | 79 | 286.5 | 16:00 16:15 | 36 | 40 | 6 | 1 | 72.5
7:45 8:00 | 55 | 29 | 5 | 0 | 66.5 |  | 12:00 12:15 | 61 | 66 | 8 | 1 | 115 | 331 | 16:15 16:30 | 38 | 30 | 5 | 0 | 59
8:00 8:15 | 66 | 45 | 7 | 5 | 104.5 |  | 12:15 12:30 | 74 | 59 | 6 | 1 | 110.5 | 376 | 16:30 16:45 | 35 | 33 | 9 | 0 | 68.5
8:15 8:30 | 45 | 37 | 4 | 1 | 70 | 300.5 | 12:30 12:45 | 85 | 55 | 7 | 1 | 114 | 418.5 | 16:45 17:00 | 29 | 40 | 5 | 0 | 64.5 | 264.5 |  | 212.5
8:30 8:45 | 36 | 35 | 6 | 1 | 67.5 | 308.5 | 12:45 13:00 | 76 | 41 | 5 | 1 | 91.5 | 431 | 17:00 17:15 | 28 | 50 | 5 | 3 | 81.5 | 273.5 |  | 226
8:45 9:00 | 44 | 29 | 5 | 1 | 63.5 | 305.5 | 13:00 13:15 | 68 | 34 | 5 | 2 | 83 | 399 | 17:15 17:30 | 55 | 70 | 6 | 2 | 114.5 | 329 |  | 233.5
9:00 9:15 | 37 | 34 | 5 | 1 | 65 | 266 | 13:15 13:30 | 64 | 32 | 4 | 1 | 74.5 | 363 | 17:30 17:45 | 40 | 55 | 12 | 2 | 104 | 364.5 |  | 234
9:15 9:30 | 48 | 31 | 8 | 1 | 73.5 | 269.5 | 13:30 13:45 | 55 | 40 | 7 | 0 | 81.5 | 330.5 | 17:45 18:00 | 43 | 48 | 9 | 1 | 90 | 390 |  | 248
9:30 9:45 | 47 | 42 | 5 | 1 | 78 | 280 | 13:45 14:00 | 54 | 44 | 9 | 0 | 89 | 328 | 18:00 18:15 | 31 | 20 | 5 | 0 | 45.5 | 354 |  | 248
9:45 10:00 | 37 | 22 | 5 | 0 | 50.5 | 267 | 14:00 14:15 | 49 | 41 | 3 | 2 | 76.5 | 321.5 | 18:15 18:30 | 42 | 38 | 4 | 2 | 72 | 311.5 |  | 262
11:00 11:15 | 30 | 41 | 6 | 1 | 70.5 |  | 14:15 14:30 | 43 | 45 | 7 | 1 | 83 | 330 | 18:30 18:45 | 48 | 35 | 3 | 0 | 65 | 272.5 |  | 275
11:15 11:30 | 33 | 30 | 7 | 2 | 65.5 |  | 14:30 14:45 | 49 | 34 | 6 | 1 | 73 | 321.5 | 18:45 19:00 | 39 | 30 | 5 | 0 | 59.5 | 242 |  | 276
11:30 11:45 | 33 | 38 | 6 | 2 | 71.5 |  | 14:45 15:00 | 22 | 30 | 7 | 2 | 60 | 292.5
MAÑANA |  | VOLUMEN MÁX = |  |  |  | 308.5 | MEDIO DÍA |  | VOLUMEN MÁX = |  |  |  | 431 | TARDE |  | VOLUMEN MÁX = |  |  |  | 390
|  | HORA MAX VOL |  |  | 7:45 - 8:45 |  |  |  | HORA MAX VOL |  |  | 12:15 - 13:15 |  |  |  | HORA MAX VOL |  |  | 17:00 - 18:00
OBSERVACIONES:
11:00 11:15
11:15 11:30
11:30 11:45
11:45 12:00
12:00 12:15
12:15 12:30
12:30 12:45
12:45 13:00
13:00 13:15
13:15 13:30
13:30 13:45
13:45 14:00
14:00 14:15
14:15 14:30
14:30 14:45
14:45 15:00

## G-3
SDB
Formato Nº 4: VOLUMEN DE ARRIBOS
CONTRATO No. : |  |  |  | DE OBRA
DIRECCIÓN : |  |  | CALLE 38B - KR 6B |  |  |  |  | CRUCE No. : |  |  | 0 |  |  |  | GRUPO No. : |  |  | 3 (OCC-OR)
AFORADOR : |  |  | JULIO VASQUEZ |  |  |  |  | No. CARRILES : |  |  | 1 |  |  |  | FECHA : |  |  | 2017-07-11
HORAS | VEHÍCULOS |  |  |  | TOTAL V. Eq. | TOTAL V. Eq/H | HORAS | VEHÍCULOS |  |  |  | TOTAL V. Eq. | TOTAL V. Eq/H | HORAS | VEHÍCULOS |  |  |  | TOTAL V. Eq. | TOTAL V. Eq/H
| M | A | B | C |  |  |  | M | A | B | C |  |  |  | M | A | B | C
7:30 7:45 | 14 | 5 | 4 | 3 | 27.5 |  | 11:45 12:00 | 8 | 15 | 1 | 2 | 26 | 86 | 16:00 16:15 | 19 | 11 | 3 | 1 | 29 |  |  |  | 11:15 - 12:15 | 803.5
7:45 8:00 | 11 | 6 | 3 | 0 | 17.5 |  | 12:00 12:15 | 19 | 14 | 3 | 1 | 32 | 100 | 16:15 16:30 | 14 | 8 | 2 | 0 | 19 |  |  |  | 13:45 - 14:45 | 804.5
8:00 8:15 | 15 | 8 | 2 | 1 | 22 |  | 12:15 12:30 | 33 | 21 | 2 | 1 | 44 | 118.5 | 16:30 16:45 | 12 | 14 | 2 | 1 | 26.5 |  |  |  | 11:00 - 12:00 | 810
8:15 8:30 | 11 | 6 | 3 | 0 | 17.5 | 84.5 | 12:30 12:45 | 53 | 25 | 2 | 0 | 55.5 | 157.5 | 16:45 17:00 | 10 | 8 | 2 | 0 | 17 | 91.5 | 8:00 - 9:00 | 917 | 12:30 - 13:30 | 810.5 | 16:00 - 17:00 | 0
8:30 8:45 | 9 | 4 | 2 | 1 | 15 | 72 | 12:45 13:00 | 47 | 21 | 2 | 0 | 48.5 | 180 | 17:00 17:15 | 23 | 12 | 2 | 0 | 27.5 | 90 | 8:30 - 9:30 | 927.5 | 12:00 - 13:00 | 813 | 16:15 - 17:15 | 0
8:45 9:00 | 14 | 9 | 2 | 0 | 20 | 74.5 | 13:00 13:15 | 39 | 25 | 1 | 1 | 49 | 197 | 17:15 17:30 | 16 | 23 | 3 | 1 | 39.5 | 110.5 | 7:45 - 8:45 | 941.5 | 12:15 - 13:15 | 813.5 | 16:30 - 17:30 | 0
9:00 9:15 | 14 | 8 | 2 | 0 | 19 | 71.5 | 13:15 13:30 | 40 | 20 | 2 | 1 | 46.5 | 199.5 | 17:30 17:45 | 18 | 15 | 3 | 0 | 30 | 114 | 7:30 - 8:30 | 942 | 14:00 - 15:00 | 814 | 16:45 - 17:45 | 0
9:15 9:30 | 12 | 9 | 2 | 0 | 19 | 73 | 13:30 13:45 | 19 | 24 | 2 | 1 | 40 | 184 | 17:45 18:00 | 14 | 21 | 1 | 1 | 32.5 | 129.5 | 8:15 - 9:15 | 946 | 11:45 - 12:45 | 816.5 | 17:00 - 18:00 | 0
9:30 9:45 | 20 | 9 | 2 | 0 | 23 | 81 | 13:45 14:00 | 12 | 17 | 3 | 0 | 29 | 164.5 | 18:00 18:15 | 3 | 9 | 2 | 0 | 14.5 | 116.5 | 8:45 - 9:45 | 963 | 11:30 - 12:30 | 817.5 | 17:15 - 18:15 | 0
9:45 10:00 | 17 | 8 | 3 | 0 | 22.5 | 83.5 | 14:00 14:15 | 17 | 16 | 1 | 0 | 26.5 | 142 | 18:15 18:30 | 5 | 7 | 1 | 1 | 14 | 91 | 9:00 - 10:00 | 967 | 13:15 - 14:15 | 826 | 17:30 - 18:30 | 0
11:00 11:15 | 14 | 7 | 2 | 0 | 18 |  | 14:15 14:30 | 19 | 20 | 2 | 0 | 33.5 | 129 | 18:30 18:45 | 8 | 9 | 1 | 0 | 15 | 76 |  |  | 13:30 - 14:30 | 830 | 17:45 - 18:45 | 0
11:15 11:30 | 16 | 9 | 3 | 1 | 25.5 |  | 14:30 14:45 | 18 | 11 | 2 | 0 | 24 | 113 | 18:45 19:00 | 10 | 10 | 2 | 0 | 19 | 62.5 |  |  | 12:45 - 13:45 | 839.5 | 18:00 - 19:00 | 0
11:30 11:45 | 11 | 9 | 1 | 0 | 16.5 |  | 14:45 15:00 | 11 | 14 | 2 | 2 | 28.5 | 112.5 | [9 empty] | 13:00 - 14:00 | 845.5
MAÑANA |  | VOLUMEN MÁX = |  |  |  | 84.5 | MEDIO DÍA |  | VOLUMEN MÁX = |  |  |  | 199.5 | TARDE |  | VOLUMEN MÁX = |  |  |  | 129.5
|  | HORA MAX VOL |  |  | 7:30 - 8:30 |  |  |  | HORA MAX VOL |  |  | 12:30 - 13:30 |  |  |  | HORA MAX VOL |  |  | 17:00 - 18:00 |  |  |  | HORA MAX VOL
OBSERVACIONES:
11:00 11:15
11:15 11:30
11:30 11:45
11:45 12:00
12:00 12:15
12:15 12:30
12:30 12:45
12:45 13:00
13:00 13:15
13:15 13:30
13:30 13:45
13:45 14:00
14:00 14:15
14:15 14:30
14:30 14:45
14:45 15:00

## G-4
SDB
Formato Nº 4: VOLUMEN DE ARRIBOS
CONTRATO No. : |  |  |  | DE OBRA
DIRECCIÓN : |  |  | CALLE 38B - KR 6B |  |  |  |  | CRUCE No. : |  |  | 0 |  |  |  | GRUPO No. : |  |  | 4(OR-OCC)
AFORADOR : |  |  | GEOVANNIS GONZALEZ |  |  |  |  | No. CARRILES : |  |  | 1 |  |  |  | FECHA : |  |  | 2017-07-11
HORAS | VEHÍCULOS |  |  |  | TOTAL V. Eq. | TOTAL V. Eq/H | HORAS | VEHÍCULOS |  |  |  | TOTAL V. Eq. | TOTAL V. Eq/H | HORAS | VEHÍCULOS |  |  |  | TOTAL V. Eq. | TOTAL V. Eq/H
| M | A | B | C |  |  |  | M | A | B | C |  |  |  | M | A | B | C
7:30 7:45 | 28 | 10 | 3 | 0 | 30 |  | 11:45 12:00 | 30 | 22 | 4 | 2 | 50 | 180 | 16:00 16:15 | 29 | 28 | 4 | 1 | 53 |  |  |  | 12:45 - 13:45 | 929.5
7:45 8:00 | 34 | 12 | 4 | 1 | 39.5 |  | 12:00 12:15 | 44 | 26 | 4 | 2 | 61 | 198.5 | 16:15 16:30 | 36 | 23 | 2 | 0 | 45 |  |  |  | 12:00 - 13:00 | 932.5
8:00 8:15 | 44 | 17 | 5 | 0 | 49 |  | 12:15 12:30 | 59 | 27 | 3 | 0 | 62.5 | 213 | 16:30 16:45 | 38 | 20 | 5 | 0 | 49 |  |  |  | 12:30 - 13:30 | 944.5
8:15 8:30 | 20 | 22 | 5 | 6 | 57 | 175.5 | 12:30 12:45 | 69 | 45 | 5 | 3 | 97 | 270.5 | 16:45 17:00 | 13 | 24 | 3 | 1 | 39 | 186 | 9:00 - 10:00 | 1077.5 | 12:15 - 13:15 | 950 | 16:00 - 17:00 | 0
8:30 8:45 | 27 | 25 | 4 | 0 | 46.5 | 192 | 12:45 13:00 | 51 | 36 | 4 | 2 | 74.5 | 295 | 17:00 17:15 | 24 | 31 | 5 | 1 | 55.5 | 188.5 | 8:45 - 9:45 | 1084 | 11:30 - 12:30 | 986 | 16:15 - 17:15 | 0
8:45 9:00 | 37 | 13 | 6 | 0 | 43.5 | 196 | 13:00 13:15 | 47 | 31 | 4 | 1 | 65 | 299 | 17:15 17:30 | 35 | 28 | 6 | 1 | 60 | 203.5 | 8:30 - 9:30 | 1088 | 11:15 - 12:15 | 1007 | 16:30 - 17:30 | 0
9:00 9:15 | 32 | 15 | 3 | 1 | 39.5 | 186.5 | 13:15 13:30 | 38 | 29 | 5 | 2 | 63 | 299.5 | 17:30 17:45 | 36 | 37 | 4 | 0 | 63 | 217.5 | 8:15 - 9:15 | 1121.5 | 11:45 - 12:45 | 1015.5 | 16:45 - 17:45 | 0
9:15 9:30 | 37 | 22 | 4 | 1 | 51 | 180.5 | 13:30 13:45 | 28 | 20 | 4 | 0 | 42 | 244.5 | 17:45 18:00 | 38 | 24 | 3 | 0 | 49 | 227.5 | 8:00 - 9:00 | 1162.5 | 11:00 - 12:00 | 1028.5 | 17:00 - 18:00 | 0
9:30 9:45 | 25 | 12 | 3 | 2 | 35.5 | 169.5 | 13:45 14:00 | 34 | 17 | 4 | 1 | 44.5 | 214.5 | 18:00 18:15 | 31 | 20 | 5 | 1 | 48 | 220 | 7:45 - 8:45 | 1171 | 13:00 - 14:00 | 1031 | 17:15 - 18:15 | 0
9:45 10:00 | 30 | 21 | 5 | 2 | 51 | 177 | 14:00 14:15 | 41 | 21 | 5 | 1 | 54 | 203.5 | 18:15 18:30 | 47 | 19 | 1 | 2 | 49.5 | 209.5 | 7:30 - 8:30 | 1205.5 | 13:15 - 14:15 | 1036.5 | 17:30 - 18:30 | 0
11:00 11:15 | 24 | 18 | 5 | 1 | 42.5 |  | 14:15 14:30 | 36 | 19 | 3 | 1 | 45.5 | 186 | 18:30 18:45 | 40 | 17 | 4 | 0 | 45 | 191.5 |  |  | 13:30 - 14:30 | 1058.5 | 17:45 - 18:45 | 0
11:15 11:30 | 21 | 21 | 7 | 1 | 48 |  | 14:30 14:45 | 17 | 34 | 5 | 0 | 52.5 | 196.5 | 18:45 19:00 | 37 | 22 | 3 | 1 | 49 | 191.5 |  |  | 13:45 - 14:45 | 1091.5 | 18:00 - 19:00 | 0
11:30 11:45 | 24 | 17 | 4 | 1 | 39.5 |  | 14:45 15:00 | 19 | 27 | 4 | 1 | 47 | 199 | [9 empty] | 14:00 - 15:00 | 1132
MAÑANA |  | VOLUMEN MÁX = |  |  |  | 196 | MEDIO DÍA |  | VOLUMEN MÁX = |  |  |  | 299.5 | TARDE |  | VOLUMEN MÁX = |  |  |  | 227.5
|  | HORA MAX VOL |  |  | 8:00 - 9:00 |  |  |  | HORA MAX VOL |  |  | 12:30 - 13:30 |  |  |  | HORA MAX VOL |  |  | 17:00 - 18:00 |  |  |  | HORA MAX VOL
OBSERVACIONES:
11:00 11:15
11:15 11:30
11:30 11:45
11:45 12:00
12:00 12:15
12:15 12:30
12:30 12:45
12:45 13:00
13:00 13:15
13:15 13:30
13:30 13:45
13:45 14:00
14:00 14:15
14:15 14:30
14:30 14:45
14:45 15:00

## G-Totales
SDB
Formato Nº 7: VOLUMEN DE ARRIBOS TOTAL DE LA INTERSECCIÓN
CONTRATO No. : |  |  |  | DE OBRA
DIRECCIÓN : |  |  | CALLE 38B - KR 6B |  |  |  |  | CRUCE No. : |  |  | 0 |  |  |  | FECHA : |  |  | 2017-07-11
HORAS | VEHÍCULOS |  |  |  | TOTAL V. Eq. | TOTAL V. Eq/H | HORAS | VEHÍCULOS |  |  |  | TOTAL V. Eq. | TOTAL V. Eq/H | HORAS | VEHÍCULOS |  |  |  | TOTAL V. Eq. | TOTAL V. Eq/H
| M | A | B | C |  |  |  | M | A | B | C |  |  |  | M | A | B | C
7:30 7:45 | 131 | 75 | 17 | 4 | 184.5 |  | 11:45 12:00 | 109 | 116 | 15 | 6 | 215.5 | 788.5 | 16:00 16:15 | 125 | 105 | 15 | 6 | 212.5 |  |  |  | 12:00 - 13:00 | 1745.5
7:45 8:00 | 142 | 69 | 14 | 3 | 175.5 |  | 12:00 12:15 | 187 | 145 | 18 | 5 | 287 | 898 | 16:15 16:30 | 138 | 95 | 12 | 3 | 195.5 |  |  |  | 12:30 - 13:30 | 1755
8:00 8:15 | 171 | 94 | 16 | 8 | 231.5 |  | 12:15 12:30 | 260 | 142 | 14 | 3 | 307.5 | 1005 | 16:30 16:45 | 121 | 105 | 20 | 1 | 208 |  |  |  | 12:15 - 13:15 | 1763.5
8:15 8:30 | 117 | 92 | 15 | 7 | 198 | 789.5 | 12:30 12:45 | 314 | 175 | 19 | 7 | 387.5 | 1197.5 | 16:45 17:00 | 82 | 103 | 15 | 4 | 184 | 800 | 8:30 - 9:30 | 2015.5 | 12:45 - 13:45 | 1769 | 16:00 - 17:00 | 0
8:30 8:45 | 126 | 88 | 18 | 3 | 194.5 | 799.5 | 12:45 13:00 | 253 | 140 | 15 | 3 | 304 | 1286 | 17:00 17:15 | 127 | 131 | 15 | 7 | 242 | 829.5 | 9:00 - 10:00 | 2044.5 | 11:30 - 12:30 | 1803.5 | 16:15 - 17:15 | 0
8:45 9:00 | 135 | 85 | 20 | 1 | 195 | 819 | 13:00 13:15 | 219 | 135 | 13 | 5 | 283 | 1282 | 17:15 17:30 | 151 | 154 | 19 | 5 | 280 | 914 | 8:45 - 9:45 | 2047 | 11:15 - 12:15 | 1810.5 | 16:30 - 17:30 | 0
9:00 9:15 | 121 | 83 | 17 | 5 | 190 | 777.5 | 13:15 13:30 | 202 | 117 | 15 | 6 | 263 | 1237.5 | 17:30 17:45 | 158 | 162 | 22 | 6 | 300 | 1006 | 8:15 - 9:15 | 2067.5 | 11:45 - 12:45 | 1832 | 16:45 - 17:45 | 0
9:15 9:30 | 131 | 96 | 17 | 5 | 208 | 787.5 | 13:30 13:45 | 146 | 123 | 19 | 5 | 246.5 | 1096.5 | 17:45 18:00 | 165 | 151 | 16 | 6 | 280.5 | 1102.5 | 8:00 - 9:00 | 2079.5 | 11:00 - 12:00 | 1838.5 | 17:00 - 18:00 | 0
9:30 9:45 | 136 | 89 | 15 | 3 | 194.5 | 787.5 | 13:45 14:00 | 153 | 111 | 20 | 2 | 232.5 | 1025 | 18:00 18:15 | 129 | 98 | 16 | 2 | 199.5 | 1060 | 7:45 - 8:45 | 2112.5 | 13:15 - 14:15 | 1862.5 | 17:15 - 18:15 | 0
9:45 10:00 | 115 | 84 | 19 | 3 | 187 | 779.5 | 14:00 14:15 | 141 | 104 | 11 | 4 | 206.5 | 948.5 | 18:15 18:30 | 164 | 109 | 8 | 7 | 224.5 | 1004.5 | 7:30 - 8:30 | 2147.5 | 13:00 - 14:00 | 1876.5 | 17:30 - 18:30 | 0
11:00 11:15 | 102 | 87 | 16 | 3 | 177.5 |  | 14:15 14:30 | 138 | 125 | 20 | 5 | 246.5 | 932 | 18:30 18:45 | 151 | 105 | 11 | 1 | 205 | 909.5 |  |  | 13:30 - 14:30 | 1888.5 | 17:45 - 18:45 | 0
11:15 11:30 | 111 | 88 | 21 | 6 | 200.5 |  | 14:30 14:45 | 126 | 106 | 17 | 1 | 205.5 | 891 | 18:45 19:00 | 145 | 102 | 15 | 2 | 209.5 | 838.5 |  |  | 13:45 - 14:45 | 1896 | 18:00 - 19:00 | 0
11:30 11:45 | 107 | 97 | 16 | 5 | 195 |  | 14:45 15:00 | 67 | 100 | 17 | 5 | 180 | 838.5 | [9 empty] | 14:00 - 15:00 | 1946
MAÑANA |  | VOLUMEN MÁX = |  |  |  | 819 | MEDIO DÍA |  | VOLUMEN MÁX = |  |  |  | 1286 | TARDE |  | VOLUMEN MÁX = |  |  |  | 1102.5
|  | HORA MAX VOL |  |  | 8:00 - 9:00 |  |  |  | HORA MAX VOL |  |  | 12:00 - 13:00 |  |  |  | HORA MAX VOL |  |  | 17:00 - 18:00 |  |  |  | HORA MAX VOL
OBSERVACIONES:
11:00 11:15
11:15 11:30
11:30 11:45
11:45 12:00
12:00 12:15
12:15 12:30
12:30 12:45
12:45 13:00
13:00 13:15
13:15 13:30
13:30 13:45
13:45 14:00
14:00 14:15
14:15 14:30
14:30 14:45
14:45 15:00

## DIRECCIONALIDAD
SDB
Formato Nº 5: Volumen vehicular direccional
CONTRATO No.: |  | DE OBRA
DIRECCIÓN : |  | CALLE 38B - KR 6B |  |  |  |  | CRUCE No. : | 0
AFORADOR: |  | IVAN FONSECA |  |  |  |  | FECHA : | 2017-07-11
GRUPO No. | No. CARRILES | PERIODO | MOVIMIENTO | MOTOS | AUTOS | BUS | CAMIÓN | TOTAL EQUIVAL. | % DIRECC.
|  |  |  | M | A | B | C
1 (N-S) | 1 |  | IZQUIERDA | 5 | 3 | 0 | 1 | 8 | 7.1111
|  | MAÑANA: | DIRECTOS | 58 | 52 | 7 | 2 | 100 | 88.8889
|  | 07:30 - 08:00 | DERECHA | 3 | 3 | 0 | 0 | 4.5 | 4
|  |  | IZQUIERDA | 6 | 10 | 0 | 0 | 13 | 12.9353
|  | MEDIO DÍA: | DIRECTOS | 49 | 45 | 8 | 0 | 85.5 | 85.0746
|  | 11:00 - 11:30 | DERECHA | 2 | 1 | 0 | 0 | 2 | 1.99
|  |  | IZQUIERDA | 12 | 11 | 0 | 0 | 17 | 11.8056
|  | TARDE: | DIRECTOS | 101 | 62 | 3 | 0 | 118.5 | 82.2917
|  | 17:00 - 17:30 | DERECHA | 3 | 7 | 0 | 0 | 8.5 | 5.9028
2 (S-N) | 1 |  | IZQUIERDA | 20 | 5 | 0 | 0 | 15 | 11.7188
|  | MAÑANA: | DIRECTOS | 75 | 42 | 8 | 2 | 100.5 | 78.5156
|  | 08:00 - 08:30 | DERECHA | 7 | 9 | 0 | 0 | 12.5 | 9.7656
|  |  | IZQUIERDA | 3 | 5 | 0 | 0 | 6.5 | 4.8872
|  | MEDIO DÍA: | DIRECTOS | 56 | 48 | 9 | 3 | 101.5 | 76.3158
|  | 11:30 - 12:00 | DERECHA | 12 | 11 | 4 | 0 | 25 | 18.797
|  |  | IZQUIERDA | 10 | 4 | 0 | 0 | 9 | 14.6341
|  | TARDE: | DIRECTOS | 25 | 22 | 2 | 0 | 38.5 | 62.6016
|  | 17:30 - 18:00 | DERECHA | 12 | 8 | 0 | 0 | 14 | 22.7642
3 (OCC-OR) | 1 |  | IZQUIERDA | 2 | 1 | 0 | 1 | 4.5 | 8.1081
|  | MAÑANA: | DIRECTOS | 19 | 8 | 4 | 1 | 28 | 50.4505
|  | 08:30 - 09:00 | DERECHA | 22 | 12 | 0 | 0 | 23 | 41.4414
|  |  | IZQUIERDA | 2 | 1 | 0 | 0 | 2 | 3.8095
|  | MEDIO DÍA: | DIRECTOS | 15 | 18 | 4 | 1 | 36 | 68.5714
|  | 12:00 - 12:30 | DERECHA | 12 | 6 | 0 | 1 | 14.5 | 27.619
|  |  | IZQUIERDA | 10 | 4 | 0 | 0 | 9 | 14.6341
|  | TARDE: | DIRECTOS | 25 | 22 | 2 | 0 | 38.5 | 62.6016
|  | 18:00 - 18:30 | DERECHA | 12 | 8 | 0 | 0 | 14 | 22.7642
4 (OR-OCC) | 1 |  | IZQUIERDA | 2 | 8 | 4 | 0 | 17 | 17.6166
|  | MAÑANA: | DIRECTOS | 40 | 16 | 4 | 0 | 44 | 45.5959
|  | 09:00 - 09:30 | DERECHA | 25 | 23 | 0 | 0 | 35.5 | 36.7876
|  |  | IZQUIERDA | 6 | 5 | 4 | 0 | 16 | 16.0804
|  | MEDIO DÍA: | DIRECTOS | 20 | 27 | 5 | 0 | 47 | 47.2362
|  | 12:30 - 13:00 | DERECHA | 10 | 29 | 0 | 1 | 36.5 | 36.6834
|  |  | IZQUIERDA | 8 | 10 | 4 | 0 | 22 | 25
|  | TARDE: | DIRECTOS | 35 | 18 | 3 | 1 | 44 | 50
|  | 18:30 - 19:00 | DERECHA | 28 | 8 | 0 | 0 | 22 | 25
OBSERVACIONES:

## DIAGRAMA DE VOL
CONTRATO DE CONCESION DE AMOBLAMIENTO URBANO
SISTEMA DE SEMAFIRIZACION
VOLUMENES VEHICULARES DE INTERSECCION SEMAFORIZADA
CIUDAD |  | BARRANQUILLA | [8 empty] | INTERSECCIÓN |  |  | CALLE 38B - KR 6B | [6 empty] | Nº EXTERNO |  |  | 0 | [7 empty] | FECHA |  | 2017-07-11
|  |  | MAÑANA | [14 empty] | MEDIO DIA | [13 empty] | TARDE
TIEMPO | 7:45 | 8:00 | 8:15 | 8:30 | 8:45 | 9:00 | 9:15 | 9:30 | 9:45 | 10:00 |  | 11:15 | 11:30 | 11:45 | 12:00 | 12:15 | 12:30 | 12:45 | 13:00 | 13:15 | 13:30 | 13:45 | 14:00 | 14:15 | 14:30 | 14:45 | 15:00 | 16:15 | 16:30 | 16:45 | 17:00 | 17:15 | 17:30 | 17:45 | 18:00 | 18:15 | 18:30 | 18:45 | 19:00 | 7:45 | 8:00 | 8:15 | 8:30 | 8:45 | 9:00 | 9:15 | 9:30 | 9:45 | 10:00 | 11:15 | 11:30 | 11:45 | 12:00 | 12:15 | 12:30 | 12:45 | 13:00 | 13:15 | 13:30 | 13:45 | 14:00 | 14:15 | 14:30 | 14:45 | 15:00 | 16:15 | 16:30 | 16:45 | 17:00 | 17:15 | 17:30 | 17:45 | 18:00 | 18:15 | 18:30 | 18:45 | 19:00
[19 empty] | GRUPO |  | 1 | [21 empty] | 229 | 227 | 243 | 253.5 | 264.5 | 257 | 252 |  |  |  | 236 | 268.5 | 297.5 | 351 | 380 | 387 | 375.5 | 337.5 | 318 | 281.5 | 287 | 260 | 234.5 |  |  |  | 258 | 277.5 | 271 | 310 | 355.5 | 369.5 | 392.5 | 369.5 | 342.5
VOL-15MIN | 67.5 | 52 | 56 | 53.5 | 65.5 | 68 | 66.5 | 64.5 | 58 | 63 |  | 46.5 | 61.5 | 67.5 | 60.5 | 79 | 90.5 | 121 | 89.5 | 86 | 79 | 83 | 70 | 49.5 | 84.5 | 56 | 44.5 | 58 | 72.5 | 64 | 63.5 | 77.5 | 66 | 103 | 109 | 91.5 | 89 | 80 | 82
VOL-HORA |  |  |  | 229 | 227 | 243 | 253.5 | 264.5 | 257 | 252 |  |  |  |  | 236 | 268.5 | 297.5 | 351 | 380 | 387 | 375.5 | 337.5 | 318 | 281.5 | 287 | 260 | 234.5 |  |  |  | 258 | 277.5 | 271 | 310 | 355.5 | 369.5 | 392.5 | 369.5 | 342.5
MOV DIRC |  | IZQ | 7.111% |  | DIR | 88.89% |  | DER | 4% |  |  |  |  | IZQ | 12.94% |  |  |  | DIR | 85.07% |  |  |  | DER | 1.99% |  |  |  | IZQ | 11.81% |  |  |  | DIR | 82.29% |  |  | DER | 5.903%
[19 empty] | GRUPO |  | 2
VOL-15MIN | 59.5 | 66.5 | 104.5 | 70 | 67.5 | 63.5 | 65 | 73.5 | 78 | 50.5 |  | 70.5 | 65.5 | 71.5 | 79 | 115 | 110.5 | 114 | 91.5 | 83 | 74.5 | 81.5 | 89 | 76.5 | 83 | 73 | 60 | 72.5 | 59 | 68.5 | 64.5 | 81.5 | 114.5 | 104 | 90 | 45.5 | 72 | 65 | 59.5 |  |  |  | 300.5 | 308.5 | 305.5 | 266 | 269.5 | 280 | 267 |  |  |  | 286.5 | 331 | 376 | 418.5 | 431 | 399 | 363 | 330.5 | 328 | 321.5 | 330 | 321.5 | 292.5 |  |  |  | 264.5 | 273.5 | 329 | 364.5 | 390 | 354 | 311.5 | 272.5 | 242
VOL-HORA |  |  |  | 300.5 | 308.5 | 305.5 | 266 | 269.5 | 280 | 267 |  |  |  |  | 286.5 | 331 | 376 | 418.5 | 431 | 399 | 363 | 330.5 | 328 | 321.5 | 330 | 321.5 | 292.5 |  |  |  | 264.5 | 273.5 | 329 | 364.5 | 390 | 354 | 311.5 | 272.5 | 242 |  |  |  | 175.5 | 192 | 196 | 186.5 | 180.5 | 169.5 | 177 |  |  |  | 180 | 198.5 | 213 | 270.5 | 295 | 299 | 299.5 | 244.5 | 214.5 | 203.5 | 186 | 196.5 | 199 |  |  |  | 186 | 188.5 | 203.5 | 217.5 | 227.5 | 220 | 209.5 | 191.5 | 191.5
MOV DIRC |  | IZQ | 11.72% |  | DIR | 78.52% |  | DER | 9.766% |  |  |  |  | IZQ | 4.887% |  |  |  | DIR | 76.32% |  |  |  | DER | 18.8% |  |  |  | IZQ | 14.63% |  |  |  | DIR | 62.6% |  |  | DER | 22.76% |  |  |  | 84.5 | 72 | 74.5 | 71.5 | 73 | 81 | 83.5 |  |  |  | 86 | 100 | 118.5 | 157.5 | 180 | 197 | 199.5 | 184 | 164.5 | 142 | 129 | 113 | 112.5 |  |  |  | 91.5 | 90 | 110.5 | 114 | 129.5 | 116.5 | 91 | 76 | 62.5
[19 empty] | GRUPO |  | 3 | [21 empty] | 789.5 | 799.5 | 819 | 777.5 | 787.5 | 787.5 | 779.5 |  |  |  | 788.5 | 898 | 1005 | 1197.5 | 1286 | 1282 | 1237.5 | 1096.5 | 1025 | 948.5 | 932 | 891 | 838.5 |  |  |  | 800 | 829.5 | 914 | 1006 | 1102.5 | 1060 | 1004.5 | 909.5 | 838.5
VOL-15MIN | 27.5 | 17.5 | 22 | 17.5 | 15 | 20 | 19 | 19 | 23 | 22.5 |  | 18 | 25.5 | 16.5 | 26 | 32 | 44 | 55.5 | 48.5 | 49 | 46.5 | 40 | 29 | 26.5 | 33.5 | 24 | 28.5 | 29 | 19 | 26.5 | 17 | 27.5 | 39.5 | 30 | 32.5 | 14.5 | 14 | 15 | 19
VOL-HORA |  |  |  | 84.5 | 72 | 74.5 | 71.5 | 73 | 81 | 83.5 |  |  |  |  | 86 | 100 | 118.5 | 157.5 | 180 | 197 | 199.5 | 184 | 164.5 | 142 | 129 | 113 | 112.5 |  |  |  | 91.5 | 90 | 110.5 | 114 | 129.5 | 116.5 | 91 | 76 | 62.5
MOV DIRC |  | IZQ | 8.108% |  | DIR | 50.45% |  | DER | 41.44% |  |  |  |  | IZQ | 3.81% |  |  |  | DIR | 68.57% |  |  |  | DER | 27.62% |  |  |  | IZQ | 14.63% |  |  |  | DIR | 62.6% |  |  | DER | 22.76%
[19 empty] | GRUPO |  | 4
VOL-15MIN | 30 | 39.5 | 49 | 57 | 46.5 | 43.5 | 39.5 | 51 | 35.5 | 51 |  | 42.5 | 48 | 39.5 | 50 | 61 | 62.5 | 97 | 74.5 | 65 | 63 | 42 | 44.5 | 54 | 45.5 | 52.5 | 47 | 53 | 45 | 49 | 39 | 55.5 | 60 | 63 | 49 | 48 | 49.5 | 45 | 49
VOL-HORA |  |  |  | 175.5 | 192 | 196 | 186.5 | 180.5 | 169.5 | 177 |  |  |  |  | 180 | 198.5 | 213 | 270.5 | 295 | 299 | 299.5 | 244.5 | 214.5 | 203.5 | 186 | 196.5 | 199 |  |  |  | 186 | 188.5 | 203.5 | 217.5 | 227.5 | 220 | 209.5 | 191.5 | 191.5
MOV DIRC |  | IZQ | 17.62% |  | DIR | 45.6% |  | DER | 36.79% |  |  |  |  | IZQ | 16.08% |  |  |  | DIR | 47.24% |  |  |  | DER | 36.68% |  |  |  | IZQ | 25% |  |  |  | DIR | 50% |  |  | DER | 25%
[19 empty] | GRUPO |  | TOTAL
VOL-15MIN | 184.5 | 175.5 | 231.5 | 198 | 194.5 | 195 | 190 | 208 | 194.5 | 187 |  | 177.5 | 200.5 | 195 | 215.5 | 287 | 307.5 | 387.5 | 304 | 283 | 263 | 246.5 | 232.5 | 206.5 | 246.5 | 205.5 | 180 | 212.5 | 195.5 | 208 | 184 | 242 | 280 | 300 | 280.5 | 199.5 | 224.5 | 205 | 209.5
VOL-HORA |  |  |  | 789.5 | 799.5 | 819 | 777.5 | 787.5 | 787.5 | 779.5 |  |  |  |  | 788.5 | 898 | 1005 | 1197.5 | 1286 | 1282 | 1237.5 | 1096.5 | 1025 | 948.5 | 932 | 891 | 838.5 |  |  |  | 800 | 829.5 | 914 | 1006 | 1102.5 | 1060 | 1004.5 | 909.5 | 838.5
s
Constru eñales
S.A.