## G-1
SDB
Formato Nº 4: VOLUMEN DE ARRIBOS
CONTRATO No. : |  |  |  | DE OBRA
DIRECCIÓN : |  |  | CALLE 90 - KR 2 |  |  |  |  | CRUCE No. : | [6 empty] | GRUPO No. : |  |  | 1 (N-S)
AFORADOR : |  |  | GEOVANNIS GONZALEZ |  |  |  |  | No. CARRILES : |  |  | 1 |  |  |  | FECHA : |  |  | 2017-02-09
HORAS | VEHÍCULOS |  |  |  | TOTAL V. Eq. | TOTAL V. Eq/H | HORAS | VEHÍCULOS |  |  |  | TOTAL V. Eq. | TOTAL V. Eq/H | HORAS | VEHÍCULOS |  |  |  | TOTAL V. Eq. | TOTAL V. Eq/H
| M | A | B | C |  |  |  | M | A | B | C |  |  |  | M | A | B | C
7:30 7:45 | 65 | 17 | 2 | 0 | 53.5 |  | 11:45 12:00 | 92 | 36 | 5 | 4 | 102 | 392 | 16:00 16:15 | 82 | 48 | 9 | 2 | 112
7:45 8:00 | 81 | 20 | 2 | 1 | 67 |  | 12:00 12:15 | 82 | 38 | 8 | 5 | 107.5 | 403.5 | 16:15 16:30 | 64 | 29 | 6 | 2 | 78
8:00 8:15 | 94 | 23 | 3 | 1 | 78.5 |  | 12:15 12:30 | 99 | 32 | 8 | 3 | 105 | 408.5 | 16:30 16:45 | 73 | 36 | 10 | 1 | 95
8:15 8:30 | 79 | 26 | 6 | 2 | 82.5 | 281.5 | 12:30 12:45 | 93 | 42 | 6 | 2 | 105.5 | 420 | 16:45 17:00 | 85 | 27 | 4 | 2 | 82.5 | 367.5
8:30 8:45 | 69 | 35 | 4 | 5 | 90 | 318 | 12:45 13:00 | 81 | 49 | 7 | 3 | 111 | 429 | 17:00 17:15 | 79 | 32 | 7 | 3 | 93 | 348.5
8:45 9:00 | 86 | 29 | 6 | 0 | 84 | 335 | 13:00 13:15 | 78 | 34 | 4 | 2 | 86 | 407.5 | 17:15 17:30 | 91 | 45 | 11 | 4 | 122.5 | 393
9:00 9:15 | 94 | 40 | 8 | 2 | 108 | 364.5 | 13:15 13:30 | 74 | 28 | 5 | 1 | 77.5 | 380 | 17:30 17:45 | 87 | 30 | 4 | 4 | 91.5 | 389.5
9:15 9:30 | 80 | 33 | 9 | 1 | 93.5 | 375.5 | 13:30 13:45 | 65 | 35 | 4 | 2 | 80.5 | 355 | 17:45 18:00 | 75 | 25 | 7 | 2 | 81.5 | 388.5
9:30 9:45 | 71 | 19 | 4 | 0 | 62.5 | 348 | 13:45 14:00 | 76 | 41 | 8 | 2 | 100 | 344 | 18:00 18:15 | 67 | 24 | 5 | 1 | 70 | 365.5
9:45 10:00 | 75 | 25 | 7 | 5 | 89 | 353 | 14:00 14:15 | 58 | 32 | 8 | 1 | 79.5 | 337.5 | 18:15 18:30 | 75 | 28 | 4 | 0 | 73.5 | 316.5
11:00 11:15 | 80 | 39 | 6 | 2 | 96 |  | 14:15 14:30 | 83 | 26 | 7 | 3 | 89 | 349 | 18:30 18:45 | 68 | 28 | 3 | 4 | 78 | 303
11:15 11:30 | 97 | 30 | 7 | 3 | 100 |  | 14:30 14:45 | 67 | 29 | 4 | 2 | 75.5 | 344 | 18:45 19:00 | 66 | 31 | 4 | 2 | 77 | 298.5
11:30 11:45 | 85 | 24 | 10 | 3 | 94 |  | 14:45 15:00 | 66 | 34 | 9 | 5 | 97.5 | 341.5
MAÑANA |  | VOLUMEN MÁX = |  |  |  | 375.5 | MEDIO DÍA |  | VOLUMEN MÁX = |  |  |  | 429 | TARDE |  | VOLUMEN MÁX = |  |  |  | 393
|  | HORA MAX VOL |  |  | 8:30 - 9:30 |  |  |  | HORA MAX VOL |  |  | 12:00 - 13:00 |  |  |  | HORA MAX VOL |  |  | 16:30 - 17:30
OBSERVACIONES:
11:00 11:15
11:15 11:30
11:30 11:45
11:45 12:00
12:00 12:15
12:15 12:30
12:30 12:45
12:45 13:00
13:00 13:15
13:15 13:30
13:30 13:45
13:45 14:00
14:00 14:15
14:15 14:30
14:30 14:45
14:45 15:00

## G-2
SDB
Formato Nº 4: VOLUMEN DE ARRIBOS
CONTRATO No. : |  |  |  | DE OBRA
DIRECCIÓN : |  |  | CALLE 90 - KR 2 |  |  |  |  | CRUCE No. : |  |  | 0 |  |  |  | GRUPO No. : |  |  | 2 (S-N)
AFORADOR : |  |  | JHONY NAVARRO |  |  |  |  | No. CARRILES : |  |  | 1 |  |  |  | FECHA : |  |  | 2017-02-09
HORAS | VEHÍCULOS |  |  |  | TOTAL V. Eq. | TOTAL V. Eq/H | HORAS | VEHÍCULOS |  |  |  | TOTAL V. Eq. | TOTAL V. Eq/H | HORAS | VEHÍCULOS |  |  |  | TOTAL V. Eq. | TOTAL V. Eq/H
| M | A | B | C |  |  |  | M | A | B | C |  |  |  | M | A | B | C
7:30 7:45 | 25 | 7 | 0 | 0 | 19.5 |  | 11:45 12:00 | 53 | 5 | 0 | 0 | 31.5 | 92.5 | 16:00 16:15 | 30 | 12 | 0 | 0 | 27
7:45 8:00 | 31 | 8 | 0 | 1 | 26 |  | 12:00 12:15 | 55 | 18 | 0 | 3 | 53 | 123.5 | 16:15 16:30 | 42 | 18 | 0 | 0 | 39
8:00 8:15 | 28 | 10 | 0 | 0 | 24 |  | 12:15 12:30 | 52 | 17 | 0 | 0 | 43 | 147.5 | 16:30 16:45 | 30 | 15 | 1 | 0 | 32
8:15 8:30 | 33 | 8 | 0 | 2 | 29.5 | 99 | 12:30 12:45 | 58 | 15 | 0 | 1 | 46.5 | 174 | 16:45 17:00 | 35 | 13 | 0 | 0 | 30.5 | 128.5 |  | 212.5
8:30 8:45 | 40 | 6 | 0 | 2 | 31 | 110.5 | 12:45 13:00 | 51 | 11 | 0 | 0 | 36.5 | 179 | 17:00 17:15 | 39 | 10 | 1 | 1 | 34 | 135.5 |  | 226
8:45 9:00 | 29 | 5 | 0 | 0 | 19.5 | 104 | 13:00 13:15 | 48 | 8 | 0 | 0 | 32 | 158 | 17:15 17:30 | 36 | 14 | 0 | 0 | 32 | 128.5 |  | 233.5
9:00 9:15 | 28 | 9 | 0 | 1 | 25.5 | 105.5 | 13:15 13:30 | 46 | 10 | 0 | 0 | 33 | 148 | 17:30 17:45 | 40 | 10 | 0 | 0 | 30 | 126.5 |  | 234
9:15 9:30 | 41 | 4 | 0 | 0 | 24.5 | 100.5 | 13:30 13:45 | 38 | 10 | 0 | 0 | 29 | 130.5 | 17:45 18:00 | 34 | 11 | 1 | 0 | 30 | 126 |  | 248
9:30 9:45 | 33 | 7 | 0 | 0 | 23.5 | 93 | 13:45 14:00 | 41 | 13 | 1 | 2 | 40.5 | 134.5 | 18:00 18:15 | 28 | 13 | 0 | 0 | 27 | 119 |  | 248
9:45 10:00 | 30 | 5 | 0 | 1 | 22.5 | 96 | 14:00 14:15 | 43 | 16 | 0 | 2 | 42.5 | 145 | 18:15 18:30 | 32 | 10 | 0 | 0 | 26 | 113 |  | 262
11:00 11:15 | 30 | 7 | 0 | 0 | 22 |  | 14:15 14:30 | 39 | 16 | 0 | 1 | 38 | 150 | 18:30 18:45 | 27 | 11 | 1 | 1 | 29 | 112 |  | 275
11:15 11:30 | 28 | 5 | 0 | 0 | 19 |  | 14:30 14:45 | 40 | 12 | 0 | 2 | 37 | 158 | 18:45 19:00 | 28 | 12 | 0 | 0 | 26 | 108 |  | 276
11:30 11:45 | 26 | 5 | 1 | 0 | 20 |  | 14:45 15:00 | 30 | 21 | 0 | 2 | 41 | 158.5
MAÑANA |  | VOLUMEN MÁX = |  |  |  | 110.5 | MEDIO DÍA |  | VOLUMEN MÁX = |  |  |  | 179 | TARDE |  | VOLUMEN MÁX = |  |  |  | 135.5
|  | HORA MAX VOL |  |  | 7:45 - 8:45 |  |  |  | HORA MAX VOL |  |  | 12:00 - 13:00 |  |  |  | HORA MAX VOL |  |  | 16:15 - 17:15
OBSERVACIONES:
11:00 11:15
11:15 11:30
11:30 11:45
11:45 12:00
12:00 12:15
12:15 12:30
12:30 12:45
12:45 13:00
13:00 13:15
13:15 13:30
13:30 13:45
13:45 14:00
14:00 14:15
14:15 14:30
14:30 14:45
14:45 15:00

## G-3
SDB
Formato Nº 4: VOLUMEN DE ARRIBOS
CONTRATO No. : |  |  |  | DE OBRA
DIRECCIÓN : |  |  | CALLE 90 - KR 2 |  |  |  |  | CRUCE No. : |  |  | 0 |  |  |  | GRUPO No. : |  |  | 3 (OCC-OR)
AFORADOR : |  |  | IVAN FONSECA |  |  |  |  | No. CARRILES : |  |  | 1 |  |  |  | FECHA : |  |  | 2017-02-09
HORAS | VEHÍCULOS |  |  |  | TOTAL V. Eq. | TOTAL V. Eq/H | HORAS | VEHÍCULOS |  |  |  | TOTAL V. Eq. | TOTAL V. Eq/H | HORAS | VEHÍCULOS |  |  |  | TOTAL V. Eq. | TOTAL V. Eq/H
| M | A | B | C |  |  |  | M | A | B | C |  |  |  | M | A | B | C
7:30 7:45 | 33 | 1 | 3 | 0 | 23.5 |  | 11:45 12:00 | 40 | 11 | 3 | 1 | 39.5 | 152 | 16:00 16:15 | 43 | 17 | 3 | 0 | 44.5 |  |  |  | 11:15 - 12:15 | 803.5
7:45 8:00 | 41 | 3 | 3 | 0 | 29.5 |  | 12:00 12:15 | 42 | 23 | 1 | 0 | 46 | 163 | 16:15 16:30 | 46 | 9 | 1 | 1 | 36.5 |  |  |  | 13:45 - 14:45 | 804.5
8:00 8:15 | 44 | 5 | 3 | 1 | 35.5 |  | 12:15 12:30 | 47 | 11 | 3 | 1 | 43 | 172 | 16:30 16:45 | 40 | 17 | 1 | 1 | 41.5 |  |  |  | 11:00 - 12:00 | 810
8:15 8:30 | 33 | 15 | 3 | 3 | 45 | 133.5 | 12:30 12:45 | 64 | 10 | 3 | 0 | 48 | 176.5 | 16:45 17:00 | 59 | 19 | 2 | 1 | 55 | 177.5 | 8:00 - 9:00 | 917 | 12:30 - 13:30 | 810.5 | 16:00 - 17:00 | 0
8:30 8:45 | 36 | 19 | 1 | 0 | 39 | 149 | 12:45 13:00 | 59 | 8 | 1 | 1 | 42 | 179 | 17:00 17:15 | 47 | 17 | 2 | 2 | 49.5 | 182.5 | 8:30 - 9:30 | 927.5 | 12:00 - 13:00 | 813 | 16:15 - 17:15 | 0
8:45 9:00 | 38 | 7 | 2 | 0 | 30 | 149.5 | 13:00 13:15 | 52 | 14 | 4 | 0 | 48 | 181 | 17:15 17:30 | 41 | 21 | 3 | 1 | 50 | 196 | 7:45 - 8:45 | 941.5 | 12:15 - 13:15 | 813.5 | 16:30 - 17:30 | 0
9:00 9:15 | 16 | 7 | 0 | 1 | 17.5 | 131.5 | 13:15 13:30 | 50 | 12 | 2 | 1 | 43.5 | 181.5 | 17:30 17:45 | 35 | 10 | 1 | 0 | 29.5 | 184 | 7:30 - 8:30 | 942 | 14:00 - 15:00 | 814 | 16:45 - 17:45 | 0
9:15 9:30 | 34 | 17 | 1 | 1 | 38.5 | 125 | 13:30 13:45 | 49 | 21 | 1 | 1 | 50 | 183.5 | 17:45 18:00 | 34 | 11 | 2 | 0 | 32 | 161 | 8:15 - 9:15 | 946 | 11:45 - 12:45 | 816.5 | 17:00 - 18:00 | 0
9:30 9:45 | 44 | 17 | 2 | 0 | 43 | 129 | 13:45 14:00 | 42 | 19 | 2 | 1 | 46.5 | 188 | 18:00 18:15 | 33 | 8 | 1 | 0 | 26.5 | 138 | 8:45 - 9:45 | 963 | 11:30 - 12:30 | 817.5 | 17:15 - 18:15 | 0
9:45 10:00 | 38 | 4 | 3 | 1 | 31.5 | 130.5 | 14:00 14:15 | 47 | 21 | 1 | 1 | 49 | 189 | 18:15 18:30 | 35 | 10 | 2 | 1 | 34 | 122 | 9:00 - 10:00 | 967 | 13:15 - 14:15 | 826 | 17:30 - 18:30 | 0
11:00 11:15 | 31 | 11 | 3 | 1 | 35 |  | 14:15 14:30 | 53 | 10 | 3 | 1 | 45 | 190.5 | 18:30 18:45 | 39 | 9 | 2 | 0 | 32.5 | 125 |  |  | 13:30 - 14:30 | 830 | 17:45 - 18:45 | 0
11:15 11:30 | 39 | 10 | 1 | 1 | 34 |  | 14:30 14:45 | 48 | 14 | 3 | 0 | 44 | 184.5 | 18:45 19:00 | 35 | 10 | 1 | 1 | 32 | 125 |  |  | 12:45 - 13:45 | 839.5 | 18:00 - 19:00 | 0
11:30 11:45 | 44 | 13 | 3 | 1 | 43.5 |  | 14:45 15:00 | 36 | 17 | 3 | 1 | 43.5 | 181.5 | [9 empty] | 13:00 - 14:00 | 845.5
MAÑANA |  | VOLUMEN MÁX = |  |  |  | 149.5 | MEDIO DÍA |  | VOLUMEN MÁX = |  |  |  | 190.5 | TARDE |  | VOLUMEN MÁX = |  |  |  | 196
|  | HORA MAX VOL |  |  | 8:00 - 9:00 |  |  |  | HORA MAX VOL |  |  | 13:30 - 14:30 |  |  |  | HORA MAX VOL |  |  | 16:30 - 17:30 |  |  |  | HORA MAX VOL
OBSERVACIONES:
11:00 11:15
11:15 11:30
11:30 11:45
11:45 12:00
12:00 12:15
12:15 12:30
12:30 12:45
12:45 13:00
13:00 13:15
13:15 13:30
13:30 13:45
13:45 14:00
14:00 14:15
14:15 14:30
14:30 14:45
14:45 15:00

## G-4
SDB
Formato Nº 4: VOLUMEN DE ARRIBOS
CONTRATO No. : |  |  |  | DE OBRA
DIRECCIÓN : |  |  | CALLE 90 - KR 2 |  |  |  |  | CRUCE No. : |  |  | 0 |  |  |  | GRUPO No. : |  |  | 4(OR-OCC)
AFORADOR : |  |  | ADOLFREDO FLOREZ |  |  |  |  | No. CARRILES : |  |  | 1 |  |  |  | FECHA : |  |  | 2017-02-09
HORAS | VEHÍCULOS |  |  |  | TOTAL V. Eq. | TOTAL V. Eq/H | HORAS | VEHÍCULOS |  |  |  | TOTAL V. Eq. | TOTAL V. Eq/H | HORAS | VEHÍCULOS |  |  |  | TOTAL V. Eq. | TOTAL V. Eq/H
| M | A | B | C |  |  |  | M | A | B | C |  |  |  | M | A | B | C
7:30 7:45 | 91 | 25 | 9 | 0 | 88.5 |  | 11:45 12:00 | 89 | 29 | 5 | 0 | 83.5 | 296.5 | 16:00 16:15 | 81 | 37 | 6 | 2 | 94.5 |  |  |  | 12:45 - 13:45 | 929.5
7:45 8:00 | 89 | 22 | 5 | 0 | 76.5 |  | 12:00 12:15 | 76 | 25 | 6 | 0 | 75 | 307.5 | 16:15 16:30 | 64 | 15 | 4 | 1 | 57.5 |  |  |  | 12:00 - 13:00 | 932.5
8:00 8:15 | 77 | 17 | 6 | 1 | 70 |  | 12:15 12:30 | 63 | 17 | 5 | 0 | 58.5 | 296 | 16:30 16:45 | 60 | 40 | 6 | 2 | 87 |  |  |  | 12:30 - 13:30 | 944.5
8:15 8:30 | 65 | 20 | 3 | 1 | 61 | 296 | 12:30 12:45 | 96 | 31 | 5 | 0 | 89 | 306 | 16:45 17:00 | 67 | 26 | 6 | 1 | 74 | 313 | 9:00 - 10:00 | 1077.5 | 12:15 - 13:15 | 950 | 16:00 - 17:00 | 0
8:30 8:45 | 58 | 24 | 5 | 3 | 70.5 | 278 | 12:45 13:00 | 81 | 26 | 4 | 0 | 74.5 | 297 | 17:00 17:15 | 91 | 37 | 6 | 1 | 97 | 315.5 | 8:45 - 9:45 | 1084 | 11:30 - 12:30 | 986 | 16:15 - 17:15 | 0
8:45 9:00 | 78 | 31 | 4 | 1 | 80.5 | 282 | 13:00 13:15 | 76 | 24 | 4 | 0 | 70 | 292 | 17:15 17:30 | 106 | 24 | 7 | 2 | 96 | 354 | 8:30 - 9:30 | 1088 | 11:15 - 12:15 | 1007 | 16:30 - 17:30 | 0
9:00 9:15 | 58 | 17 | 5 | 2 | 61 | 273 | 13:15 13:30 | 68 | 17 | 2 | 0 | 55 | 288.5 | 17:30 17:45 | 78 | 26 | 7 | 0 | 79 | 346 | 8:15 - 9:15 | 1121.5 | 11:45 - 12:45 | 1015.5 | 16:45 - 17:45 | 0
9:15 9:30 | 50 | 25 | 6 | 0 | 62 | 274 | 13:30 13:45 | 51 | 42 | 4 | 1 | 78 | 277.5 | 17:45 18:00 | 80 | 29 | 6 | 1 | 83.5 | 355.5 | 8:00 - 9:00 | 1162.5 | 11:00 - 12:00 | 1028.5 | 17:00 - 18:00 | 0
9:30 9:45 | 54 | 24 | 7 | 1 | 67.5 | 271 | 13:45 14:00 | 65 | 45 | 6 | 0 | 89.5 | 292.5 | 18:00 18:15 | 71 | 20 | 5 | 1 | 68 | 326.5 | 7:45 - 8:45 | 1171 | 13:00 - 14:00 | 1031 | 17:15 - 18:15 | 0
9:45 10:00 | 70 | 27 | 5 | 1 | 74.5 | 265 | 14:00 14:15 | 74 | 37 | 5 | 4 | 94 | 316.5 | 18:15 18:30 | 63 | 25 | 8 | 0 | 72.5 | 303 | 7:30 - 8:30 | 1205.5 | 13:15 - 14:15 | 1036.5 | 17:30 - 18:30 | 0
11:00 11:15 | 67 | 20 | 4 | 1 | 64 |  | 14:15 14:30 | 63 | 35 | 7 | 2 | 85.5 | 347 | 18:30 18:45 | 54 | 21 | 6 | 1 | 62.5 | 286.5 |  |  | 13:30 - 14:30 | 1058.5 | 17:45 - 18:45 | 0
11:15 11:30 | 60 | 25 | 5 | 2 | 70 |  | 14:30 14:45 | 58 | 29 | 5 | 2 | 73 | 342 | 18:45 19:00 | 49 | 22 | 5 | 1 | 59 | 262 |  |  | 13:45 - 14:45 | 1091.5 | 18:00 - 19:00 | 0
11:30 11:45 | 90 | 24 | 5 | 0 | 79 |  | 14:45 15:00 | 66 | 26 | 7 | 0 | 73 | 325.5 | [9 empty] | 14:00 - 15:00 | 1132
MAÑANA |  | VOLUMEN MÁX = |  |  |  | 296 | MEDIO DÍA |  | VOLUMEN MÁX = |  |  |  | 347 | TARDE |  | VOLUMEN MÁX = |  |  |  | 355.5
|  | HORA MAX VOL |  |  | 7:30 - 8:30 |  |  |  | HORA MAX VOL |  |  | 13:30 - 14:30 |  |  |  | HORA MAX VOL |  |  | 17:00 - 18:00 |  |  |  | HORA MAX VOL
OBSERVACIONES:
11:00 11:15
11:15 11:30
11:30 11:45
11:45 12:00
12:00 12:15
12:15 12:30
12:30 12:45
12:45 13:00
13:00 13:15
13:15 13:30
13:30 13:45
13:45 14:00
14:00 14:15
14:15 14:30
14:30 14:45
14:45 15:00

## G-Totales
SDB
Formato Nº 7: VOLUMEN DE ARRIBOS TOTAL DE LA INTERSECCIÓN
CONTRATO No. : |  |  |  | DE OBRA
DIRECCIÓN : |  |  | CALLE 90 - KR 2 |  |  |  |  | CRUCE No. : |  |  | 0 |  |  |  | FECHA : |  |  | 2017-02-09
HORAS | VEHÍCULOS |  |  |  | TOTAL V. Eq. | TOTAL V. Eq/H | HORAS | VEHÍCULOS |  |  |  | TOTAL V. Eq. | TOTAL V. Eq/H | HORAS | VEHÍCULOS |  |  |  | TOTAL V. Eq. | TOTAL V. Eq/H
| M | A | B | C |  |  |  | M | A | B | C |  |  |  | M | A | B | C
7:30 7:45 | 214 | 50 | 14 | 0 | 185 |  | 11:45 12:00 | 274 | 81 | 13 | 5 | 256.5 | 933 | 16:00 16:15 | 236 | 114 | 18 | 4 | 278 |  |  |  | 12:00 - 13:00 | 1745.5
7:45 8:00 | 242 | 53 | 10 | 2 | 199 |  | 12:00 12:15 | 255 | 104 | 15 | 8 | 281.5 | 997.5 | 16:15 16:30 | 216 | 71 | 11 | 4 | 211 |  |  |  | 12:30 - 13:30 | 1755
8:00 8:15 | 243 | 55 | 12 | 3 | 208 |  | 12:15 12:30 | 261 | 77 | 16 | 4 | 249.5 | 1024 | 16:30 16:45 | 203 | 108 | 18 | 4 | 255.5 |  |  |  | 12:15 - 13:15 | 1763.5
8:15 8:30 | 210 | 69 | 12 | 8 | 218 | 810 | 12:30 12:45 | 311 | 98 | 14 | 3 | 289 | 1076.5 | 16:45 17:00 | 246 | 85 | 12 | 4 | 242 | 986.5 | 8:30 - 9:30 | 2015.5 | 12:45 - 13:45 | 1769 | 16:00 - 17:00 | 0
8:30 8:45 | 203 | 84 | 10 | 10 | 230.5 | 855.5 | 12:45 13:00 | 272 | 94 | 12 | 4 | 264 | 1084 | 17:00 17:15 | 256 | 96 | 16 | 7 | 273.5 | 982 | 9:00 - 10:00 | 2044.5 | 11:30 - 12:30 | 1803.5 | 16:15 - 17:15 | 0
8:45 9:00 | 231 | 72 | 12 | 1 | 214 | 870.5 | 13:00 13:15 | 254 | 80 | 12 | 2 | 236 | 1038.5 | 17:15 17:30 | 274 | 104 | 21 | 7 | 300.5 | 1071.5 | 8:45 - 9:45 | 2047 | 11:15 - 12:15 | 1810.5 | 16:30 - 17:30 | 0
9:00 9:15 | 196 | 73 | 13 | 6 | 212 | 874.5 | 13:15 13:30 | 238 | 67 | 9 | 2 | 209 | 998 | 17:30 17:45 | 240 | 76 | 12 | 4 | 230 | 1046 | 8:15 - 9:15 | 2067.5 | 11:45 - 12:45 | 1832 | 16:45 - 17:45 | 0
9:15 9:30 | 205 | 79 | 16 | 2 | 218.5 | 875 | 13:30 13:45 | 203 | 108 | 9 | 4 | 237.5 | 946.5 | 17:45 18:00 | 223 | 76 | 16 | 3 | 227 | 1031 | 8:00 - 9:00 | 2079.5 | 11:00 - 12:00 | 1838.5 | 17:00 - 18:00 | 0
9:30 9:45 | 202 | 67 | 13 | 1 | 196.5 | 841 | 13:45 14:00 | 224 | 118 | 17 | 5 | 276.5 | 959 | 18:00 18:15 | 199 | 65 | 11 | 2 | 191.5 | 949 | 7:45 - 8:45 | 2112.5 | 13:15 - 14:15 | 1862.5 | 17:15 - 18:15 | 0
9:45 10:00 | 213 | 61 | 15 | 8 | 217.5 | 844.5 | 14:00 14:15 | 222 | 106 | 14 | 8 | 265 | 988 | 18:15 18:30 | 205 | 73 | 14 | 1 | 206 | 854.5 | 7:30 - 8:30 | 2147.5 | 13:00 - 14:00 | 1876.5 | 17:30 - 18:30 | 0
11:00 11:15 | 208 | 77 | 13 | 4 | 217 |  | 14:15 14:30 | 238 | 87 | 17 | 7 | 257.5 | 1036.5 | 18:30 18:45 | 188 | 69 | 12 | 6 | 202 | 826.5 |  |  | 13:30 - 14:30 | 1888.5 | 17:45 - 18:45 | 0
11:15 11:30 | 224 | 70 | 13 | 6 | 223 |  | 14:30 14:45 | 213 | 84 | 12 | 6 | 229.5 | 1028.5 | 18:45 19:00 | 178 | 75 | 10 | 4 | 194 | 793.5 |  |  | 13:45 - 14:45 | 1896 | 18:00 - 19:00 | 0
11:30 11:45 | 245 | 66 | 19 | 4 | 236.5 |  | 14:45 15:00 | 198 | 98 | 19 | 8 | 255 | 1007 | [9 empty] | 14:00 - 15:00 | 1946
MAÑANA |  | VOLUMEN MÁX = |  |  |  | 875 | MEDIO DÍA |  | VOLUMEN MÁX = |  |  |  | 1084 | TARDE |  | VOLUMEN MÁX = |  |  |  | 1071.5
|  | HORA MAX VOL |  |  | 8:15 - 9:15 |  |  |  | HORA MAX VOL |  |  | 12:00 - 13:00 |  |  |  | HORA MAX VOL |  |  | 16:30 - 17:30 |  |  |  | HORA MAX VOL
OBSERVACIONES:
11:00 11:15
11:15 11:30
11:30 11:45
11:45 12:00
12:00 12:15
12:15 12:30
12:30 12:45
12:45 13:00
13:00 13:15
13:15 13:30
13:30 13:45
13:45 14:00
14:00 14:15
14:15 14:30
14:30 14:45
14:45 15:00

## DIRECCIONALIDAD
SDB
Formato Nº 5: Volumen vehicular direccional
CONTRATO No.: |  | DE OBRA
DIRECCIÓN : |  | CALLE 90 - KR 2 |  |  |  |  | CRUCE No. : | 0
AFORADOR: |  | GEOVANNIS GONZALEZ |  |  |  |  | FECHA : | 2017-02-09
GRUPO No. | No. CARRILES | PERIODO | MOVIMIENTO | MOTOS | AUTOS | BUS | CAMIÓN | TOTAL EQUIVAL. | % DIRECC.
|  |  |  | M | A | B | C
1 (N-S) | 1 |  | IZQUIERDA | 56 | 34 | 7 | 0 | 76 | 50
|  | MAÑANA: | DIRECTOS | 47 | 18 | 0 | 4 | 51.5 | 33.8816
|  | 07:30 - 08:00 | DERECHA | 24 | 8 | 1 | 1 | 24.5 | 16.1184
|  |  | IZQUIERDA | 55 | 40 | 12 | 4 | 101.5 | 58.6705
|  | MEDIO DÍA: | DIRECTOS | 50 | 21 | 0 | 1 | 48.5 | 28.0347
|  | 11:00 - 11:30 | DERECHA | 28 | 2 | 1 | 2 | 23 | 13.2948
|  |  | IZQUIERDA | 81 | 50 | 13 | 7 | 134 | 62.181
|  | TARDE: | DIRECTOS | 53 | 24 | 1 | 0 | 52.5 | 24.3619
|  | 17:00 - 17:30 | DERECHA | 36 | 3 | 4 | 0 | 29 | 13.4571
2 (S-N) | 1 |  | IZQUIERDA | 2 | 5 | 0 | 0 | 6 | 11.3208
|  | MAÑANA: | DIRECTOS | 34 | 16 | 0 | 2 | 38 | 71.6981
|  | 08:00 - 08:30 | DERECHA | 16 | 1 | 0 | 0 | 9 | 16.9811
|  |  | IZQUIERDA | 8 | 1 | 0 | 0 | 5 | 7.6336
|  | MEDIO DÍA: | DIRECTOS | 52 | 20 | 0 | 2 | 51 | 77.8626
|  | 11:30 - 12:00 | DERECHA | 10 | 2 | 0 | 1 | 9.5 | 14.5038
|  |  | IZQUIERDA | 5 | 2 | 0 | 0 | 4.5 | 6.6176
|  | TARDE: | DIRECTOS | 65 | 19 | 1 | 2 | 58.5 | 86.0294
|  | 17:30 - 18:00 | DERECHA | 4 | 3 | 0 | 0 | 5 | 7.3529
3 (OCC-OR) | 1 |  | IZQUIERDA | 18 | 13 | 3 | 3 | 35.5 | 43.5583
|  | MAÑANA: | DIRECTOS | 52 | 10 | 1 | 1 | 40.5 | 49.6933
|  | 08:30 - 09:00 | DERECHA | 7 | 2 | 0 | 0 | 5.5 | 6.7485
|  |  | IZQUIERDA | 17 | 21 | 4 | 0 | 37.5 | 42.8571
|  | MEDIO DÍA: | DIRECTOS | 65 | 9 | 2 | 1 | 48 | 54.8571
|  | 12:00 - 12:30 | DERECHA | 2 | 1 | 0 | 0 | 2 | 2.2857
|  |  | IZQUIERDA | 24 | 19 | 4 | 0 | 39 | 39.196
|  | TARDE: | DIRECTOS | 60 | 17 | 1 | 3 | 56.5 | 56.7839
|  | 18:00 - 18:30 | DERECHA | 4 | 2 | 0 | 0 | 4 | 4.0201
4 (OR-OCC) | 1 |  | IZQUIERDA | 6 | 7 | 0 | 1 | 12.5 | 9.3633
|  | MAÑANA: | DIRECTOS | 65 | 10 | 0 | 2 | 47.5 | 35.5805
|  | 09:00 - 09:30 | DERECHA | 51 | 28 | 10 | 0 | 73.5 | 55.0562
|  |  | IZQUIERDA | 9 | 2 | 0 | 0 | 6.5 | 4.4521
|  | MEDIO DÍA: | DIRECTOS | 54 | 9 | 12 | 0 | 60 | 41.0959
|  | 12:30 - 13:00 | DERECHA | 61 | 44 | 0 | 2 | 79.5 | 54.4521
|  |  | IZQUIERDA | 6 | 7 | 0 | 0 | 10 | 6.1538
|  | TARDE: | DIRECTOS | 52 | 12 | 0 | 0 | 38 | 23.3846
|  | 18:30 - 19:00 | DERECHA | 100 | 36 | 13 | 1 | 114.5 | 70.4615
OBSERVACIONES:

## DIAGRAMA DE VOL
CONTRATO DE CONCESION DE AMOBLAMIENTO URBANO
SISTEMA DE SEMAFIRIZACION
VOLUMENES VEHICULARES DE INTERSECCION SEMAFORIZADA
CIUDAD |  | BARRANQUILLA | [8 empty] | INTERSECCIÓN |  |  | CALLE 90 - KR 2 | [6 empty] | Nº EXTERNO |  |  | 0 | [7 empty] | FECHA |  | 2017-02-09
|  |  | MAÑANA | [14 empty] | MEDIO DIA | [13 empty] | TARDE
TIEMPO | 7:45 | 8:00 | 8:15 | 8:30 | 8:45 | 9:00 | 9:15 | 9:30 | 9:45 | 10:00 |  | 11:15 | 11:30 | 11:45 | 12:00 | 12:15 | 12:30 | 12:45 | 13:00 | 13:15 | 13:30 | 13:45 | 14:00 | 14:15 | 14:30 | 14:45 | 15:00 | 16:15 | 16:30 | 16:45 | 17:00 | 17:15 | 17:30 | 17:45 | 18:00 | 18:15 | 18:30 | 18:45 | 19:00 | 7:45 | 8:00 | 8:15 | 8:30 | 8:45 | 9:00 | 9:15 | 9:30 | 9:45 | 10:00 | 11:15 | 11:30 | 11:45 | 12:00 | 12:15 | 12:30 | 12:45 | 13:00 | 13:15 | 13:30 | 13:45 | 14:00 | 14:15 | 14:30 | 14:45 | 15:00 | 16:15 | 16:30 | 16:45 | 17:00 | 17:15 | 17:30 | 17:45 | 18:00 | 18:15 | 18:30 | 18:45 | 19:00
[19 empty] | GRUPO |  | 1 | [21 empty] | 281.5 | 318 | 335 | 364.5 | 375.5 | 348 | 353 |  |  |  | 392 | 403.5 | 408.5 | 420 | 429 | 407.5 | 380 | 355 | 344 | 337.5 | 349 | 344 | 341.5 |  |  |  | 367.5 | 348.5 | 393 | 389.5 | 388.5 | 365.5 | 316.5 | 303 | 298.5
VOL-15MIN | 53.5 | 67 | 78.5 | 82.5 | 90 | 84 | 108 | 93.5 | 62.5 | 89 |  | 96 | 100 | 94 | 102 | 107.5 | 105 | 105.5 | 111 | 86 | 77.5 | 80.5 | 100 | 79.5 | 89 | 75.5 | 97.5 | 112 | 78 | 95 | 82.5 | 93 | 122.5 | 91.5 | 81.5 | 70 | 73.5 | 78 | 77
VOL-HORA |  |  |  | 281.5 | 318 | 335 | 364.5 | 375.5 | 348 | 353 |  |  |  |  | 392 | 403.5 | 408.5 | 420 | 429 | 407.5 | 380 | 355 | 344 | 337.5 | 349 | 344 | 341.5 |  |  |  | 367.5 | 348.5 | 393 | 389.5 | 388.5 | 365.5 | 316.5 | 303 | 298.5
MOV DIRC |  | IZQ | 50% |  | DIR | 33.88% |  | DER | 16.12% |  |  |  |  | IZQ | 58.67% |  |  |  | DIR | 28.03% |  |  |  | DER | 13.29% |  |  |  | IZQ | 62.18% |  |  |  | DIR | 24.36% |  |  | DER | 13.46%
[19 empty] | GRUPO |  | 2
VOL-15MIN | 19.5 | 26 | 24 | 29.5 | 31 | 19.5 | 25.5 | 24.5 | 23.5 | 22.5 |  | 22 | 19 | 20 | 31.5 | 53 | 43 | 46.5 | 36.5 | 32 | 33 | 29 | 40.5 | 42.5 | 38 | 37 | 41 | 27 | 39 | 32 | 30.5 | 34 | 32 | 30 | 30 | 27 | 26 | 29 | 26 |  |  |  | 99 | 110.5 | 104 | 105.5 | 100.5 | 93 | 96 |  |  |  | 92.5 | 123.5 | 147.5 | 174 | 179 | 158 | 148 | 130.5 | 134.5 | 145 | 150 | 158 | 158.5 |  |  |  | 128.5 | 135.5 | 128.5 | 126.5 | 126 | 119 | 113 | 112 | 108
VOL-HORA |  |  |  | 99 | 110.5 | 104 | 105.5 | 100.5 | 93 | 96 |  |  |  |  | 92.5 | 123.5 | 147.5 | 174 | 179 | 158 | 148 | 130.5 | 134.5 | 145 | 150 | 158 | 158.5 |  |  |  | 128.5 | 135.5 | 128.5 | 126.5 | 126 | 119 | 113 | 112 | 108 |  |  |  | 296 | 278 | 282 | 273 | 274 | 271 | 265 |  |  |  | 296.5 | 307.5 | 296 | 306 | 297 | 292 | 288.5 | 277.5 | 292.5 | 316.5 | 347 | 342 | 325.5 |  |  |  | 313 | 315.5 | 354 | 346 | 355.5 | 326.5 | 303 | 286.5 | 262
MOV DIRC |  | IZQ | 11.32% |  | DIR | 71.7% |  | DER | 16.98% |  |  |  |  | IZQ | 7.634% |  |  |  | DIR | 77.86% |  |  |  | DER | 14.5% |  |  |  | IZQ | 6.618% |  |  |  | DIR | 86.03% |  |  | DER | 7.353% |  |  |  | 133.5 | 149 | 149.5 | 131.5 | 125 | 129 | 130.5 |  |  |  | 152 | 163 | 172 | 176.5 | 179 | 181 | 181.5 | 183.5 | 188 | 189 | 190.5 | 184.5 | 181.5 |  |  |  | 177.5 | 182.5 | 196 | 184 | 161 | 138 | 122 | 125 | 125
[19 empty] | GRUPO |  | 3 | [21 empty] | 810 | 855.5 | 870.5 | 874.5 | 875 | 841 | 844.5 |  |  |  | 933 | 997.5 | 1024 | 1076.5 | 1084 | 1038.5 | 998 | 946.5 | 959 | 988 | 1036.5 | 1028.5 | 1007 |  |  |  | 986.5 | 982 | 1071.5 | 1046 | 1031 | 949 | 854.5 | 826.5 | 793.5
VOL-15MIN | 23.5 | 29.5 | 35.5 | 45 | 39 | 30 | 17.5 | 38.5 | 43 | 31.5 |  | 35 | 34 | 43.5 | 39.5 | 46 | 43 | 48 | 42 | 48 | 43.5 | 50 | 46.5 | 49 | 45 | 44 | 43.5 | 44.5 | 36.5 | 41.5 | 55 | 49.5 | 50 | 29.5 | 32 | 26.5 | 34 | 32.5 | 32
VOL-HORA |  |  |  | 133.5 | 149 | 149.5 | 131.5 | 125 | 129 | 130.5 |  |  |  |  | 152 | 163 | 172 | 176.5 | 179 | 181 | 181.5 | 183.5 | 188 | 189 | 190.5 | 184.5 | 181.5 |  |  |  | 177.5 | 182.5 | 196 | 184 | 161 | 138 | 122 | 125 | 125
MOV DIRC |  | IZQ | 43.56% |  | DIR | 49.69% |  | DER | 6.748% |  |  |  |  | IZQ | 42.86% |  |  |  | DIR | 54.86% |  |  |  | DER | 2.286% |  |  |  | IZQ | 39.2% |  |  |  | DIR | 56.78% |  |  | DER | 4.02%
[19 empty] | GRUPO |  | 4
VOL-15MIN | 88.5 | 76.5 | 70 | 61 | 70.5 | 80.5 | 61 | 62 | 67.5 | 74.5 |  | 64 | 70 | 79 | 83.5 | 75 | 58.5 | 89 | 74.5 | 70 | 55 | 78 | 89.5 | 94 | 85.5 | 73 | 73 | 94.5 | 57.5 | 87 | 74 | 97 | 96 | 79 | 83.5 | 68 | 72.5 | 62.5 | 59
VOL-HORA |  |  |  | 296 | 278 | 282 | 273 | 274 | 271 | 265 |  |  |  |  | 296.5 | 307.5 | 296 | 306 | 297 | 292 | 288.5 | 277.5 | 292.5 | 316.5 | 347 | 342 | 325.5 |  |  |  | 313 | 315.5 | 354 | 346 | 355.5 | 326.5 | 303 | 286.5 | 262
MOV DIRC |  | IZQ | 9.363% |  | DIR | 35.58% |  | DER | 55.06% |  |  |  |  | IZQ | 4.452% |  |  |  | DIR | 41.1% |  |  |  | DER | 54.45% |  |  |  | IZQ | 6.154% |  |  |  | DIR | 23.38% |  |  | DER | 70.46%
[19 empty] | GRUPO |  | TOTAL
VOL-15MIN | 185 | 199 | 208 | 218 | 230.5 | 214 | 212 | 218.5 | 196.5 | 217.5 |  | 217 | 223 | 236.5 | 256.5 | 281.5 | 249.5 | 289 | 264 | 236 | 209 | 237.5 | 276.5 | 265 | 257.5 | 229.5 | 255 | 278 | 211 | 255.5 | 242 | 273.5 | 300.5 | 230 | 227 | 191.5 | 206 | 202 | 194
VOL-HORA |  |  |  | 810 | 855.5 | 870.5 | 874.5 | 875 | 841 | 844.5 |  |  |  |  | 933 | 997.5 | 1024 | 1076.5 | 1084 | 1038.5 | 998 | 946.5 | 959 | 988 | 1036.5 | 1028.5 | 1007 |  |  |  | 986.5 | 982 | 1071.5 | 1046 | 1031 | 949 | 854.5 | 826.5 | 793.5
s
Constru eñales
S.A.