## G-1
SDB
Formato Nº 4: VOLUMEN DE ARRIBOS
CONTRATO No. : |  |  |  | DE OBRA
DIRECCIÓN : |  |  | CALLE 36B- KR 6B |  |  |  |  | CRUCE No. : | [6 empty] | GRUPO No. : |  |  | 1 (N-S)
AFORADOR : |  |  | IVAN FONSECA |  |  |  |  | No. CARRILES : |  |  | 1 |  |  |  | FECHA : |  |  | 2017-07-08
HORAS | VEHÍCULOS |  |  |  | TOTAL V. Eq. | TOTAL V. Eq/H | HORAS | VEHÍCULOS |  |  |  | TOTAL V. Eq. | TOTAL V. Eq/H | HORAS | VEHÍCULOS |  |  |  | TOTAL V. Eq. | TOTAL V. Eq/H
| M | A | B | C |  |  |  | M | A | B | C |  |  |  | M | A | B | C
7:30 7:45 | 26 | 19 | 7 | 4 | 56 |  | 11:45 12:00 | 36 | 23 | 3 | 1 | 49.5 | 180.5 | 16:00 16:15 | 47 | 29 | 4 | 3 | 68
7:45 8:00 | 21 | 14 | 4 | 2 | 37.5 |  | 12:00 12:15 | 45 | 21 | 4 | 1 | 54 | 192.5 | 16:15 16:30 | 24 | 22 | 5 | 0 | 44
8:00 8:15 | 27 | 17 | 5 | 2 | 45.5 |  | 12:15 12:30 | 39 | 12 | 4 | 0 | 39.5 | 184 | 16:30 16:45 | 54 | 28 | 3 | 0 | 61
8:15 8:30 | 30 | 7 | 2 | 2 | 31 | 170 | 12:30 12:45 | 44 | 30 | 3 | 1 | 60.5 | 203.5 | 16:45 17:00 | 41 | 29 | 3 | 0 | 55.5 | 228.5
8:30 8:45 | 44 | 25 | 3 | 3 | 60.5 | 174.5 | 12:45 13:00 | 36 | 34 | 1 | 1 | 56.5 | 210.5 | 17:00 17:15 | 44 | 21 | 1 | 1 | 47.5 | 208
8:45 9:00 | 27 | 18 | 3 | 4 | 47.5 | 184.5 | 13:00 13:15 | 35 | 35 | 1 | 1 | 57 | 213.5 | 17:15 17:30 | 41 | 24 | 6 | 0 | 56.5 | 220.5
9:00 9:15 | 38 | 13 | 4 | 1 | 42.5 | 181.5 | 13:15 13:30 | 32 | 30 | 2 | 1 | 52.5 | 226.5 | 17:30 17:45 | 29 | 21 | 4 | 0 | 43.5 | 203
9:15 9:30 | 41 | 19 | 4 | 3 | 55 | 205.5 | 13:30 13:45 | 34 | 19 | 4 | 1 | 46.5 | 212.5 | 17:45 18:00 | 17 | 14 | 2 | 0 | 26.5 | 174
9:30 9:45 | 38 | 12 | 2 | 0 | 35 | 180 | 13:45 14:00 | 44 | 25 | 5 | 0 | 57 | 213 | 18:00 18:15 | 44 | 28 | 4 | 2 | 63 | 189.5
9:45 10:00 | 33 | 17 | 4 | 0 | 41.5 | 174 | 14:00 14:15 | 40 | 24 | 6 | 0 | 56 | 212 | 18:15 18:30 | 29 | 26 | 1 | 3 | 50 | 183
11:00 11:15 | 29 | 21 | 2 | 1 | 42 |  | 14:15 14:30 | 47 | 19 | 1 | 2 | 49.5 | 209 | 18:30 18:45 | 26 | 23 | 5 | 0 | 46 | 185.5
11:15 11:30 | 34 | 24 | 1 | 2 | 48 |  | 14:30 14:45 | 44 | 19 | 3 | 3 | 54.5 | 217 | 18:45 19:00 | 38 | 17 | 3 | 0 | 42 | 201
11:30 11:45 | 31 | 15 | 4 | 1 | 41 |  | 14:45 15:00 | 40 | 21 | 4 | 1 | 51.5 | 211.5
MAÑANA |  | VOLUMEN MÁX = |  |  |  | 205.5 | MEDIO DÍA |  | VOLUMEN MÁX = |  |  |  | 226.5 | TARDE |  | VOLUMEN MÁX = |  |  |  | 228.5
|  | HORA MAX VOL |  |  | 8:30 - 9:30 |  |  |  | HORA MAX VOL |  |  | 12:30 - 13:30 |  |  |  | HORA MAX VOL |  |  | 16:00 - 17:00
OBSERVACIONES:
11:00 11:15
11:15 11:30
11:30 11:45
11:45 12:00
12:00 12:15
12:15 12:30
12:30 12:45
12:45 13:00
13:00 13:15
13:15 13:30
13:30 13:45
13:45 14:00
14:00 14:15
14:15 14:30
14:30 14:45
14:45 15:00

## G-2
SDB
Formato Nº 4: VOLUMEN DE ARRIBOS
CONTRATO No. : |  |  |  | DE OBRA
DIRECCIÓN : |  |  | CALLE 36B- KR 6B |  |  |  |  | CRUCE No. : |  |  | 0 |  |  |  | GRUPO No. : |  |  | 2 (S-N)
AFORADOR : |  |  | GEOVANNIS GONZALEZ | [7 empty] | 1 |  |  |  | FECHA : |  |  | 2017-07-08
HORAS | VEHÍCULOS |  |  |  | TOTAL V. Eq. | TOTAL V. Eq/H | HORAS | VEHÍCULOS |  |  |  | TOTAL V. Eq. | TOTAL V. Eq/H | HORAS | VEHÍCULOS |  |  |  | TOTAL V. Eq. | TOTAL V. Eq/H
| M | A | B | C |  |  |  | M | 6 | B | C |  |  |  | M | A | B | C
7:30 7:45 | 7 | 3 | 0 | 0 | 6.5 |  | 11:45 12:00 | 4 | 3 | 0 | 0 | 5 | 22.5 | 16:00 16:15 | 3 | 4 | 0 | 0 | 5.5
7:45 8:00 | 6 | 1 | 0 | 1 | 6.5 |  | 12:00 12:15 | 6 | 4 | 0 | 1 | 9.5 | 25.5 | 16:15 16:30 | 10 | 6 | 0 | 0 | 11
8:00 8:15 | 7 | 4 | 0 | 0 | 7.5 |  | 12:15 12:30 | 4 | 3 | 0 | 0 | 5 | 24.5 | 16:30 16:45 | 11 | 1 | 0 | 0 | 6.5
8:15 8:30 | 12 | 6 | 1 | 1 | 16.5 | 37 | 12:30 12:45 | 6 | 2 | 0 | 0 | 5 | 24.5 | 16:45 17:00 | 9 | 2 | 0 | 0 | 6.5 | 29.5 |  | 212.5
8:30 8:45 | 3 | 3 | 0 | 1 | 7 | 37.5 | 12:45 13:00 | 5 | 2 | 0 | 0 | 4.5 | 24 | 17:00 17:15 | 6 | 2 | 0 | 0 | 5 | 29 |  | 226
8:45 9:00 | 8 | 1 | 0 | 1 | 7.5 | 38.5 | 13:00 13:15 | 6 | 1 | 0 | 0 | 4 | 18.5 | 17:15 17:30 | 5 | 3 | 0 | 0 | 5.5 | 23.5 |  | 233.5
9:00 9:15 | 11 | 3 | 0 | 0 | 8.5 | 39.5 | 13:15 13:30 | 4 | 2 | 0 | 0 | 4 | 17.5 | 17:30 17:45 | 6 | 3 | 0 | 0 | 6 | 23 |  | 234
9:15 9:30 | 8 | 7 | 0 | 0 | 11 | 34 | 13:30 13:45 | 3 | 0 | 0 | 0 | 1.5 | 14 | 17:45 18:00 | 5 | 2 | 0 | 0 | 4.5 | 21 |  | 248
9:30 9:45 | 4 | 3 | 0 | 0 | 5 | 32 | 13:45 14:00 | 5 | 2 | 0 | 0 | 4.5 | 14 | 18:00 18:15 | 6 | 4 | 0 | 1 | 9.5 | 25.5 |  | 248
9:45 10:00 | 10 | 2 | 0 | 0 | 7 | 31.5 | 14:00 14:15 | 6 | 2 | 0 | 0 | 5 | 15 | 18:15 18:30 | 4 | 8 | 0 | 1 | 12.5 | 32.5 |  | 262
11:00 11:15 | 4 | 2 | 0 | 1 | 6.5 |  | 14:15 14:30 | 8 | 3 | 0 | 0 | 7 | 18 | 18:30 18:45 | 5 | 5 | 0 | 1 | 10 | 36.5 |  | 275
11:15 11:30 | 6 | 3 | 0 | 0 | 6 |  | 14:30 14:45 | 5 | 0 | 0 | 0 | 2.5 | 19 | 18:45 19:00 | 1 | 4 | 0 | 0 | 4.5 | 36.5 |  | 276
11:30 11:45 | 2 | 4 | 0 | 0 | 5 |  | 14:45 15:00 | 5 | 3 | 0 | 0 | 5.5 | 20
MAÑANA |  | VOLUMEN MÁX = |  |  |  | 39.5 | MEDIO DÍA |  | VOLUMEN MÁX = |  |  |  | 25.5 | TARDE |  | VOLUMEN MÁX = |  |  |  | 36.5
|  | HORA MAX VOL |  |  | 8:15 - 9:15 |  |  |  | HORA MAX VOL |  |  | 11:15 - 12:15 |  |  |  | HORA MAX VOL |  |  | 17:45 - 18:45
OBSERVACIONES:
11:00 11:15
11:15 11:30
11:30 11:45
11:45 12:00
12:00 12:15
12:15 12:30
12:30 12:45
12:45 13:00
13:00 13:15
13:15 13:30
13:30 13:45
13:45 14:00
14:00 14:15
14:15 14:30
14:30 14:45
14:45 15:00

## G-3
SDB
Formato Nº 4: VOLUMEN DE ARRIBOS
CONTRATO No. : |  |  |  | DE OBRA
DIRECCIÓN : |  |  | CALLE 36B- KR 6B |  |  |  |  | CRUCE No. : |  |  | 0 |  |  |  | GRUPO No. : |  |  | 3 (OCC-OR)
AFORADOR : |  |  | JULIO VASQUEZ |  |  |  |  | No. CARRILES : |  |  | 1 |  |  |  | FECHA : |  |  | 2017-07-08
HORAS | VEHÍCULOS |  |  |  | TOTAL V. Eq. | TOTAL V. Eq/H | HORAS | VEHÍCULOS |  |  |  | TOTAL V. Eq. | TOTAL V. Eq/H | HORAS | VEHÍCULOS |  |  |  | TOTAL V. Eq. | TOTAL V. Eq/H
| M | A | B | C |  |  |  | M | A | B | C |  |  |  | M | A | B | C
7:30 7:45 | 72 | 35 | 7 | 5 | 97.5 |  | 11:45 12:00 | 42 | 30 | 7 | 1 | 67.5 | 250 | 16:00 16:15 | 29 | 25 | 4 | 1 | 50 |  |  |  | 11:15 - 12:15 | 803.5
7:45 8:00 | 67 | 33 | 6 | 3 | 86 |  | 12:00 12:15 | 45 | 27 | 9 | 2 | 72.5 | 260 | 16:15 16:30 | 49 | 49 | 4 | 2 | 86.5 |  |  |  | 13:45 - 14:45 | 804.5
8:00 8:15 | 64 | 27 | 5 | 2 | 74 |  | 12:15 12:30 | 43 | 22 | 6 | 0 | 55.5 | 263 | 16:30 16:45 | 40 | 26 | 5 | 2 | 61 |  |  |  | 11:00 - 12:00 | 810
8:15 8:30 | 49 | 19 | 5 | 0 | 53.5 | 311 | 12:30 12:45 | 55 | 37 | 8 | 1 | 83 | 278.5 | 16:45 17:00 | 31 | 24 | 4 | 1 | 50 | 247.5 | 8:00 - 9:00 | 917 | 12:30 - 13:30 | 810.5 | 16:00 - 17:00 | 0
8:30 8:45 | 52 | 19 | 6 | 2 | 62 | 275.5 | 12:45 13:00 | 57 | 32 | 7 | 2 | 79.5 | 290.5 | 17:00 17:15 | 35 | 30 | 3 | 2 | 58.5 | 256 | 8:30 - 9:30 | 927.5 | 12:00 - 13:00 | 813 | 16:15 - 17:15 | 0
8:45 9:00 | 54 | 22 | 9 | 1 | 69.5 | 259 | 13:00 13:15 | 45 | 30 | 6 | 1 | 67 | 285 | 17:15 17:30 | 28 | 26 | 3 | 0 | 46 | 215.5 | 7:45 - 8:45 | 941.5 | 12:15 - 13:15 | 813.5 | 16:30 - 17:30 | 0
9:00 9:15 | 33 | 20 | 7 | 0 | 50.5 | 235.5 | 13:15 13:30 | 46 | 30 | 4 | 2 | 66 | 295.5 | 17:30 17:45 | 31 | 21 | 4 | 0 | 44.5 | 199 | 7:30 - 8:30 | 942 | 14:00 - 15:00 | 814 | 16:45 - 17:45 | 0
9:15 9:30 | 39 | 29 | 4 | 1 | 59 | 241 | 13:30 13:45 | 41 | 29 | 4 | 2 | 62.5 | 275 | 17:45 18:00 | 27 | 19 | 3 | 1 | 41 | 190 | 8:15 - 9:15 | 946 | 11:45 - 12:45 | 816.5 | 17:00 - 18:00 | 0
9:30 9:45 | 32 | 19 | 5 | 2 | 50 | 229 | 13:45 14:00 | 37 | 26 | 2 | 0 | 48.5 | 244 | 18:00 18:15 | 31 | 38 | 4 | 0 | 61.5 | 193 | 8:45 - 9:45 | 963 | 11:30 - 12:30 | 817.5 | 17:15 - 18:15 | 0
9:45 10:00 | 51 | 37 | 6 | 0 | 74.5 | 234 | 14:00 14:15 | 54 | 17 | 5 | 1 | 56.5 | 233.5 | 18:15 18:30 | 28 | 29 | 3 | 1 | 51.5 | 198.5 | 9:00 - 10:00 | 967 | 13:15 - 14:15 | 826 | 17:30 - 18:30 | 0
11:00 11:15 | 39 | 24 | 7 | 2 | 62.5 |  | 14:15 14:30 | 50 | 31 | 4 | 4 | 74 | 241.5 | 18:30 18:45 | 48 | 38 | 6 | 2 | 79 | 233 |  |  | 13:30 - 14:30 | 830 | 17:45 - 18:45 | 0
11:15 11:30 | 47 | 19 | 5 | 0 | 52.5 |  | 14:30 14:45 | 37 | 30 | 5 | 1 | 61 | 240 | 18:45 19:00 | 37 | 32 | 4 | 2 | 63.5 | 255.5 |  |  | 12:45 - 13:45 | 839.5 | 18:00 - 19:00 | 0
11:30 11:45 | 46 | 32 | 5 | 1 | 67.5 |  | 14:45 15:00 | 32 | 22 | 4 | 3 | 53.5 | 245 | [9 empty] | 13:00 - 14:00 | 845.5
MAÑANA |  | VOLUMEN MÁX = |  |  |  | 311 | MEDIO DÍA |  | VOLUMEN MÁX = |  |  |  | 295.5 | TARDE |  | VOLUMEN MÁX = |  |  |  | 256
|  | HORA MAX VOL |  |  | 7:30 - 8:30 |  |  |  | HORA MAX VOL |  |  | 12:30 - 13:30 |  |  |  | HORA MAX VOL |  |  | 18:00 - 19:00 |  |  |  | HORA MAX VOL
OBSERVACIONES:
11:00 11:15
11:15 11:30
11:30 11:45
11:45 12:00
12:00 12:15
12:15 12:30
12:30 12:45
12:45 13:00
13:00 13:15
13:15 13:30
13:30 13:45
13:45 14:00
14:00 14:15
14:15 14:30
14:30 14:45
14:45 15:00

## G-4
SDB
Formato Nº 4: VOLUMEN DE ARRIBOS
CONTRATO No. : |  |  |  | DE OBRA
DIRECCIÓN : |  |  | CALLE 36B- KR 6B |  |  |  |  | CRUCE No. : |  |  | 0 |  |  |  | GRUPO No. : |  |  | 4(OR-OCC)
AFORADOR : |  |  | ADOLFREDO FLOREZ |  |  |  |  | No. CARRILES : |  |  | 1 |  |  |  | FECHA : |  |  | 2017-07-08
HORAS | VEHÍCULOS |  |  |  | TOTAL V. Eq. | TOTAL V. Eq/H | HORAS | VEHÍCULOS |  |  |  | TOTAL V. Eq. | TOTAL V. Eq/H | HORAS | VEHÍCULOS |  |  |  | TOTAL V. Eq. | TOTAL V. Eq/H
| M | A | B | C |  |  |  | M | A | B | C |  |  |  | M | A | B | C
7:30 7:45 | 33 | 31 | 1 | 0 | 49.5 |  | 11:45 12:00 | 39 | 46 | 2 | 1 | 72 | 239.5 | 16:00 16:15 | 43 | 50 | 1 | 1 | 76 |  |  |  | 12:45 - 13:45 | 929.5
7:45 8:00 | 38 | 29 | 1 | 1 | 52.5 |  | 12:00 12:15 | 40 | 45 | 2 | 1 | 71.5 | 259.5 | 16:15 16:30 | 36 | 43 | 3 | 1 | 69.5 |  |  |  | 12:00 - 13:00 | 932.5
8:00 8:15 | 35 | 27 | 4 | 1 | 55 |  | 12:15 12:30 | 48 | 34 | 2 | 2 | 67 | 269.5 | 16:30 16:45 | 38 | 41 | 2 | 0 | 64 |  |  |  | 12:30 - 13:30 | 944.5
8:15 8:30 | 30 | 26 | 1 | 4 | 53 | 210 | 12:30 12:45 | 56 | 57 | 2 | 2 | 94 | 304.5 | 16:45 17:00 | 50 | 42 | 2 | 2 | 76 | 285.5 | 9:00 - 10:00 | 1077.5 | 12:15 - 13:15 | 950 | 16:00 - 17:00 | 0
8:30 8:45 | 30 | 21 | 1 | 1 | 40.5 | 201 | 12:45 13:00 | 52 | 50 | 2 | 0 | 80 | 312.5 | 17:00 17:15 | 40 | 40 | 2 | 1 | 66.5 | 276 | 8:45 - 9:45 | 1084 | 11:30 - 12:30 | 986 | 16:15 - 17:15 | 0
8:45 9:00 | 40 | 31 | 2 | 1 | 57.5 | 206 | 13:00 13:15 | 54 | 45 | 1 | 1 | 76.5 | 317.5 | 17:15 17:30 | 46 | 48 | 2 | 0 | 75 | 281.5 | 8:30 - 9:30 | 1088 | 11:15 - 12:15 | 1007 | 16:30 - 17:30 | 0
9:00 9:15 | 36 | 28 | 3 | 0 | 52 | 203 | 13:15 13:30 | 48 | 38 | 2 | 1 | 68.5 | 319 | 17:30 17:45 | 43 | 41 | 1 | 0 | 64.5 | 282 | 8:15 - 9:15 | 1121.5 | 11:45 - 12:45 | 1015.5 | 16:45 - 17:45 | 0
9:15 9:30 | 38 | 25 | 3 | 1 | 52.5 | 202.5 | 13:30 13:45 | 43 | 21 | 3 | 0 | 48.5 | 273.5 | 17:45 18:00 | 40 | 45 | 2 | 1 | 71.5 | 277.5 | 8:00 - 9:00 | 1162.5 | 11:00 - 12:00 | 1028.5 | 17:00 - 18:00 | 0
9:30 9:45 | 36 | 22 | 3 | 2 | 51 | 213 | 13:45 14:00 | 45 | 28 | 1 | 1 | 55 | 248.5 | 18:00 18:15 | 31 | 42 | 3 | 3 | 71 | 282 | 7:45 - 8:45 | 1171 | 13:00 - 14:00 | 1031 | 17:15 - 18:15 | 0
9:45 10:00 | 28 | 32 | 2 | 0 | 50 | 205.5 | 14:00 14:15 | 48 | 26 | 2 | 0 | 54 | 226 | 18:15 18:30 | 40 | 38 | 1 | 0 | 60 | 267 | 7:30 - 8:30 | 1205.5 | 13:15 - 14:15 | 1036.5 | 17:30 - 18:30 | 0
11:00 11:15 | 29 | 31 | 3 | 0 | 51.5 |  | 14:15 14:30 | 49 | 44 | 2 | 0 | 72.5 | 230 | 18:30 18:45 | 36 | 45 | 2 | 2 | 72 | 274.5 |  |  | 13:30 - 14:30 | 1058.5 | 17:45 - 18:45 | 0
11:15 11:30 | 35 | 33 | 2 | 1 | 57 |  | 14:30 14:45 | 30 | 37 | 1 | 1 | 56.5 | 238 | 18:45 19:00 | 49 | 44 | 3 | 1 | 77 | 280 |  |  | 13:45 - 14:45 | 1091.5 | 18:00 - 19:00 | 0
11:30 11:45 | 50 | 30 | 2 | 0 | 59 |  | 14:45 15:00 | 42 | 42 | 2 | 1 | 69.5 | 252.5 | [9 empty] | 14:00 - 15:00 | 1132
MAÑANA |  | VOLUMEN MÁX = |  |  |  | 213 | MEDIO DÍA |  | VOLUMEN MÁX = |  |  |  | 319 | TARDE |  | VOLUMEN MÁX = |  |  |  | 285.5
|  | HORA MAX VOL |  |  | 8:45 - 9:45 |  |  |  | HORA MAX VOL |  |  | 12:30 - 13:30 |  |  |  | HORA MAX VOL |  |  | 16:00 - 17:00 |  |  |  | HORA MAX VOL
OBSERVACIONES:
11:00 11:15
11:15 11:30
11:30 11:45
11:45 12:00
12:00 12:15
12:15 12:30
12:30 12:45
12:45 13:00
13:00 13:15
13:15 13:30
13:30 13:45
13:45 14:00
14:00 14:15
14:15 14:30
14:30 14:45
14:45 15:00

## G-Totales
SDB
Formato Nº 7: VOLUMEN DE ARRIBOS TOTAL DE LA INTERSECCIÓN
CONTRATO No. : |  |  |  | DE OBRA
DIRECCIÓN : |  |  | CALLE 36B- KR 6B |  |  |  |  | CRUCE No. : |  |  | 0 |  |  |  | FECHA : |  |  | 2017-07-08
HORAS | VEHÍCULOS |  |  |  | TOTAL V. Eq. | TOTAL V. Eq/H | HORAS | VEHÍCULOS |  |  |  | TOTAL V. Eq. | TOTAL V. Eq/H | HORAS | VEHÍCULOS |  |  |  | TOTAL V. Eq. | TOTAL V. Eq/H
| M | A | B | C |  |  |  | M | A | B | C |  |  |  | M | A | B | C
7:30 7:45 | 138 | 88 | 15 | 9 | 209.5 |  | 11:45 12:00 | 121 | 102 | 12 | 3 | 194 | 692.5 | 16:00 16:15 | 122 | 108 | 9 | 5 | 199.5 |  |  |  | 12:00 - 13:00 | 1745.5
7:45 8:00 | 132 | 77 | 11 | 7 | 182.5 |  | 12:00 12:15 | 136 | 97 | 15 | 5 | 207.5 | 737.5 | 16:15 16:30 | 119 | 120 | 12 | 3 | 211 |  |  |  | 12:30 - 13:30 | 1755
8:00 8:15 | 133 | 75 | 14 | 5 | 182 |  | 12:15 12:30 | 134 | 71 | 12 | 2 | 167 | 741 | 16:30 16:45 | 143 | 96 | 10 | 2 | 192.5 |  |  |  | 12:15 - 13:15 | 1763.5
8:15 8:30 | 121 | 58 | 9 | 7 | 154 | 728 | 12:30 12:45 | 161 | 126 | 13 | 4 | 242.5 | 811 | 16:45 17:00 | 131 | 97 | 9 | 3 | 188 | 791 | 8:30 - 9:30 | 2015.5 | 12:45 - 13:45 | 1769 | 16:00 - 17:00 | 0
8:30 8:45 | 129 | 68 | 10 | 7 | 170 | 688.5 | 12:45 13:00 | 150 | 118 | 10 | 3 | 220.5 | 837.5 | 17:00 17:15 | 125 | 93 | 6 | 4 | 177.5 | 769 | 9:00 - 10:00 | 2044.5 | 11:30 - 12:30 | 1803.5 | 16:15 - 17:15 | 0
8:45 9:00 | 129 | 72 | 14 | 7 | 182 | 688 | 13:00 13:15 | 140 | 111 | 8 | 3 | 204.5 | 834.5 | 17:15 17:30 | 120 | 101 | 11 | 0 | 183 | 741 | 8:45 - 9:45 | 2047 | 11:15 - 12:15 | 1810.5 | 16:30 - 17:30 | 0
9:00 9:15 | 118 | 64 | 14 | 1 | 153.5 | 659.5 | 13:15 13:30 | 130 | 100 | 8 | 4 | 191 | 858.5 | 17:30 17:45 | 109 | 86 | 9 | 0 | 158.5 | 707 | 8:15 - 9:15 | 2067.5 | 11:45 - 12:45 | 1832 | 16:45 - 17:45 | 0
9:15 9:30 | 126 | 80 | 11 | 5 | 177.5 | 683 | 13:30 13:45 | 121 | 69 | 11 | 3 | 159 | 775 | 17:45 18:00 | 89 | 80 | 7 | 2 | 143.5 | 662.5 | 8:00 - 9:00 | 2079.5 | 11:00 - 12:00 | 1838.5 | 17:00 - 18:00 | 0
9:30 9:45 | 110 | 56 | 10 | 4 | 141 | 654 | 13:45 14:00 | 131 | 81 | 8 | 1 | 165 | 719.5 | 18:00 18:15 | 112 | 112 | 11 | 6 | 205 | 690 | 7:45 - 8:45 | 2112.5 | 13:15 - 14:15 | 1862.5 | 17:15 - 18:15 | 0
9:45 10:00 | 122 | 88 | 12 | 0 | 173 | 645 | 14:00 14:15 | 148 | 69 | 13 | 1 | 171.5 | 686.5 | 18:15 18:30 | 101 | 101 | 5 | 5 | 174 | 681 | 7:30 - 8:30 | 2147.5 | 13:00 - 14:00 | 1876.5 | 17:30 - 18:30 | 0
11:00 11:15 | 101 | 78 | 12 | 4 | 162.5 |  | 14:15 14:30 | 154 | 97 | 7 | 6 | 203 | 698.5 | 18:30 18:45 | 115 | 111 | 13 | 5 | 207 | 729.5 |  |  | 13:30 - 14:30 | 1888.5 | 17:45 - 18:45 | 0
11:15 11:30 | 122 | 79 | 8 | 3 | 163.5 |  | 14:30 14:45 | 116 | 86 | 9 | 5 | 174.5 | 714 | 18:45 19:00 | 125 | 97 | 10 | 3 | 187 | 773 |  |  | 13:45 - 14:45 | 1896 | 18:00 - 19:00 | 0
11:30 11:45 | 129 | 81 | 11 | 2 | 172.5 |  | 14:45 15:00 | 119 | 88 | 10 | 5 | 180 | 729 | [9 empty] | 14:00 - 15:00 | 1946
MAÑANA |  | VOLUMEN MÁX = |  |  |  | 728 | MEDIO DÍA |  | VOLUMEN MÁX = |  |  |  | 858.5 | TARDE |  | VOLUMEN MÁX = |  |  |  | 791
|  | HORA MAX VOL |  |  | 7:30 - 8:30 |  |  |  | HORA MAX VOL |  |  | 12:30 - 13:30 |  |  |  | HORA MAX VOL |  |  | 16:00 - 17:00 |  |  |  | HORA MAX VOL
OBSERVACIONES:
11:00 11:15
11:15 11:30
11:30 11:45
11:45 12:00
12:00 12:15
12:15 12:30
12:30 12:45
12:45 13:00
13:00 13:15
13:15 13:30
13:30 13:45
13:45 14:00
14:00 14:15
14:15 14:30
14:30 14:45
14:45 15:00

## DIRECCIONALIDAD
SDB
Formato Nº 5: Volumen vehicular direccional
CONTRATO No.: |  | DE OBRA
DIRECCIÓN : |  | CALLE 36B- KR 6B |  |  |  |  | CRUCE No. : | 0
AFORADOR: |  | IVAN FONSECA |  |  |  |  | FECHA : | 2017-07-08
GRUPO No. | No. CARRILES | PERIODO | MOVIMIENTO | MOTOS | AUTOS | BUS | CAMIÓN | TOTAL EQUIVAL. | % DIRECC.
|  |  |  | M | A | B | C
1 (N-S) | 1 |  | IZQUIERDA | 23 | 19 | 0 | 0 | 30.5 | 30.8081
|  | MAÑANA: | DIRECTOS | 16 | 11 | 0 | 0 | 19 | 19.1919
|  | 07:30 - 08:00 | DERECHA | 29 | 17 | 9 | 0 | 49.5 | 50
|  |  | IZQUIERDA | 26 | 19 | 0 | 2 | 37 | 34.9057
|  | MEDIO DÍA: | DIRECTOS | 11 | 11 | 0 | 2 | 21.5 | 20.283
|  | 11:00 - 11:30 | DERECHA | 47 | 10 | 7 | 0 | 47.5 | 44.8113
|  |  | IZQUIERDA | 17 | 14 | 0 | 0 | 22.5 | 31.25
|  | TARDE: | DIRECTOS | 12 | 11 | 0 | 0 | 17 | 23.6111
|  | 17:00 - 17:30 | DERECHA | 25 | 8 | 6 | 0 | 32.5 | 45.1389
2 (S-N) | 1 |  | IZQUIERDA | 0 | 0 | 0 | 0 | 0 | 0,00
|  | MAÑANA: | DIRECTOS | 4 | 2 | 0 | 0 | 4 | 42.1053
|  | 08:00 - 08:30 | DERECHA | 5 | 3 | 0 | 0 | 5.5 | 57.8947
|  |  | IZQUIERDA | 2 | 0 | 0 | 0 | 1 | 12.5
|  | MEDIO DÍA: | DIRECTOS | 7 | 2 | 0 | 0 | 5.5 | 68.75
|  | 11:30 - 12:00 | DERECHA | 1 | 1 | 0 | 0 | 1.5 | 18.75
|  |  | IZQUIERDA | 1 | 0 | 0 | 0 | 0.5 | 4.3478
|  | TARDE: | DIRECTOS | 7 | 3 | 0 | 0 | 6.5 | 56.5217
|  | 17:30 - 18:00 | DERECHA | 3 | 3 | 0 | 0 | 4.5 | 39.1304
3 (OCC-OR) | 1 |  | IZQUIERDA | 48 | 31 | 6 | 1 | 69.5 | 53.4615
|  | MAÑANA: | DIRECTOS | 38 | 28 | 4 | 1 | 57.5 | 44.2308
|  | 08:30 - 09:00 | DERECHA | 2 | 2 | 0 | 0 | 3 | 2.3077
|  |  | IZQUIERDA | 34 | 23 | 6 | 1 | 54.5 | 47.5983
|  | MEDIO DÍA: | DIRECTOS | 29 | 26 | 3 | 3 | 54 | 47.1616
|  | 12:00 - 12:30 | DERECHA | 6 | 3 | 0 | 0 | 6 | 5.2402
|  |  | IZQUIERDA | 21 | 25 | 5 | 0 | 45.5 | 53.2164
|  | TARDE: | DIRECTOS | 27 | 11 | 2 | 1 | 31 | 36.2573
|  | 18:00 - 18:30 | DERECHA | 10 | 4 | 0 | 0 | 9 | 10.5263
4 (OR-OCC) | 1 |  | IZQUIERDA | 5 | 2 | 0 | 0 | 4.5 | 3.9823
|  | MAÑANA: | DIRECTOS | 43 | 36 | 4 | 2 | 70.5 | 62.3894
|  | 09:00 - 09:30 | DERECHA | 17 | 27 | 0 | 1 | 38 | 33.6283
|  |  | IZQUIERDA | 3 | 5 | 0 | 0 | 6.5 | 5.1587
|  | MEDIO DÍA: | DIRECTOS | 58 | 44 | 3 | 2 | 84 | 66.6667
|  | 12:30 - 13:00 | DERECHA | 11 | 30 | 0 | 0 | 35.5 | 28.1746
|  |  | IZQUIERDA | 8 | 7 | 0 | 0 | 11 | 8.0882
|  | TARDE: | DIRECTOS | 53 | 48 | 3 | 1 | 83 | 61.0294
|  | 18:30 - 19:00 | DERECHA | 22 | 31 | 0 | 0 | 42 | 30.8824
OBSERVACIONES:

## DIAGRAMA DE VOL
CONTRATO DE CONCESION DE AMOBLAMIENTO URBANO
SISTEMA DE SEMAFIRIZACION
VOLUMENES VEHICULARES DE INTERSECCION SEMAFORIZADA
CIUDAD |  | BARRANQUILLA | [8 empty] | INTERSECCIÓN |  |  | CALLE 36B- KR 6B | [6 empty] | Nº EXTERNO |  |  | 0 | [7 empty] | FECHA |  | 2017-07-08
|  |  | MAÑANA | [14 empty] | MEDIO DIA | [13 empty] | TARDE
TIEMPO | 7:45 | 8:00 | 8:15 | 8:30 | 8:45 | 9:00 | 9:15 | 9:30 | 9:45 | 10:00 |  | 11:15 | 11:30 | 11:45 | 12:00 | 12:15 | 12:30 | 12:45 | 13:00 | 13:15 | 13:30 | 13:45 | 14:00 | 14:15 | 14:30 | 14:45 | 15:00 | 16:15 | 16:30 | 16:45 | 17:00 | 17:15 | 17:30 | 17:45 | 18:00 | 18:15 | 18:30 | 18:45 | 19:00 | 7:45 | 8:00 | 8:15 | 8:30 | 8:45 | 9:00 | 9:15 | 9:30 | 9:45 | 10:00 | 11:15 | 11:30 | 11:45 | 12:00 | 12:15 | 12:30 | 12:45 | 13:00 | 13:15 | 13:30 | 13:45 | 14:00 | 14:15 | 14:30 | 14:45 | 15:00 | 16:15 | 16:30 | 16:45 | 17:00 | 17:15 | 17:30 | 17:45 | 18:00 | 18:15 | 18:30 | 18:45 | 19:00
[19 empty] | GRUPO |  | 1 | [21 empty] | 170 | 174.5 | 184.5 | 181.5 | 205.5 | 180 | 174 |  |  |  | 180.5 | 192.5 | 184 | 203.5 | 210.5 | 213.5 | 226.5 | 212.5 | 213 | 212 | 209 | 217 | 211.5 |  |  |  | 228.5 | 208 | 220.5 | 203 | 174 | 189.5 | 183 | 185.5 | 201
VOL-15MIN | 56 | 37.5 | 45.5 | 31 | 60.5 | 47.5 | 42.5 | 55 | 35 | 41.5 |  | 42 | 48 | 41 | 49.5 | 54 | 39.5 | 60.5 | 56.5 | 57 | 52.5 | 46.5 | 57 | 56 | 49.5 | 54.5 | 51.5 | 68 | 44 | 61 | 55.5 | 47.5 | 56.5 | 43.5 | 26.5 | 63 | 50 | 46 | 42
VOL-HORA |  |  |  | 170 | 174.5 | 184.5 | 181.5 | 205.5 | 180 | 174 |  |  |  |  | 180.5 | 192.5 | 184 | 203.5 | 210.5 | 213.5 | 226.5 | 212.5 | 213 | 212 | 209 | 217 | 211.5 |  |  |  | 228.5 | 208 | 220.5 | 203 | 174 | 189.5 | 183 | 185.5 | 201
MOV DIRC |  | IZQ | 30.81% |  | DIR | 19.19% |  | DER | 50% |  |  |  |  | IZQ | 34.91% |  |  |  | DIR | 20.28% |  |  |  | DER | 44.81% |  |  |  | IZQ | 31.25% |  |  |  | DIR | 23.61% |  |  | DER | 45.14%
[19 empty] | GRUPO |  | 2
VOL-15MIN | 6.5 | 6.5 | 7.5 | 16.5 | 7 | 7.5 | 8.5 | 11 | 5 | 7 |  | 6.5 | 6 | 5 | 5 | 9.5 | 5 | 5 | 4.5 | 4 | 4 | 1.5 | 4.5 | 5 | 7 | 2.5 | 5.5 | 5.5 | 11 | 6.5 | 6.5 | 5 | 5.5 | 6 | 4.5 | 9.5 | 12.5 | 10 | 4.5 |  |  |  | 37 | 37.5 | 38.5 | 39.5 | 34 | 32 | 31.5 |  |  |  | 22.5 | 25.5 | 24.5 | 24.5 | 24 | 18.5 | 17.5 | 14 | 14 | 15 | 18 | 19 | 20 |  |  |  | 29.5 | 29 | 23.5 | 23 | 21 | 25.5 | 32.5 | 36.5 | 36.5
VOL-HORA |  |  |  | 37 | 37.5 | 38.5 | 39.5 | 34 | 32 | 31.5 |  |  |  |  | 22.5 | 25.5 | 24.5 | 24.5 | 24 | 18.5 | 17.5 | 14 | 14 | 15 | 18 | 19 | 20 |  |  |  | 29.5 | 29 | 23.5 | 23 | 21 | 25.5 | 32.5 | 36.5 | 36.5 |  |  |  | 210 | 201 | 206 | 203 | 202.5 | 213 | 205.5 |  |  |  | 239.5 | 259.5 | 269.5 | 304.5 | 312.5 | 317.5 | 319 | 273.5 | 248.5 | 226 | 230 | 238 | 252.5 |  |  |  | 285.5 | 276 | 281.5 | 282 | 277.5 | 282 | 267 | 274.5 | 280
MOV DIRC |  | IZQ | 0% |  | DIR | 42.11% |  | DER | 57.89% |  |  |  |  | IZQ | 12.5% |  |  |  | DIR | 68.75% |  |  |  | DER | 18.75% |  |  |  | IZQ | 4.348% |  |  |  | DIR | 56.52% |  |  | DER | 39.13% |  |  |  | 311 | 275.5 | 259 | 235.5 | 241 | 229 | 234 |  |  |  | 250 | 260 | 263 | 278.5 | 290.5 | 285 | 295.5 | 275 | 244 | 233.5 | 241.5 | 240 | 245 |  |  |  | 247.5 | 256 | 215.5 | 199 | 190 | 193 | 198.5 | 233 | 255.5
[19 empty] | GRUPO |  | 3 | [21 empty] | 728 | 688.5 | 688 | 659.5 | 683 | 654 | 645 |  |  |  | 692.5 | 737.5 | 741 | 811 | 837.5 | 834.5 | 858.5 | 775 | 719.5 | 686.5 | 698.5 | 714 | 729 |  |  |  | 791 | 769 | 741 | 707 | 662.5 | 690 | 681 | 729.5 | 773
VOL-15MIN | 97.5 | 86 | 74 | 53.5 | 62 | 69.5 | 50.5 | 59 | 50 | 74.5 |  | 62.5 | 52.5 | 67.5 | 67.5 | 72.5 | 55.5 | 83 | 79.5 | 67 | 66 | 62.5 | 48.5 | 56.5 | 74 | 61 | 53.5 | 50 | 86.5 | 61 | 50 | 58.5 | 46 | 44.5 | 41 | 61.5 | 51.5 | 79 | 63.5
VOL-HORA |  |  |  | 311 | 275.5 | 259 | 235.5 | 241 | 229 | 234 |  |  |  |  | 250 | 260 | 263 | 278.5 | 290.5 | 285 | 295.5 | 275 | 244 | 233.5 | 241.5 | 240 | 245 |  |  |  | 247.5 | 256 | 215.5 | 199 | 190 | 193 | 198.5 | 233 | 255.5
MOV DIRC |  | IZQ | 53.46% |  | DIR | 44.23% |  | DER | 2.308% |  |  |  |  | IZQ | 47.6% |  |  |  | DIR | 47.16% |  |  |  | DER | 5.24% |  |  |  | IZQ | 53.22% |  |  |  | DIR | 36.26% |  |  | DER | 10.53%
[19 empty] | GRUPO |  | 4
VOL-15MIN | 49.5 | 52.5 | 55 | 53 | 40.5 | 57.5 | 52 | 52.5 | 51 | 50 |  | 51.5 | 57 | 59 | 72 | 71.5 | 67 | 94 | 80 | 76.5 | 68.5 | 48.5 | 55 | 54 | 72.5 | 56.5 | 69.5 | 76 | 69.5 | 64 | 76 | 66.5 | 75 | 64.5 | 71.5 | 71 | 60 | 72 | 77
VOL-HORA |  |  |  | 210 | 201 | 206 | 203 | 202.5 | 213 | 205.5 |  |  |  |  | 239.5 | 259.5 | 269.5 | 304.5 | 312.5 | 317.5 | 319 | 273.5 | 248.5 | 226 | 230 | 238 | 252.5 |  |  |  | 285.5 | 276 | 281.5 | 282 | 277.5 | 282 | 267 | 274.5 | 280
MOV DIRC |  | IZQ | 3.982% |  | DIR | 62.39% |  | DER | 33.63% |  |  |  |  | IZQ | 5.159% |  |  |  | DIR | 66.67% |  |  |  | DER | 28.17% |  |  |  | IZQ | 8.088% |  |  |  | DIR | 61.03% |  |  | DER | 30.88%
[19 empty] | GRUPO |  | TOTAL
VOL-15MIN | 209.5 | 182.5 | 182 | 154 | 170 | 182 | 153.5 | 177.5 | 141 | 173 |  | 162.5 | 163.5 | 172.5 | 194 | 207.5 | 167 | 242.5 | 220.5 | 204.5 | 191 | 159 | 165 | 171.5 | 203 | 174.5 | 180 | 199.5 | 211 | 192.5 | 188 | 177.5 | 183 | 158.5 | 143.5 | 205 | 174 | 207 | 187
VOL-HORA |  |  |  | 728 | 688.5 | 688 | 659.5 | 683 | 654 | 645 |  |  |  |  | 692.5 | 737.5 | 741 | 811 | 837.5 | 834.5 | 858.5 | 775 | 719.5 | 686.5 | 698.5 | 714 | 729 |  |  |  | 791 | 769 | 741 | 707 | 662.5 | 690 | 681 | 729.5 | 773
s
Constru eñales
S.A.