## G-2
SDB
Formato Nº 4: VOLUMEN DE ARRIBOS
CONTRATO No. : |  |  |  | DE OBRA
DIRECCIÓN : |  |  | CALLE 38 X CARRERA 38 |  |  |  |  | CRUCE No. : |  |  | 1130 |  |  |  | GRUPO No. : |  |  | 2 (S-N)
AFORADOR : |  |  | JHONY NAVARRO |  |  |  |  | No. CARRILES : |  |  | 3 |  |  |  | FECHA : |  |  | 2018-09-17
HORAS | VEHÍCULOS |  |  |  | TOTAL V. Eq. | TOTAL V. Eq/H | HORAS | VEHÍCULOS |  |  |  | TOTAL V. Eq. | TOTAL V. Eq/H | HORAS | VEHÍCULOS |  |  |  | TOTAL V. Eq. | TOTAL V. Eq/H
| M | A | B | C |  |  |  | M | A | B | C |  |  |  | M | A | B | C
7:30 7:45 | 6 | 66 | 50 | 2 | 174 |  | 11:45 12:00 | 4 | 43 | 35 | 3 | 122.5 | 534.5 | 16:00 16:15 | 3 | 50 | 28 | 6 | 122.5
7:45 8:00 | 11 | 71 | 53 | 2 | 187.5 |  | 12:00 12:15 | 7 | 40 | 29 | 6 | 116.5 | 511 | 16:15 16:30 | 3 | 55 | 27 | 3 | 118
8:00 8:15 | 9 | 74 | 48 | 6 | 189.5 |  | 12:15 12:30 | 2 | 45 | 30 | 2 | 111 | 485.5 | 16:30 16:45 | 7 | 43 | 35 | 5 | 129
8:15 8:30 | 9 | 86 | 52 | 3 | 202 | 753 | 12:30 12:45 | 6 | 47 | 37 | 3 | 131.5 | 481.5 | 16:45 17:00 | 8 | 43 | 43 | 2 | 138 | 507.5 |  | 212.5
8:30 8:45 | 6 | 78 | 40 | 5 | 173.5 | 752.5 | 12:45 13:00 | 5 | 42 | 32 | 5 | 121 | 480 | 17:00 17:15 | 7 | 38 | 40 | 2 | 126.5 | 511.5 |  | 226
8:45 9:00 | 10 | 66 | 38 | 3 | 154.5 | 719.5 | 13:00 13:15 | 4 | 40 | 31 | 3 | 111.5 | 475 | 17:15 17:30 | 12 | 40 | 42 | 0 | 130 | 523.5 |  | 233.5
9:00 9:15 | 4 | 52 | 36 | 3 | 133.5 | 663.5 | 13:15 13:30 | 6 | 35 | 28 | 4 | 104 | 468 | 17:30 17:45 | 4 | 33 | 39 | 4 | 123 | 517.5 |  | 234
9:15 9:30 | 2 | 50 | 40 | 0 | 131 | 592.5 | 13:30 13:45 | 10 | 59 | 25 | 3 | 121.5 | 458 | 17:45 18:00 | 7 | 35 | 37 | 2 | 117.5 | 497 |  | 248
9:30 9:45 | 3 | 53 | 36 | 1 | 129 | 548 | 13:45 14:00 | 18 | 76 | 30 | 3 | 152.5 | 489.5 | 18:00 18:15 | 6 | 31 | 41 | 3 | 123.5 | 494 |  | 248
9:45 10:00 | 1 | 56 | 31 | 3 | 126 | 519.5 | 14:00 14:15 | 7 | 60 | 28 | 1 | 122 | 500 | 18:15 18:30 | 7 | 34 | 38 | 6 | 128.5 | 492.5 |  | 262
11:00 11:15 | 2 | 57 | 36 | 4 | 140 |  | 14:15 14:30 | 6 | 66 | 39 | 4 | 157 | 553 | 18:30 18:45 | 7 | 37 | 35 | 5 | 123 | 492.5 |  | 275
11:15 11:30 | 4 | 60 | 31 | 5 | 136.5 |  | 14:30 14:45 | 6 | 57 | 32 | 4 | 134 | 565.5 | 18:45 19:00 | 5 | 38 | 32 | 4 | 114.5 | 489.5 |  | 276
11:30 11:45 | 6 | 50 | 35 | 5 | 135.5 |  | 14:45 15:00 | 5 | 47 | 42 | 5 | 146 | 559
MAÑANA |  | VOLUMEN MÁX = |  |  |  | 753 | MEDIO DÍA |  | VOLUMEN MÁX = |  |  |  | 565.5 | TARDE |  | VOLUMEN MÁX = |  |  |  | 523.5
|  | HORA MAX VOL |  |  | 7:30 - 8:30 |  |  |  | HORA MAX VOL |  |  | 13:45 - 14:45 |  |  |  | HORA MAX VOL |  |  | 16:30 - 17:30
OBSERVACIONES:
11:00 11:15
11:15 11:30
11:30 11:45
11:45 12:00
12:00 12:15
12:15 12:30
12:30 12:45
12:45 13:00
13:00 13:15
13:15 13:30
13:30 13:45
13:45 14:00
14:00 14:15
14:15 14:30
14:30 14:45
14:45 15:00

## G-3
SDB
Formato Nº 4: VOLUMEN DE ARRIBOS
CONTRATO No. : |  |  |  | DE OBRA
DIRECCIÓN : |  |  | CALLE 38 X CARRERA 38 |  |  |  |  | CRUCE No. : |  |  | 1130 |  |  |  | GRUPO No. : |  |  | 3 (OCC-OR)
AFORADOR : |  |  | GEOVANNIS GONZALEZ |  |  |  |  | No. CARRILES : |  |  | 2 |  |  |  | FECHA : |  |  | 2018-09-17
HORAS | VEHÍCULOS |  |  |  | TOTAL V. Eq. | TOTAL V. Eq/H | HORAS | VEHÍCULOS |  |  |  | TOTAL V. Eq. | TOTAL V. Eq/H | HORAS | VEHÍCULOS |  |  |  | TOTAL V. Eq. | TOTAL V. Eq/H
| M | A | B | C |  |  |  | M | A | B | C |  |  |  | M | A | B | C
7:30 7:45 | 11 | 131 | 17 | 1 | 173 |  | 11:45 12:00 | 10 | 102 | 25 | 9 | 179.5 | 695.5 | 16:00 16:15 | 7 | 119 | 24 | 2 | 175.5 |  |  |  | 11:15 - 12:15 | 803.5
7:45 8:00 | 14 | 125 | 19 | 0 | 170 |  | 12:00 12:15 | 4 | 100 | 16 | 4 | 144 | 655 | 16:15 16:30 | 10 | 129 | 27 | 3 | 195.5 |  |  |  | 13:45 - 14:45 | 804.5
8:00 8:15 | 12 | 127 | 13 | 1 | 161.5 |  | 12:15 12:30 | 15 | 97 | 20 | 5 | 157 | 652.5 | 16:30 16:45 | 13 | 130 | 22 | 8 | 200.5 |  |  |  | 11:00 - 12:00 | 810
8:15 8:30 | 7 | 113 | 23 | 4 | 172.5 | 677 | 12:30 12:45 | 6 | 86 | 20 | 3 | 136.5 | 617 | 16:45 17:00 | 9 | 102 | 26 | 1 | 161 | 732.5 | 8:00 - 9:00 | 917 | 12:30 - 13:30 | 810.5 | 16:00 - 17:00 | 0
8:30 8:45 | 2 | 105 | 25 | 7 | 173.5 | 677.5 | 12:45 13:00 | 4 | 90 | 19 | 2 | 135 | 572.5 | 17:00 17:15 | 12 | 118 | 22 | 5 | 180.5 | 737.5 | 8:30 - 9:30 | 927.5 | 12:00 - 13:00 | 813 | 16:15 - 17:15 | 0
8:45 9:00 | 7 | 100 | 31 | 3 | 173 | 680.5 | 13:00 13:15 | 6 | 95 | 22 | 2 | 147 | 575.5 | 17:15 17:30 | 19 | 94 | 20 | 4 | 153.5 | 695.5 | 7:45 - 8:45 | 941.5 | 12:15 - 13:15 | 813.5 | 16:30 - 17:30 | 0
9:00 9:15 | 4 | 105 | 24 | 4 | 165 | 684 | 13:15 13:30 | 5 | 101 | 24 | 1 | 154 | 572.5 | 17:30 17:45 | 7 | 109 | 19 | 3 | 158 | 653 | 7:30 - 8:30 | 942 | 14:00 - 15:00 | 814 | 16:45 - 17:45 | 0
9:15 9:30 | 8 | 106 | 25 | 8 | 180 | 691.5 | 13:30 13:45 | 4 | 103 | 26 | 7 | 174.5 | 610.5 | 17:45 18:00 | 8 | 117 | 23 | 2 | 172 | 664 | 8:15 - 9:15 | 946 | 11:45 - 12:45 | 816.5 | 17:00 - 18:00 | 0
9:30 9:45 | 5 | 112 | 34 | 6 | 197.5 | 715.5 | 13:45 14:00 | 6 | 106 | 22 | 0 | 153 | 628.5 | 18:00 18:15 | 8 | 112 | 22 | 2 | 165 | 648.5 | 8:45 - 9:45 | 963 | 11:30 - 12:30 | 817.5 | 17:15 - 18:15 | 0
9:45 10:00 | 10 | 94 | 32 | 5 | 175.5 | 718 | 14:00 14:15 | 4 | 117 | 23 | 3 | 172.5 | 654 | 18:15 18:30 | 9 | 113 | 20 | 1 | 160 | 655 | 9:00 - 10:00 | 967 | 13:15 - 14:15 | 826 | 17:30 - 18:30 | 0
11:00 11:15 | 8 | 111 | 26 | 7 | 184.5 |  | 14:15 14:30 | 4 | 116 | 17 | 4 | 162 | 662 | 18:30 18:45 | 6 | 128 | 18 | 3 | 174.5 | 671.5 |  |  | 13:30 - 14:30 | 830 | 17:45 - 18:45 | 0
11:15 11:30 | 7 | 101 | 20 | 6 | 159.5 |  | 14:30 14:45 | 5 | 110 | 23 | 3 | 166 | 653.5 | 18:45 19:00 | 8 | 122 | 20 | 2 | 171 | 670.5 |  |  | 12:45 - 13:45 | 839.5 | 18:00 - 19:00 | 0
11:30 11:45 | 11 | 105 | 22 | 7 | 172 |  | 14:45 15:00 | 5 | 115 | 27 | 4 | 181.5 | 682 | [9 empty] | 13:00 - 14:00 | 845.5
MAÑANA |  | VOLUMEN MÁX = |  |  |  | 718 | MEDIO DÍA |  | VOLUMEN MÁX = |  |  |  | 695.5 | TARDE |  | VOLUMEN MÁX = |  |  |  | 737.5
|  | HORA MAX VOL |  |  | 9:00 - 10:00 |  |  |  | HORA MAX VOL |  |  | 11:00 - 12:00 |  |  |  | HORA MAX VOL |  |  | 16:15 - 17:15 |  |  |  | HORA MAX VOL
OBSERVACIONES:
11:00 11:15
11:15 11:30
11:30 11:45
11:45 12:00
12:00 12:15
12:15 12:30
12:30 12:45
12:45 13:00
13:00 13:15
13:15 13:30
13:30 13:45
13:45 14:00
14:00 14:15
14:15 14:30
14:30 14:45
14:45 15:00

## G-4
SDB
Formato Nº 4: VOLUMEN DE ARRIBOS
CONTRATO No. : |  |  |  | DE OBRA
DIRECCIÓN : |  |  | CALLE 38 X CARRERA 38 |  |  |  |  | CRUCE No. : |  |  | 1130 |  |  |  | GRUPO No. : |  |  | 4(OR-OCC)
AFORADOR : |  |  | ADOLFREDO FLOREZ |  |  |  |  | No. CARRILES : |  |  | 2 |  |  |  | FECHA : |  |  | 2018-09-17
HORAS | VEHÍCULOS |  |  |  | TOTAL V. Eq. | TOTAL V. Eq/H | HORAS | VEHÍCULOS |  |  |  | TOTAL V. Eq. | TOTAL V. Eq/H | HORAS | VEHÍCULOS |  |  |  | TOTAL V. Eq. | TOTAL V. Eq/H
| M | A | B | C |  |  |  | M | A | B | C |  |  |  | M | A | B | C
7:30 7:45 | 6 | 119 | 21 | 3 | 171.5 |  | 11:45 12:00 | 15 | 160 | 16 | 8 | 219.5 | 727 | 16:00 16:15 | 6 | 199 | 21 | 4 | 254 |  |  |  | 12:45 - 13:45 | 929.5
7:45 8:00 | 10 | 144 | 18 | 6 | 200 |  | 12:00 12:15 | 7 | 148 | 18 | 6 | 202.5 | 756.5 | 16:15 16:30 | 13 | 195 | 18 | 5 | 250 |  |  |  | 12:00 - 13:00 | 932.5
8:00 8:15 | 7 | 132 | 18 | 4 | 181.5 |  | 12:15 12:30 | 13 | 129 | 9 | 3 | 161 | 755 | 16:30 16:45 | 10 | 187 | 22 | 8 | 256 |  |  |  | 12:30 - 13:30 | 944.5
8:15 8:30 | 4 | 107 | 23 | 6 | 170 | 723 | 12:30 12:45 | 9 | 134 | 17 | 5 | 185 | 768 | 16:45 17:00 | 8 | 224 | 18 | 13 | 296.5 | 1056.5 | 9:00 - 10:00 | 1077.5 | 12:15 - 13:15 | 950 | 16:00 - 17:00 | 0
8:30 8:45 | 8 | 116 | 19 | 7 | 175.5 | 727 | 12:45 13:00 | 10 | 121 | 19 | 4 | 174 | 722.5 | 17:00 17:15 | 7 | 181 | 16 | 5 | 229 | 1031.5 | 8:45 - 9:45 | 1084 | 11:30 - 12:30 | 986 | 16:15 - 17:15 | 0
8:45 9:00 | 9 | 105 | 19 | 6 | 162.5 | 689.5 | 13:00 13:15 | 5 | 119 | 15 | 5 | 164 | 684 | 17:15 17:30 | 14 | 173 | 19 | 3 | 225.5 | 1007 | 8:30 - 9:30 | 1088 | 11:15 - 12:15 | 1007 | 16:30 - 17:30 | 0
9:00 9:15 | 7 | 119 | 17 | 4 | 166.5 | 674.5 | 13:15 13:30 | 7 | 122 | 17 | 6 | 174.5 | 697.5 | 17:30 17:45 | 15 | 185 | 22 | 4 | 246.5 | 997.5 | 8:15 - 9:15 | 1121.5 | 11:45 - 12:45 | 1015.5 | 16:45 - 17:45 | 0
9:15 9:30 | 9 | 122 | 15 | 4 | 166.5 | 671 | 13:30 13:45 | 3 | 106 | 12 | 4 | 141.5 | 654 | 17:45 18:00 | 10 | 171 | 19 | 3 | 221.5 | 922.5 | 8:00 - 9:00 | 1162.5 | 11:00 - 12:00 | 1028.5 | 17:00 - 18:00 | 0
9:30 9:45 | 9 | 119 | 12 | 3 | 155 | 650.5 | 13:45 14:00 | 7 | 117 | 15 | 6 | 165.5 | 645.5 | 18:00 18:15 | 11 | 169 | 20 | 5 | 227 | 920.5 | 7:45 - 8:45 | 1171 | 13:00 - 14:00 | 1031 | 17:15 - 18:15 | 0
9:45 10:00 | 7 | 123 | 18 | 6 | 177.5 | 665.5 | 14:00 14:15 | 8 | 128 | 12 | 8 | 176 | 657.5 | 18:15 18:30 | 9 | 178 | 22 | 4 | 236.5 | 931.5 | 7:30 - 8:30 | 1205.5 | 13:15 - 14:15 | 1036.5 | 17:30 - 18:30 | 0
11:00 11:15 | 12 | 108 | 22 | 6 | 173 |  | 14:15 14:30 | 18 | 153 | 18 | 4 | 208 | 691 | 18:30 18:45 | 7 | 172 | 21 | 3 | 225 | 910 |  |  | 13:30 - 14:30 | 1058.5 | 17:45 - 18:45 | 0
11:15 11:30 | 9 | 98 | 25 | 4 | 162.5 |  | 14:30 14:45 | 6 | 129 | 10 | 8 | 172 | 721.5 | 18:45 19:00 | 10 | 165 | 19 | 2 | 213 | 901.5 |  |  | 13:45 - 14:45 | 1091.5 | 18:00 - 19:00 | 0
11:30 11:45 | 13 | 109 | 22 | 5 | 172 |  | 14:45 15:00 | 7 | 124 | 12 | 2 | 156.5 | 712.5 | [9 empty] | 14:00 - 15:00 | 1132
MAÑANA |  | VOLUMEN MÁX = |  |  |  | 727 | MEDIO DÍA |  | VOLUMEN MÁX = |  |  |  | 768 | TARDE |  | VOLUMEN MÁX = |  |  |  | 1056.5
|  | HORA MAX VOL |  |  | 7:30 - 8:30 |  |  |  | HORA MAX VOL |  |  | 11:45 - 12:45 |  |  |  | HORA MAX VOL |  |  | 16:00 - 17:00 |  |  |  | HORA MAX VOL
OBSERVACIONES:
11:00 11:15
11:15 11:30
11:30 11:45
11:45 12:00
12:00 12:15
12:15 12:30
12:30 12:45
12:45 13:00
13:00 13:15
13:15 13:30
13:30 13:45
13:45 14:00
14:00 14:15
14:15 14:30
14:30 14:45
14:45 15:00

## G-Totales
SDB
Formato Nº 7: VOLUMEN DE ARRIBOS TOTAL DE LA INTERSECCIÓN
CONTRATO No. : |  |  |  | DE OBRA
DIRECCIÓN : |  |  | CALLE 38 X CARRERA 38 |  |  |  |  | CRUCE No. : |  |  | 1130 |  |  |  | FECHA : |  |  | 2018-09-17
HORAS | VEHÍCULOS |  |  |  | TOTAL V. Eq. | TOTAL V. Eq/H | HORAS | VEHÍCULOS |  |  |  | TOTAL V. Eq. | TOTAL V. Eq/H | HORAS | VEHÍCULOS |  |  |  | TOTAL V. Eq. | TOTAL V. Eq/H
| M | A | B | C |  |  |  | M | A | B | C |  |  |  | M | A | B | C
7:30 7:45 | 23 | 316 | 88 | 6 | 518.5 |  | 11:45 12:00 | 29 | 305 | 76 | 20 | 521.5 | 1957 | 16:00 16:15 | 16 | 368 | 73 | 12 | 552 |  |  |  | 12:00 - 13:00 | 1745.5
7:45 8:00 | 35 | 340 | 90 | 8 | 557.5 |  | 12:00 12:15 | 18 | 288 | 63 | 16 | 463 | 1922.5 | 16:15 16:30 | 26 | 379 | 72 | 11 | 563.5 |  |  |  | 12:30 - 13:30 | 1755
8:00 8:15 | 28 | 333 | 79 | 11 | 532.5 |  | 12:15 12:30 | 30 | 271 | 59 | 10 | 429 | 1893 | 16:30 16:45 | 30 | 360 | 79 | 21 | 585.5 |  |  |  | 12:15 - 13:15 | 1763.5
8:15 8:30 | 20 | 306 | 98 | 13 | 544.5 | 2153 | 12:30 12:45 | 21 | 267 | 74 | 11 | 453 | 1866.5 | 16:45 17:00 | 25 | 369 | 87 | 16 | 595.5 | 2296.5 | 8:30 - 9:30 | 2015.5 | 12:45 - 13:45 | 1769 | 16:00 - 17:00 | 0
8:30 8:45 | 16 | 299 | 84 | 19 | 522.5 | 2157 | 12:45 13:00 | 19 | 253 | 70 | 11 | 430 | 1775 | 17:00 17:15 | 26 | 337 | 78 | 12 | 536 | 2280.5 | 9:00 - 10:00 | 2044.5 | 11:30 - 12:30 | 1803.5 | 16:15 - 17:15 | 0
8:45 9:00 | 26 | 271 | 88 | 12 | 490 | 2089.5 | 13:00 13:15 | 15 | 254 | 68 | 10 | 422.5 | 1734.5 | 17:15 17:30 | 45 | 307 | 81 | 7 | 509 | 2226 | 8:45 - 9:45 | 2047 | 11:15 - 12:15 | 1810.5 | 16:30 - 17:30 | 0
9:00 9:15 | 15 | 276 | 77 | 11 | 465 | 2022 | 13:15 13:30 | 18 | 258 | 69 | 11 | 432.5 | 1738 | 17:30 17:45 | 26 | 327 | 80 | 11 | 527.5 | 2168 | 8:15 - 9:15 | 2067.5 | 11:45 - 12:45 | 1832 | 16:45 - 17:45 | 0
9:15 9:30 | 19 | 278 | 80 | 12 | 477.5 | 1955 | 13:30 13:45 | 17 | 268 | 63 | 14 | 437.5 | 1722.5 | 17:45 18:00 | 25 | 323 | 79 | 7 | 511 | 2083.5 | 8:00 - 9:00 | 2079.5 | 11:00 - 12:00 | 1838.5 | 17:00 - 18:00 | 0
9:30 9:45 | 17 | 284 | 82 | 10 | 481.5 | 1914 | 13:45 14:00 | 31 | 299 | 67 | 9 | 471 | 1763.5 | 18:00 18:15 | 25 | 312 | 83 | 10 | 515.5 | 2063 | 7:45 - 8:45 | 2112.5 | 13:15 - 14:15 | 1862.5 | 17:15 - 18:15 | 0
9:45 10:00 | 18 | 273 | 81 | 14 | 479 | 1903 | 14:00 14:15 | 19 | 305 | 63 | 12 | 470.5 | 1811.5 | 18:15 18:30 | 25 | 325 | 80 | 11 | 525 | 2079 | 7:30 - 8:30 | 2147.5 | 13:00 - 14:00 | 1876.5 | 17:30 - 18:30 | 0
11:00 11:15 | 22 | 276 | 84 | 17 | 497.5 |  | 14:15 14:30 | 28 | 335 | 74 | 12 | 527 | 1906 | 18:30 18:45 | 20 | 337 | 74 | 11 | 522.5 | 2074 |  |  | 13:30 - 14:30 | 1888.5 | 17:45 - 18:45 | 0
11:15 11:30 | 20 | 259 | 76 | 15 | 458.5 |  | 14:30 14:45 | 17 | 296 | 65 | 15 | 472 | 1940.5 | 18:45 19:00 | 23 | 325 | 71 | 8 | 498.5 | 2061.5 |  |  | 13:45 - 14:45 | 1896 | 18:00 - 19:00 | 0
11:30 11:45 | 30 | 264 | 79 | 17 | 479.5 |  | 14:45 15:00 | 17 | 286 | 81 | 11 | 484 | 1953.5 | [9 empty] | 14:00 - 15:00 | 1946
MAÑANA |  | VOLUMEN MÁX = |  |  |  | 2157 | MEDIO DÍA |  | VOLUMEN MÁX = |  |  |  | 1957 | TARDE |  | VOLUMEN MÁX = |  |  |  | 2296.5
|  | HORA MAX VOL |  |  | 7:45 - 8:45 |  |  |  | HORA MAX VOL |  |  | 11:00 - 12:00 |  |  |  | HORA MAX VOL |  |  | 16:00 - 17:00 |  |  |  | HORA MAX VOL
OBSERVACIONES:
11:00 11:15
11:15 11:30
11:30 11:45
11:45 12:00
12:00 12:15
12:15 12:30
12:30 12:45
12:45 13:00
13:00 13:15
13:15 13:30
13:30 13:45
13:45 14:00
14:00 14:15
14:15 14:30
14:30 14:45
14:45 15:00

## DIRECCIONALIDAD
SDB
Formato Nº 5: Volumen vehicular direccional
CONTRATO No.: |  | DE OBRA
DIRECCIÓN : |  | CALLE 38 X CARRERA 38 |  |  |  |  | CRUCE No. : | 1130
AFORADOR: |  | JHONY NAVARRO |  |  |  |  | FECHA : | 2018-09-17
GRUPO No. | No. CARRILES | PERIODO | MOVIMIENTO | MOTOS | AUTOS | BUS | CAMIÓN | TOTAL EQUIVAL. | % DIRECC.
|  |  |  | M | A | B | C
1 (N-S) |  |  | IZQUIERDA | 0 | 0 | 0 | 0 | 0 | 0,00
|  | MAÑANA: | DIRECTOS | 0 | 0 | 0 | 0 | 0 | 0,00
|  | 07:30 - 08:00 | DERECHA | 0 | 0 | 0 | 0 | 0 | 0,00
|  |  | IZQUIERDA | 0 | 0 | 0 | 0 | 0 | 0,00
|  | MEDIO DÍA: | DIRECTOS | 0 | 0 | 0 | 0 | 0 | 0,00
|  | 11:00 - 11:30 | DERECHA | 0 | 0 | 0 | 0 | 0 | 0,00
|  |  | IZQUIERDA | 0 | 0 | 0 | 0 | 0 | 0,00
|  | TARDE: | DIRECTOS | 0 | 0 | 0 | 0 | 0 | 0,00
|  | 17:00 - 17:30 | DERECHA | 0 | 0 | 0 | 0 | 0 | 0,00
2 (S-N) | 3 |  | IZQUIERDA | 3 | 42 | 20 | 2 | 88.5 | 28.0507
|  | MAÑANA: | DIRECTOS | 2 | 84 | 24 | 2 | 138 | 43.7401
|  | 08:00 - 08:30 | DERECHA | 4 | 38 | 22 | 2 | 89 | 28.2092
|  |  | IZQUIERDA | 3 | 19 | 21 | 5 | 75 | 26.7857
|  | MEDIO DÍA: | DIRECTOS | 4 | 64 | 31 | 2 | 133 | 47.5
|  | 11:30 - 12:00 | DERECHA | 4 | 21 | 22 | 2 | 72 | 25.7143
|  |  | IZQUIERDA | 2 | 11 | 15 | 1 | 44.5 | 18.5031
|  | TARDE: | DIRECTOS | 3 | 32 | 41 | 4 | 125.5 | 52.183
|  | 17:30 - 18:00 | DERECHA | 6 | 25 | 20 | 1 | 70.5 | 29.3139
3 (OCC-OR) | 2 |  | IZQUIERDA | 0 | 0 | 0 | 0 | 0 | 0,00
|  | MAÑANA: | DIRECTOS | 10 | 220 | 50 | 7 | 342.5 | 100
|  | 08:30 - 09:00 | DERECHA | 0 | 0 | 0 | 0 | 0 | 0,00
|  |  | IZQUIERDA | 1 | 9 | 1 | 0 | 11.5 | 3.3094
|  | MEDIO DÍA: | DIRECTOS | 9 | 216 | 49 | 7 | 336 | 96.6906
|  | 12:00 - 12:30 | DERECHA | 0 | 0 | 0 | 0 | 0 | 0,00
|  |  | IZQUIERDA | 1 | 4 | 0 | 0 | 4.5 | 1.3636
|  | TARDE: | DIRECTOS | 14 | 222 | 42 | 5 | 325.5 | 98.6364
|  | 18:00 - 18:30 | DERECHA | 0 | 0 | 0 | 0 | 0 | 0,00
4 (OR-OCC) | 3 |  | IZQUIERDA | 0 | 0 | 0 | 0 | 0 | 0,00
|  | MAÑANA: | DIRECTOS | 22 | 234 | 15 | 15 | 312.5 | 83.7802
|  | 09:00 - 09:30 | DERECHA | 1 | 38 | 11 | 0 | 60.5 | 16.2198
|  |  | IZQUIERDA | 0 | 0 | 0 | 0 | 0 | 0,00
|  | MEDIO DÍA: | DIRECTOS | 11 | 235 | 12 | 10 | 289.5 | 88.1279
|  | 12:30 - 13:00 | DERECHA | 2 | 18 | 10 | 0 | 39 | 11.8721
|  |  | IZQUIERDA | 0 | 0 | 0 | 0 | 0 | 0,00
|  | TARDE: | DIRECTOS | 20 | 331 | 24 | 6 | 404 | 86.3248
|  | 18:30 - 19:00 | DERECHA | 5 | 25 | 17 | 1 | 64 | 13.6752
OBSERVACIONES:

## DIAGRAMA DE VOL
CONTRATO DE CONCESION DE AMOBLAMIENTO URBANO
SISTEMA DE SEMAFIRIZACION
VOLUMENES VEHICULARES DE INTERSECCION SEMAFORIZADA
CIUDAD |  | BARRANQUILLA | [8 empty] | INTERSECCIÓN |  |  | CALLE 38 X CARRERA 38 | [6 empty] | Nº EXTERNO |  |  | 1130 | [7 empty] | FECHA |  | 2018-09-17
|  |  | MAÑANA | [14 empty] | MEDIO DIA | [13 empty] | TARDE
TIEMPO | 7:45 | 8:00 | 8:15 | 8:30 | 8:45 | 9:00 | 9:15 | 9:30 | 9:45 | 10:00 |  | 11:15 | 11:30 | 11:45 | 12:00 | 12:15 | 12:30 | 12:45 | 13:00 | 13:15 | 13:30 | 13:45 | 14:00 | 14:15 | 14:30 | 14:45 | 15:00 | 16:15 | 16:30 | 16:45 | 17:00 | 17:15 | 17:30 | 17:45 | 18:00 | 18:15 | 18:30 | 18:45 | 19:00 | 7:45 | 8:00 | 8:15 | 8:30 | 8:45 | 9:00 | 9:15 | 9:30 | 9:45 | 10:00 | 11:15 | 11:30 | 11:45 | 12:00 | 12:15 | 12:30 | 12:45 | 13:00 | 13:15 | 13:30 | 13:45 | 14:00 | 14:15 | 14:30 | 14:45 | 15:00 | 16:15 | 16:30 | 16:45 | 17:00 | 17:15 | 17:30 | 17:45 | 18:00 | 18:15 | 18:30 | 18:45 | 19:00
[19 empty] | GRUPO |  | 1 | [21 empty] | 0 | 0 | 0 | 0 | 0 | 0 | 0 |  |  |  | 0 | 0 | 0 | 0 | 0 | 0 | 0 | 0 | 0 | 0 | 0 | 0 | 0 |  |  |  | 0 | 0 | 0 | 0 | 0 | 0 | 0 | 0 | 0
VOL-15MIN
VOL-HORA |  |  |  | 0 | 0 | 0 | 0 | 0 | 0 | 0 |  |  |  |  | 0 | 0 | 0 | 0 | 0 | 0 | 0 | 0 | 0 | 0 | 0 | 0 | 0 |  |  |  | 0 | 0 | 0 | 0 | 0 | 0 | 0 | 0 | 0
MOV DIRC |  | IZQ | 0% |  | DIR | 0% |  | DER | 0% |  |  |  |  | IZQ | 0% |  |  |  | DIR | 0% |  |  |  | DER | 0% |  |  |  | IZQ | 0% |  |  |  | DIR | 0% |  |  | DER | 0%
[19 empty] | GRUPO |  | 2
VOL-15MIN | 174 | 187.5 | 189.5 | 202 | 173.5 | 154.5 | 133.5 | 131 | 129 | 126 |  | 140 | 136.5 | 135.5 | 122.5 | 116.5 | 111 | 131.5 | 121 | 111.5 | 104 | 121.5 | 152.5 | 122 | 157 | 134 | 146 | 122.5 | 118 | 129 | 138 | 126.5 | 130 | 123 | 117.5 | 123.5 | 128.5 | 123 | 114.5 |  |  |  | 753 | 752.5 | 719.5 | 663.5 | 592.5 | 548 | 519.5 |  |  |  | 534.5 | 511 | 485.5 | 481.5 | 480 | 475 | 468 | 458 | 489.5 | 500 | 553 | 565.5 | 559 |  |  |  | 507.5 | 511.5 | 523.5 | 517.5 | 497 | 494 | 492.5 | 492.5 | 489.5
VOL-HORA |  |  |  | 753 | 752.5 | 719.5 | 663.5 | 592.5 | 548 | 519.5 |  |  |  |  | 534.5 | 511 | 485.5 | 481.5 | 480 | 475 | 468 | 458 | 489.5 | 500 | 553 | 565.5 | 559 |  |  |  | 507.5 | 511.5 | 523.5 | 517.5 | 497 | 494 | 492.5 | 492.5 | 489.5 |  |  |  | 723 | 727 | 689.5 | 674.5 | 671 | 650.5 | 665.5 |  |  |  | 727 | 756.5 | 755 | 768 | 722.5 | 684 | 697.5 | 654 | 645.5 | 657.5 | 691 | 721.5 | 712.5 |  |  |  | 1056.5 | 1031.5 | 1007 | 997.5 | 922.5 | 920.5 | 931.5 | 910 | 901.5
MOV DIRC |  | IZQ | 28.05% |  | DIR | 43.74% |  | DER | 28.21% |  |  |  |  | IZQ | 26.79% |  |  |  | DIR | 47.5% |  |  |  | DER | 25.71% |  |  |  | IZQ | 18.5% |  |  |  | DIR | 52.18% |  |  | DER | 29.31% |  |  |  | 677 | 677.5 | 680.5 | 684 | 691.5 | 715.5 | 718 |  |  |  | 695.5 | 655 | 652.5 | 617 | 572.5 | 575.5 | 572.5 | 610.5 | 628.5 | 654 | 662 | 653.5 | 682 |  |  |  | 732.5 | 737.5 | 695.5 | 653 | 664 | 648.5 | 655 | 671.5 | 670.5
VOL MAX | 753 | IZQ | 211.2219 |  | DIR | 329.3629 |  | DER | 212.4152 |  |  | 565.5 |  | IZQ | 151.4732 |  |  |  | DIR | 268.6125 |  |  |  | DER | 145.4143 |  |  | 523.5 | IZQ | 96.8638 |  |  |  | DIR | 273.1778 |  |  | DER | 153.4584
[19 empty] | GRUPO |  | 3 | [21 empty] | 2153 | 2157 | 2089.5 | 2022 | 1955 | 1914 | 1903 |  |  |  | 1957 | 1922.5 | 1893 | 1866.5 | 1775 | 1734.5 | 1738 | 1722.5 | 1763.5 | 1811.5 | 1906 | 1940.5 | 1953.5 |  |  |  | 2296.5 | 2280.5 | 2226 | 2168 | 2083.5 | 2063 | 2079 | 2074 | 2061.5
VOL-15MIN | 173 | 170 | 161.5 | 172.5 | 173.5 | 173 | 165 | 180 | 197.5 | 175.5 |  | 184.5 | 159.5 | 172 | 179.5 | 144 | 157 | 136.5 | 135 | 147 | 154 | 174.5 | 153 | 172.5 | 162 | 166 | 181.5 | 175.5 | 195.5 | 200.5 | 161 | 180.5 | 153.5 | 158 | 172 | 165 | 160 | 174.5 | 171
VOL-HORA |  |  |  | 677 | 677.5 | 680.5 | 684 | 691.5 | 715.5 | 718 |  |  |  |  | 695.5 | 655 | 652.5 | 617 | 572.5 | 575.5 | 572.5 | 610.5 | 628.5 | 654 | 662 | 653.5 | 682 |  |  |  | 732.5 | 737.5 | 695.5 | 653 | 664 | 648.5 | 655 | 671.5 | 670.5
MOV DIRC |  | IZQ | 0% |  | DIR | 100% |  | DER | 0% |  |  |  |  | IZQ | 3.309% |  |  |  | DIR | 96.69% |  |  |  | DER | 0% |  |  |  | IZQ | 1.364% |  |  |  | DIR | 98.64% |  |  | DER | 0%
VOL MAX | 718 | IZQ | 0 |  | DIR | 718 |  | DER | 0 |  |  | 695.5 |  | IZQ | 23.0165 |  |  |  | DIR | 672.4835 |  |  |  | DER | 0 |  |  | 737.5 | IZQ | 10.0568 |  |  |  | DIR | 727.4432 |  |  | DER | 0
[19 empty] | GRUPO |  | 4
VOL-15MIN | 171.5 | 200 | 181.5 | 170 | 175.5 | 162.5 | 166.5 | 166.5 | 155 | 177.5 |  | 173 | 162.5 | 172 | 219.5 | 202.5 | 161 | 185 | 174 | 164 | 174.5 | 141.5 | 165.5 | 176 | 208 | 172 | 156.5 | 254 | 250 | 256 | 296.5 | 229 | 225.5 | 246.5 | 221.5 | 227 | 236.5 | 225 | 213
VOL-HORA |  |  |  | 723 | 727 | 689.5 | 674.5 | 671 | 650.5 | 665.5 |  |  |  |  | 727 | 756.5 | 755 | 768 | 722.5 | 684 | 697.5 | 654 | 645.5 | 657.5 | 691 | 721.5 | 712.5 |  |  |  | 1056.5 | 1031.5 | 1007 | 997.5 | 922.5 | 920.5 | 931.5 | 910 | 901.5
MOV DIRC |  | IZQ | 0% |  | DIR | 83.78% |  | DER | 16.22% |  |  |  |  | IZQ | 0% |  |  |  | DIR | 88.13% |  |  |  | DER | 11.87% |  |  |  | IZQ | 0% |  |  |  | DIR | 86.32% |  |  | DER | 13.68%
VOL MAX | 727 | IZQ | 0 |  | DIR | 609.0818 |  | DER | 117.9182 |  |  | 768 |  | IZQ | 0 |  |  |  | DIR | 676.8219 |  |  |  | DER | 91.1781 |  |  | 1056.5 | IZQ | 0 |  |  |  | DIR | 912.0214 |  |  | DER | 144.4786
[19 empty] | GRUPO |  | TOTAL
VOL-15MIN | 518.5 | 557.5 | 532.5 | 544.5 | 522.5 | 490 | 465 | 477.5 | 481.5 | 479 |  | 497.5 | 458.5 | 479.5 | 521.5 | 463 | 429 | 453 | 430 | 422.5 | 432.5 | 437.5 | 471 | 470.5 | 527 | 472 | 484 | 552 | 563.5 | 585.5 | 595.5 | 536 | 509 | 527.5 | 511 | 515.5 | 525 | 522.5 | 498.5
VOL-HORA |  |  |  | 2153 | 2157 | 2089.5 | 2022 | 1955 | 1914 | 1903 |  |  |  |  | 1957 | 1922.5 | 1893 | 1866.5 | 1775 | 1734.5 | 1738 | 1722.5 | 1763.5 | 1811.5 | 1906 | 1940.5 | 1953.5 |  |  |  | 2296.5 | 2280.5 | 2226 | 2168 | 2083.5 | 2063 | 2079 | 2074 | 2061.5
s
Constru eñales
S.A.