## G-1
SDB
Formato Nº 4: VOLUMEN DE ARRIBOS
CONTRATO No. : |  |  |  | DE OBRA
DIRECCIÓN : |  |  | CL 72 - CR 38 |  |  |  |  | CRUCE No. : |  |  | 7238 |  |  |  | GRUPO No. : |  |  | 1 (N-S)
AFORADOR : |  |  | JULIO VASQUEZ |  |  |  |  | No. CARRILES : |  |  | 2 |  |  |  | FECHA : |  |  | 2018-12-06
HORAS | VEHÍCULOS |  |  |  | TOTAL V. Eq. | TOTAL V. Eq/H | HORAS | VEHÍCULOS |  |  |  | TOTAL V. Eq. | TOTAL V. Eq/H | HORAS | VEHÍCULOS |  |  |  | TOTAL V. Eq. | TOTAL V. Eq/H
| M | A | B | C |  |  |  | M | A | B | C |  |  |  | M | A | B | C
7:30 7:45 | 44 | 127 | 19 | 3 | 194.5 |  | 11:45 12:00 | 39 | 146 | 21 | 4 | 217.5 | 862.5 | 16:00 16:15 | 38 | 139 | 16 | 0 | 190
7:45 8:00 | 39 | 133 | 23 | 2 | 203.5 |  | 12:00 12:15 | 40 | 167 | 19 | 3 | 232.5 | 880.5 | 16:15 16:30 | 43 | 156 | 12 | 1 | 204
8:00 8:15 | 43 | 103 | 16 | 2 | 161.5 |  | 12:15 12:30 | 48 | 151 | 17 | 2 | 214 | 880.5 | 16:30 16:45 | 40 | 149 | 21 | 2 | 216
8:15 8:30 | 34 | 150 | 18 | 2 | 208 | 767.5 | 12:30 12:45 | 54 | 146 | 15 | 1 | 205.5 | 869.5 | 16:45 17:00 | 33 | 152 | 22 | 3 | 220 | 830
8:30 8:45 | 29 | 137 | 34 | 3 | 227 | 800 | 12:45 13:00 | 41 | 139 | 17 | 0 | 193.5 | 845.5 | 17:00 17:15 | 67 | 192 | 19 | 1 | 266 | 906
8:45 9:00 | 32 | 124 | 26 | 3 | 199.5 | 796 | 13:00 13:15 | 40 | 128 | 15 | 2 | 183 | 796 | 17:15 17:30 | 50 | 157 | 15 | 4 | 222 | 924
9:00 9:15 | 30 | 111 | 19 | 3 | 171.5 | 806 | 13:15 13:30 | 38 | 131 | 13 | 1 | 178.5 | 760.5 | 17:30 17:45 | 44 | 146 | 12 | 5 | 204.5 | 912.5
9:15 9:30 | 18 | 134 | 15 | 1 | 175.5 | 773.5 | 13:30 13:45 | 31 | 129 | 20 | 3 | 192 | 747 | 17:45 18:00 | 73 | 179 | 19 | 2 | 258.5 | 951
9:30 9:45 | 20 | 107 | 24 | 1 | 167.5 | 714 | 13:45 14:00 | 35 | 147 | 18 | 6 | 215.5 | 769 | 18:00 18:15 | 60 | 174 | 18 | 2 | 245 | 930
9:45 10:00 | 38 | 140 | 19 | 2 | 202 | 716.5 | 14:00 14:15 | 23 | 99 | 16 | 2 | 147.5 | 733.5 | 18:15 18:30 | 51 | 148 | 27 | 2 | 232.5 | 940.5
11:00 11:15 | 59 | 137 | 19 | 4 | 214.5 |  | 14:15 14:30 | 40 | 116 | 19 | 1 | 176.5 | 731.5 | 18:30 18:45 | 57 | 162 | 25 | 3 | 248 | 984
11:15 11:30 | 63 | 141 | 17 | 3 | 214 |  | 14:30 14:45 | 37 | 106 | 13 | 0 | 150.5 | 690 | 18:45 19:00 | 47 | 144 | 19 | 0 | 205.5 | 931
11:30 11:45 | 47 | 150 | 19 | 2 | 216.5 |  | 14:45 15:00 | 31 | 176 | 11 | 4 | 223.5 | 698
MAÑANA |  | VOLUMEN MÁX = |  |  |  | 806 | MEDIO DÍA |  | VOLUMEN MÁX = |  |  |  | 880.5 | TARDE |  | VOLUMEN MÁX = |  |  |  | 984
|  | HORA MAX VOL |  |  | 8:15 - 9:15 |  |  |  | HORA MAX VOL |  |  | 11:15 - 12:15 |  |  |  | HORA MAX VOL |  |  | 17:45 - 18:45
OBSERVACIONES:
11:00 11:15
11:15 11:30
11:30 11:45
11:45 12:00
12:00 12:15
12:15 12:30
12:30 12:45
12:45 13:00
13:00 13:15
13:15 13:30
13:30 13:45
13:45 14:00
14:00 14:15
14:15 14:30
14:30 14:45
14:45 15:00

## G-2
SDB
Formato Nº 4: VOLUMEN DE ARRIBOS
CONTRATO No. : |  |  |  | DE OBRA
DIRECCIÓN : |  |  | CL 72 - CR 38 |  |  |  |  | CRUCE No. : |  |  | 7238 |  |  |  | GRUPO No. : |  |  | 2 (S-N)
AFORADOR : |  |  | JHONY NAVARRO |  |  |  |  | No. CARRILES : |  |  | 2 |  |  |  | FECHA : |  |  | 2018-12-06
HORAS | VEHÍCULOS |  |  |  | TOTAL V. Eq. | TOTAL V. Eq/H | HORAS | VEHÍCULOS |  |  |  | TOTAL V. Eq. | TOTAL V. Eq/H | HORAS | VEHÍCULOS |  |  |  | TOTAL V. Eq. | TOTAL V. Eq/H
| M | A | B | C |  |  |  | M | A | B | C |  |  |  | M | A | B | C
7:30 7:45 | 69 | 118 | 16 | 3 | 192 |  | 11:45 12:00 | 23 | 100 | 17 | 4 | 155.5 | 629.5 | 16:00 16:15 | 37 | 105 | 12 | 3 | 155
7:45 8:00 | 63 | 124 | 16 | 1 | 190 |  | 12:00 12:15 | 26 | 95 | 12 | 3 | 139.5 | 614 | 16:15 16:30 | 41 | 115 | 16 | 3 | 175
8:00 8:15 | 45 | 130 | 16 | 2 | 189.5 |  | 12:15 12:30 | 22 | 79 | 14 | 3 | 125.5 | 583 | 16:30 16:45 | 48 | 127 | 19 | 1 | 191.5
8:15 8:30 | 52 | 123 | 24 | 3 | 204.5 | 776 | 12:30 12:45 | 29 | 70 | 14 | 2 | 117.5 | 538 | 16:45 17:00 | 40 | 120 | 17 | 3 | 181.5 | 703 |  | 212.5
8:30 8:45 | 56 | 147 | 19 | 5 | 225.5 | 809.5 | 12:45 13:00 | 21 | 76 | 12 | 2 | 115.5 | 498 | 17:00 17:15 | 53 | 121 | 21 | 5 | 202 | 750 |  | 226
8:45 9:00 | 54 | 130 | 20 | 2 | 202 | 821.5 | 13:00 13:15 | 20 | 75 | 10 | 2 | 110 | 468.5 | 17:15 17:30 | 42 | 122 | 18 | 2 | 184 | 759 |  | 233.5
9:00 9:15 | 50 | 137 | 18 | 3 | 205.5 | 837.5 | 13:15 13:30 | 22 | 72 | 11 | 1 | 107.5 | 450.5 | 17:30 17:45 | 43 | 121 | 10 | 3 | 170 | 737.5 |  | 234
9:15 9:30 | 42 | 123 | 16 | 3 | 183.5 | 816.5 | 13:30 13:45 | 35 | 111 | 14 | 0 | 156.5 | 489.5 | 17:45 18:00 | 40 | 112 | 17 | 1 | 168.5 | 724.5 |  | 248
9:30 9:45 | 42 | 146 | 14 | 2 | 200 | 791 | 13:45 14:00 | 43 | 113 | 15 | 3 | 172 | 546 | 18:00 18:15 | 40 | 117 | 12 | 2 | 166 | 688.5 |  | 248
9:45 10:00 | 34 | 118 | 13 | 0 | 161 | 750 | 14:00 14:15 | 34 | 129 | 19 | 5 | 196.5 | 632.5 | 18:15 18:30 | 47 | 110 | 16 | 1 | 168 | 672.5 |  | 262
11:00 11:15 | 34 | 96 | 16 | 4 | 155 |  | 14:15 14:30 | 41 | 105 | 12 | 4 | 159.5 | 684.5 | 18:30 18:45 | 55 | 118 | 16 | 1 | 180 | 682.5 |  | 275
11:15 11:30 | 31 | 108 | 14 | 2 | 156.5 |  | 14:30 14:45 | 32 | 143 | 18 | 2 | 200 | 728 | 18:45 19:00 | 49 | 115 | 14 | 0 | 167.5 | 681.5 |  | 276
11:30 11:45 | 28 | 111 | 15 | 3 | 162.5 |  | 14:45 15:00 | 53 | 148 | 18 | 1 | 213 | 769
MAÑANA |  | VOLUMEN MÁX = |  |  |  | 837.5 | MEDIO DÍA |  | VOLUMEN MÁX = |  |  |  | 769 | TARDE |  | VOLUMEN MÁX = |  |  |  | 759
|  | HORA MAX VOL |  |  | 8:15 - 9:15 |  |  |  | HORA MAX VOL |  |  | 14:00 - 15:00 |  |  |  | HORA MAX VOL |  |  | 16:30 - 17:30
OBSERVACIONES:
11:00 11:15
11:15 11:30
11:30 11:45
11:45 12:00
12:00 12:15
12:15 12:30
12:30 12:45
12:45 13:00
13:00 13:15
13:15 13:30
13:30 13:45
13:45 14:00
14:00 14:15
14:15 14:30
14:30 14:45
14:45 15:00

## G-3
SDB
Formato Nº 4: VOLUMEN DE ARRIBOS
CONTRATO No. : |  |  |  | DE OBRA
DIRECCIÓN : |  |  | CL 72 - CR 38 |  |  |  |  | CRUCE No. : |  |  | 7238 |  |  |  | GRUPO No. : |  |  | 3 (OCC-OR)
AFORADOR : |  |  | GEOVANNIS GONZALEZ |  |  |  |  | No. CARRILES : |  |  | 2 |  |  |  | FECHA : |  |  | 2018-12-06
HORAS | VEHÍCULOS |  |  |  | TOTAL V. Eq. | TOTAL V. Eq/H | HORAS | VEHÍCULOS |  |  |  | TOTAL V. Eq. | TOTAL V. Eq/H | HORAS | VEHÍCULOS |  |  |  | TOTAL V. Eq. | TOTAL V. Eq/H
| M | A | B | C |  |  |  | M | A | B | C |  |  |  | M | A | B | C
7:30 7:45 | 38 | 119 | 12 | 3 | 169.5 |  | 11:45 12:00 | 41 | 125 | 11 | 1 | 170 | 697.5 | 16:00 16:15 | 44 | 120 | 14 | 3 | 177.5 |  |  |  | 11:15 - 12:15 | 803.5
7:45 8:00 | 47 | 134 | 16 | 5 | 202 |  | 12:00 12:15 | 44 | 124 | 16 | 5 | 190.5 | 728.5 | 16:15 16:30 | 42 | 137 | 15 | 3 | 195.5 |  |  |  | 13:45 - 14:45 | 804.5
8:00 8:15 | 43 | 122 | 17 | 4 | 187.5 |  | 12:15 12:30 | 30 | 117 | 15 | 6 | 177 | 734.5 | 16:30 16:45 | 45 | 114 | 16 | 3 | 176 |  |  |  | 11:00 - 12:00 | 810
8:15 8:30 | 31 | 136 | 16 | 5 | 196 | 755 | 12:30 12:45 | 44 | 132 | 11 | 6 | 191 | 728.5 | 16:45 17:00 | 23 | 110 | 13 | 4 | 157.5 | 706.5 | 8:00 - 9:00 | 917 | 12:30 - 13:30 | 810.5 | 16:00 - 17:00 | 0
8:30 8:45 | 31 | 133 | 12 | 4 | 182.5 | 768 | 12:45 13:00 | 36 | 121 | 13 | 3 | 172.5 | 731 | 17:00 17:15 | 46 | 135 | 11 | 3 | 187.5 | 716.5 | 8:30 - 9:30 | 927.5 | 12:00 - 13:00 | 813 | 16:15 - 17:15 | 0
8:45 9:00 | 38 | 111 | 18 | 2 | 171 | 737 | 13:00 13:15 | 32 | 120 | 14 | 5 | 176.5 | 717 | 17:15 17:30 | 31 | 100 | 10 | 4 | 145.5 | 666.5 | 7:45 - 8:45 | 941.5 | 12:15 - 13:15 | 813.5 | 16:30 - 17:30 | 0
9:00 9:15 | 27 | 121 | 15 | 7 | 182 | 731.5 | 13:15 13:30 | 30 | 118 | 15 | 4 | 173 | 713 | 17:30 17:45 | 45 | 87 | 13 | 3 | 143 | 633.5 | 7:30 - 8:30 | 942 | 14:00 - 15:00 | 814 | 16:45 - 17:45 | 0
9:15 9:30 | 20 | 102 | 11 | 1 | 136.5 | 672 | 13:30 13:45 | 29 | 106 | 12 | 2 | 149.5 | 671.5 | 17:45 18:00 | 32 | 119 | 11 | 2 | 162 | 638 | 8:15 - 9:15 | 946 | 11:45 - 12:45 | 816.5 | 17:00 - 18:00 | 0
9:30 9:45 | 24 | 109 | 12 | 2 | 150 | 639.5 | 13:45 14:00 | 35 | 125 | 10 | 3 | 170 | 669 | 18:00 18:15 | 48 | 120 | 11 | 3 | 173.5 | 624 | 8:45 - 9:45 | 963 | 11:30 - 12:30 | 817.5 | 17:15 - 18:15 | 0
9:45 10:00 | 33 | 120 | 14 | 6 | 179.5 | 648 | 14:00 14:15 | 30 | 129 | 13 | 5 | 182.5 | 675 | 18:15 18:30 | 30 | 127 | 7 | 2 | 161 | 639.5 | 9:00 - 10:00 | 967 | 13:15 - 14:15 | 826 | 17:30 - 18:30 | 0
11:00 11:15 | 25 | 108 | 12 | 6 | 159.5 |  | 14:15 14:30 | 30 | 126 | 14 | 6 | 184 | 686 | 18:30 18:45 | 46 | 105 | 11 | 3 | 157.5 | 654 |  |  | 13:30 - 14:30 | 830 | 17:45 - 18:45 | 0
11:15 11:30 | 31 | 115 | 14 | 5 | 171 |  | 14:30 14:45 | 36 | 134 | 12 | 7 | 193.5 | 730 | 18:45 19:00 | 41 | 120 | 14 | 3 | 176 | 668 |  |  | 12:45 - 13:45 | 839.5 | 18:00 - 19:00 | 0
11:30 11:45 | 36 | 131 | 19 | 4 | 197 |  | 14:45 15:00 | 42 | 144 | 12 | 4 | 199 | 759 | [9 empty] | 13:00 - 14:00 | 845.5
MAÑANA |  | VOLUMEN MÁX = |  |  |  | 768 | MEDIO DÍA |  | VOLUMEN MÁX = |  |  |  | 759 | TARDE |  | VOLUMEN MÁX = |  |  |  | 716.5
|  | HORA MAX VOL |  |  | 7:45 - 8:45 |  |  |  | HORA MAX VOL |  |  | 14:00 - 15:00 |  |  |  | HORA MAX VOL |  |  | 16:15 - 17:15 |  |  |  | HORA MAX VOL
OBSERVACIONES:
11:00 11:15
11:15 11:30
11:30 11:45
11:45 12:00
12:00 12:15
12:15 12:30
12:30 12:45
12:45 13:00
13:00 13:15
13:15 13:30
13:30 13:45
13:45 14:00
14:00 14:15
14:15 14:30
14:30 14:45
14:45 15:00

## G-4
SDB
Formato Nº 4: VOLUMEN DE ARRIBOS
CONTRATO No. : |  |  |  | DE OBRA
DIRECCIÓN : |  |  | CL 72 - CR 38 |  |  |  |  | CRUCE No. : |  |  | 7238 |  |  |  | GRUPO No. : |  |  | 4(OR-OCC)
AFORADOR : |  |  | ADOLFREDO FLOREZ |  |  |  |  | No. CARRILES : |  |  | 2 |  |  |  | FECHA : |  |  | 2018-12-06
HORAS | VEHÍCULOS |  |  |  | TOTAL V. Eq. | TOTAL V. Eq/H | HORAS | VEHÍCULOS |  |  |  | TOTAL V. Eq. | TOTAL V. Eq/H | HORAS | VEHÍCULOS |  |  |  | TOTAL V. Eq. | TOTAL V. Eq/H
| M | A | B | C |  |  |  | M | A | B | C |  |  |  | M | A | B | C
7:30 7:45 | 45 | 151 | 39 | 1 | 254 |  | 11:45 12:00 | 50 | 210 | 29 | 8 | 313 | 1077 | 16:00 16:15 | 26 | 157 | 29 | 1 | 230.5 |  |  |  | 12:45 - 13:45 | 929.5
7:45 8:00 | 50 | 139 | 46 | 3 | 263.5 |  | 12:00 12:15 | 55 | 218 | 24 | 6 | 308.5 | 1132 | 16:15 16:30 | 30 | 170 | 30 | 4 | 255 |  |  |  | 12:00 - 13:00 | 932.5
8:00 8:15 | 57 | 119 | 40 | 5 | 240 |  | 12:15 12:30 | 52 | 186 | 28 | 6 | 283 | 1170 | 16:30 16:45 | 34 | 171 | 26 | 3 | 247.5 |  |  |  | 12:30 - 13:30 | 944.5
8:15 8:30 | 39 | 118 | 31 | 5 | 212 | 969.5 | 12:30 12:45 | 36 | 168 | 32 | 1 | 252.5 | 1157 | 16:45 17:00 | 26 | 162 | 27 | 3 | 236.5 | 969.5 | 9:00 - 10:00 | 1077.5 | 12:15 - 13:15 | 950 | 16:00 - 17:00 | 0
8:30 8:45 | 41 | 147 | 32 | 4 | 241.5 | 957 | 12:45 13:00 | 31 | 157 | 30 | 2 | 237.5 | 1081.5 | 17:00 17:15 | 37 | 177 | 29 | 2 | 258.5 | 997.5 | 8:45 - 9:45 | 1084 | 11:30 - 12:30 | 986 | 16:15 - 17:15 | 0
8:45 9:00 | 46 | 137 | 29 | 7 | 235.5 | 929 | 13:00 13:15 | 30 | 152 | 32 | 2 | 236 | 1009 | 17:15 17:30 | 41 | 185 | 33 | 3 | 279 | 1021.5 | 8:30 - 9:30 | 1088 | 11:15 - 12:15 | 1007 | 16:30 - 17:30 | 0
9:00 9:15 | 36 | 152 | 21 | 6 | 227 | 916 | 13:15 13:30 | 28 | 146 | 30 | 1 | 222.5 | 948.5 | 17:30 17:45 | 39 | 181 | 29 | 6 | 273.5 | 1047.5 | 8:15 - 9:15 | 1121.5 | 11:45 - 12:45 | 1015.5 | 16:45 - 17:45 | 0
9:15 9:30 | 47 | 161 | 29 | 7 | 260 | 964 | 13:30 13:45 | 26 | 140 | 33 | 1 | 221.5 | 917.5 | 17:45 18:00 | 41 | 198 | 31 | 2 | 285.5 | 1096.5 | 8:00 - 9:00 | 1162.5 | 11:00 - 12:00 | 1028.5 | 17:00 - 18:00 | 0
9:30 9:45 | 50 | 149 | 31 | 9 | 258.5 | 981 | 13:45 14:00 | 29 | 164 | 31 | 4 | 250.5 | 930.5 | 18:00 18:15 | 43 | 188 | 29 | 2 | 272.5 | 1110.5 | 7:45 - 8:45 | 1171 | 13:00 - 14:00 | 1031 | 17:15 - 18:15 | 0
9:45 10:00 | 45 | 137 | 33 | 6 | 240.5 | 986 | 14:00 14:15 | 41 | 179 | 27 | 8 | 273.5 | 968 | 18:15 18:30 | 46 | 186 | 30 | 1 | 271.5 | 1103 | 7:30 - 8:30 | 1205.5 | 13:15 - 14:15 | 1036.5 | 17:30 - 18:30 | 0
11:00 11:15 | 39 | 171 | 24 | 6 | 253.5 |  | 14:15 14:30 | 39 | 171 | 24 | 3 | 246 | 991.5 | 18:30 18:45 | 41 | 196 | 27 | 3 | 278 | 1107.5 |  |  | 13:30 - 14:30 | 1058.5 | 17:45 - 18:45 | 0
11:15 11:30 | 41 | 166 | 23 | 5 | 245 |  | 14:30 14:45 | 43 | 159 | 26 | 7 | 250 | 1020 | 18:45 19:00 | 37 | 181 | 24 | 1 | 250 | 1072 |  |  | 13:45 - 14:45 | 1091.5 | 18:00 - 19:00 | 0
11:30 11:45 | 47 | 172 | 25 | 8 | 265.5 |  | 14:45 15:00 | 46 | 149 | 31 | 7 | 251.5 | 1021 | [9 empty] | 14:00 - 15:00 | 1132
MAÑANA |  | VOLUMEN MÁX = |  |  |  | 986 | MEDIO DÍA |  | VOLUMEN MÁX = |  |  |  | 1170 | TARDE |  | VOLUMEN MÁX = |  |  |  | 1110.5
|  | HORA MAX VOL |  |  | 9:00 - 10:00 |  |  |  | HORA MAX VOL |  |  | 11:30 - 12:30 |  |  |  | HORA MAX VOL |  |  | 17:15 - 18:15 |  |  |  | HORA MAX VOL
OBSERVACIONES:
11:00 11:15
11:15 11:30
11:30 11:45
11:45 12:00
12:00 12:15
12:15 12:30
12:30 12:45
12:45 13:00
13:00 13:15
13:15 13:30
13:30 13:45
13:45 14:00
14:00 14:15
14:15 14:30
14:30 14:45
14:45 15:00

## G-Totales
SDB
Formato Nº 7: VOLUMEN DE ARRIBOS TOTAL DE LA INTERSECCIÓN
CONTRATO No. : |  |  |  | DE OBRA
DIRECCIÓN : |  |  | CL 72 - CR 38 |  |  |  |  | CRUCE No. : |  |  | 7238 |  |  |  | FECHA : |  |  | 2018-12-06
HORAS | VEHÍCULOS |  |  |  | TOTAL V. Eq. | TOTAL V. Eq/H | HORAS | VEHÍCULOS |  |  |  | TOTAL V. Eq. | TOTAL V. Eq/H | HORAS | VEHÍCULOS |  |  |  | TOTAL V. Eq. | TOTAL V. Eq/H
| M | A | B | C |  |  |  | M | A | B | C |  |  |  | M | A | B | C
7:30 7:45 | 196 | 515 | 86 | 10 | 810 |  | 11:45 12:00 | 153 | 581 | 78 | 17 | 856 | 3266.5 | 16:00 16:15 | 145 | 521 | 71 | 7 | 753 |  |  |  | 12:00 - 13:00 | 1745.5
7:45 8:00 | 199 | 530 | 101 | 11 | 859 |  | 12:00 12:15 | 165 | 604 | 71 | 17 | 871 | 3355 | 16:15 16:30 | 156 | 578 | 73 | 11 | 829.5 |  |  |  | 12:30 - 13:30 | 1755
8:00 8:15 | 188 | 474 | 89 | 13 | 778.5 |  | 12:15 12:30 | 152 | 533 | 74 | 17 | 799.5 | 3368 | 16:30 16:45 | 167 | 561 | 82 | 9 | 831 |  |  |  | 12:15 - 13:15 | 1763.5
8:15 8:30 | 156 | 527 | 89 | 15 | 820.5 | 3268 | 12:30 12:45 | 163 | 516 | 72 | 10 | 766.5 | 3293 | 16:45 17:00 | 122 | 544 | 79 | 13 | 795.5 | 3209 | 8:30 - 9:30 | 2015.5 | 12:45 - 13:45 | 1769 | 16:00 - 17:00 | 0
8:30 8:45 | 157 | 564 | 97 | 16 | 876.5 | 3334.5 | 12:45 13:00 | 129 | 493 | 72 | 7 | 719 | 3156 | 17:00 17:15 | 203 | 625 | 80 | 11 | 914 | 3370 | 9:00 - 10:00 | 2044.5 | 11:30 - 12:30 | 1803.5 | 16:15 - 17:15 | 0
8:45 9:00 | 170 | 502 | 93 | 14 | 808 | 3283.5 | 13:00 13:15 | 122 | 475 | 71 | 11 | 705.5 | 2990.5 | 17:15 17:30 | 164 | 564 | 76 | 13 | 830.5 | 3371 | 8:45 - 9:45 | 2047 | 11:15 - 12:15 | 1810.5 | 16:30 - 17:30 | 0
9:00 9:15 | 143 | 521 | 73 | 19 | 786 | 3291 | 13:15 13:30 | 118 | 467 | 69 | 7 | 681.5 | 2872.5 | 17:30 17:45 | 171 | 535 | 64 | 17 | 791 | 3331 | 8:15 - 9:15 | 2067.5 | 11:45 - 12:45 | 1832 | 16:45 - 17:45 | 0
9:15 9:30 | 127 | 520 | 71 | 12 | 755.5 | 3226 | 13:30 13:45 | 121 | 486 | 79 | 6 | 719.5 | 2825.5 | 17:45 18:00 | 186 | 608 | 78 | 7 | 874.5 | 3410 | 8:00 - 9:00 | 2079.5 | 11:00 - 12:00 | 1838.5 | 17:00 - 18:00 | 0
9:30 9:45 | 136 | 511 | 81 | 14 | 776 | 3125.5 | 13:45 14:00 | 142 | 549 | 74 | 16 | 808 | 2914.5 | 18:00 18:15 | 191 | 599 | 70 | 9 | 857 | 3353 | 7:45 - 8:45 | 2112.5 | 13:15 - 14:15 | 1862.5 | 17:15 - 18:15 | 0
9:45 10:00 | 150 | 515 | 79 | 14 | 783 | 3100.5 | 14:00 14:15 | 128 | 536 | 75 | 20 | 800 | 3009 | 18:15 18:30 | 174 | 571 | 80 | 6 | 833 | 3355.5 | 7:30 - 8:30 | 2147.5 | 13:00 - 14:00 | 1876.5 | 17:30 - 18:30 | 0
11:00 11:15 | 157 | 512 | 71 | 20 | 782.5 |  | 14:15 14:30 | 150 | 518 | 69 | 14 | 766 | 3093.5 | 18:30 18:45 | 199 | 581 | 79 | 10 | 863.5 | 3428 |  |  | 13:30 - 14:30 | 1888.5 | 17:45 - 18:45 | 0
11:15 11:30 | 166 | 530 | 68 | 15 | 786.5 |  | 14:30 14:45 | 148 | 542 | 69 | 16 | 794 | 3168 | 18:45 19:00 | 174 | 560 | 71 | 4 | 799 | 3352.5 |  |  | 13:45 - 14:45 | 1896 | 18:00 - 19:00 | 0
11:30 11:45 | 158 | 564 | 78 | 17 | 841.5 |  | 14:45 15:00 | 172 | 617 | 72 | 16 | 887 | 3247 | [9 empty] | 14:00 - 15:00 | 1946
MAÑANA |  | VOLUMEN MÁX = |  |  |  | 3334.5 | MEDIO DÍA |  | VOLUMEN MÁX = |  |  |  | 3368 | TARDE |  | VOLUMEN MÁX = |  |  |  | 3428
|  | HORA MAX VOL |  |  | 7:45 - 8:45 |  |  |  | HORA MAX VOL |  |  | 11:30 - 12:30 |  |  |  | HORA MAX VOL |  |  | 17:45 - 18:45 |  |  |  | HORA MAX VOL
OBSERVACIONES:
11:00 11:15
11:15 11:30
11:30 11:45
11:45 12:00
12:00 12:15
12:15 12:30
12:30 12:45
12:45 13:00
13:00 13:15
13:15 13:30
13:30 13:45
13:45 14:00
14:00 14:15
14:15 14:30
14:30 14:45
14:45 15:00

## DIRECCIONALIDAD
SDB
Formato Nº 5: Volumen vehicular direccional
CONTRATO No.: |  | DE OBRA
DIRECCIÓN : |  | CL 72 - CR 38 |  |  |  |  | CRUCE No. : | 7238
AFORADOR: |  | JULIO VASQUEZ |  |  |  |  | FECHA : | 2018-12-06
GRUPO No. | No. CARRILES | PERIODO | MOVIMIENTO | MOTOS | AUTOS | BUS | CAMIÓN | TOTAL EQUIVAL. | % DIRECC.
|  |  |  | M | A | B | C
1 (N-S) | 2 |  | IZQUIERDA | 0 | 0 | 0 | 0 | 0 | 0,00
|  | MAÑANA: | DIRECTOS | 67 | 218 | 37 | 2 | 330.5 | 80.2184
|  | 07:30 - 08:00 | DERECHA | 21 | 66 | 0 | 2 | 81.5 | 19.7816
|  |  | IZQUIERDA | 0 | 0 | 0 | 0 | 0 | 0,00
|  | MEDIO DÍA: | DIRECTOS | 54 | 191 | 23 | 3 | 271.5 | 72.5936
|  | 11:00 - 11:30 | DERECHA | 14 | 91 | 1 | 1 | 102.5 | 27.4064
|  |  | IZQUIERDA | 0 | 0 | 0 | 0 | 0 | 0,00
|  | TARDE: | DIRECTOS | 77 | 215 | 40 | 1 | 336 | 74.0904
|  | 17:00 - 17:30 | DERECHA | 27 | 91 | 4 | 2 | 117.5 | 25.9096
2 (S-N) | 2 |  | IZQUIERDA | 0 | 0 | 0 | 0 | 0 | 0,00
|  | MAÑANA: | DIRECTOS | 73 | 216 | 31 | 3 | 322 | 87.2629
|  | 08:00 - 08:30 | DERECHA | 18 | 36 | 1 | 0 | 47 | 12.7371
|  |  | IZQUIERDA | 0 | 0 | 0 | 0 | 0 | 0,00
|  | MEDIO DÍA: | DIRECTOS | 70 | 256 | 31 | 3 | 360.5 | 87.2881
|  | 11:30 - 12:00 | DERECHA | 15 | 35 | 5 | 0 | 52.5 | 12.7119
|  |  | IZQUIERDA | 0 | 0 | 0 | 0 | 0 | 0,00
|  | TARDE: | DIRECTOS | 87 | 195 | 29 | 1 | 299 | 86.1671
|  | 17:30 - 18:00 | DERECHA | 16 | 38 | 1 | 0 | 48 | 13.8329
3 (OCC-OR) | 2 |  | IZQUIERDA | 0 | 0 | 0 | 0 | 0 | 0,00
|  | MAÑANA: | DIRECTOS | 45 | 267 | 22 | 11 | 361 | 96.5241
|  | 08:30 - 09:00 | DERECHA | 4 | 11 | 0 | 0 | 13 | 3.4759
|  |  | IZQUIERDA | 0 | 0 | 0 | 0 | 0 | 0,00
|  | MEDIO DÍA: | DIRECTOS | 73 | 268 | 24 | 11 | 380 | 96.8153
|  | 12:00 - 12:30 | DERECHA | 5 | 10 | 0 | 0 | 12.5 | 3.1847
|  |  | IZQUIERDA | 0 | 0 | 0 | 0 | 0 | 0,00
|  | TARDE: | DIRECTOS | 83 | 203 | 25 | 6 | 309.5 | 92.8036
|  | 18:00 - 18:30 | DERECHA | 4 | 22 | 0 | 0 | 24 | 7.1964
4 (OR-OCC) | 1 |  | IZQUIERDA | 0 | 0 | 0 | 0 | 0 | 0,00
|  | MAÑANA: | DIRECTOS | 77 | 286 | 42 | 11 | 436 | 87.1129
|  | 09:00 - 09:30 | DERECHA | 10 | 33 | 12 | 1 | 64.5 | 12.8871
|  |  | IZQUIERDA | 0 | 0 | 0 | 0 | 0 | 0,00
|  | MEDIO DÍA: | DIRECTOS | 79 | 278 | 47 | 13 | 444 | 88.3582
|  | 12:30 - 13:00 | DERECHA | 10 | 31 | 10 | 1 | 58.5 | 11.6418
|  |  | IZQUIERDA | 0 | 0 | 0 | 0 | 0 | 0,00
|  | TARDE: | DIRECTOS | 63 | 327 | 39 | 4 | 446.5 | 84.5644
|  | 18:30 - 19:00 | DERECHA | 15 | 50 | 12 | 0 | 81.5 | 15.4356
OBSERVACIONES:

## DIAGRAMA DE VOL
CONTRATO DE CONCESION DE AMOBLAMIENTO URBANO
SISTEMA DE SEMAFIRIZACION
VOLUMENES VEHICULARES DE INTERSECCION SEMAFORIZADA
CIUDAD |  | BARRANQUILLA | [8 empty] | INTERSECCIÓN |  |  | CL 72 - CR 38 | [6 empty] | Nº EXTERNO |  |  | 7238 | [7 empty] | FECHA |  | 2018-12-06
|  |  | MAÑANA | [14 empty] | MEDIO DIA | [13 empty] | TARDE
TIEMPO | 7:45 | 8:00 | 8:15 | 8:30 | 8:45 | 9:00 | 9:15 | 9:30 | 9:45 | 10:00 |  | 11:15 | 11:30 | 11:45 | 12:00 | 12:15 | 12:30 | 12:45 | 13:00 | 13:15 | 13:30 | 13:45 | 14:00 | 14:15 | 14:30 | 14:45 | 15:00 | 16:15 | 16:30 | 16:45 | 17:00 | 17:15 | 17:30 | 17:45 | 18:00 | 18:15 | 18:30 | 18:45 | 19:00 | 7:45 | 8:00 | 8:15 | 8:30 | 8:45 | 9:00 | 9:15 | 9:30 | 9:45 | 10:00 | 11:15 | 11:30 | 11:45 | 12:00 | 12:15 | 12:30 | 12:45 | 13:00 | 13:15 | 13:30 | 13:45 | 14:00 | 14:15 | 14:30 | 14:45 | 15:00 | 16:15 | 16:30 | 16:45 | 17:00 | 17:15 | 17:30 | 17:45 | 18:00 | 18:15 | 18:30 | 18:45 | 19:00
[19 empty] | GRUPO |  | 1 | [21 empty] | 767.5 | 800 | 796 | 806 | 773.5 | 714 | 716.5 |  |  |  | 862.5 | 880.5 | 880.5 | 869.5 | 845.5 | 796 | 760.5 | 747 | 769 | 733.5 | 731.5 | 690 | 698 |  |  |  | 830 | 906 | 924 | 912.5 | 951 | 930 | 940.5 | 984 | 931
VOL-15MIN | 194.5 | 203.5 | 161.5 | 208 | 227 | 199.5 | 171.5 | 175.5 | 167.5 | 202 |  | 214.5 | 214 | 216.5 | 217.5 | 232.5 | 214 | 205.5 | 193.5 | 183 | 178.5 | 192 | 215.5 | 147.5 | 176.5 | 150.5 | 223.5 | 190 | 204 | 216 | 220 | 266 | 222 | 204.5 | 258.5 | 245 | 232.5 | 248 | 205.5
VOL-HORA |  |  |  | 767.5 | 800 | 796 | 806 | 773.5 | 714 | 716.5 |  |  |  |  | 862.5 | 880.5 | 880.5 | 869.5 | 845.5 | 796 | 760.5 | 747 | 769 | 733.5 | 731.5 | 690 | 698 |  |  |  | 830 | 906 | 924 | 912.5 | 951 | 930 | 940.5 | 984 | 931
MOV DIRC |  | IZQ | 0% |  | DIR | 80.22% |  | DER | 19.78% |  |  |  |  | IZQ | 0% |  |  |  | DIR | 72.59% |  |  |  | DER | 27.41% |  |  |  | IZQ | 0% |  |  |  | DIR | 74.09% |  |  | DER | 25.91%
[19 empty] | GRUPO |  | 2
VOL-15MIN | 192 | 190 | 189.5 | 204.5 | 225.5 | 202 | 205.5 | 183.5 | 200 | 161 |  | 155 | 156.5 | 162.5 | 155.5 | 139.5 | 125.5 | 117.5 | 115.5 | 110 | 107.5 | 156.5 | 172 | 196.5 | 159.5 | 200 | 213 | 155 | 175 | 191.5 | 181.5 | 202 | 184 | 170 | 168.5 | 166 | 168 | 180 | 167.5 |  |  |  | 776 | 809.5 | 821.5 | 837.5 | 816.5 | 791 | 750 |  |  |  | 629.5 | 614 | 583 | 538 | 498 | 468.5 | 450.5 | 489.5 | 546 | 632.5 | 684.5 | 728 | 769 |  |  |  | 703 | 750 | 759 | 737.5 | 724.5 | 688.5 | 672.5 | 682.5 | 681.5
VOL-HORA |  |  |  | 776 | 809.5 | 821.5 | 837.5 | 816.5 | 791 | 750 |  |  |  |  | 629.5 | 614 | 583 | 538 | 498 | 468.5 | 450.5 | 489.5 | 546 | 632.5 | 684.5 | 728 | 769 |  |  |  | 703 | 750 | 759 | 737.5 | 724.5 | 688.5 | 672.5 | 682.5 | 681.5 |  |  |  | 969.5 | 957 | 929 | 916 | 964 | 981 | 986 |  |  |  | 1077 | 1132 | 1170 | 1157 | 1081.5 | 1009 | 948.5 | 917.5 | 930.5 | 968 | 991.5 | 1020 | 1021 |  |  |  | 969.5 | 997.5 | 1021.5 | 1047.5 | 1096.5 | 1110.5 | 1103 | 1107.5 | 1072
MOV DIRC |  | IZQ | 0% |  | DIR | 87.26% |  | DER | 12.74% |  |  |  |  | IZQ | 0% |  |  |  | DIR | 87.29% |  |  |  | DER | 12.71% |  |  |  | IZQ | 0% |  |  |  | DIR | 86.17% |  |  | DER | 13.83% |  |  |  | 755 | 768 | 737 | 731.5 | 672 | 639.5 | 648 |  |  |  | 697.5 | 728.5 | 734.5 | 728.5 | 731 | 717 | 713 | 671.5 | 669 | 675 | 686 | 730 | 759 |  |  |  | 706.5 | 716.5 | 666.5 | 633.5 | 638 | 624 | 639.5 | 654 | 668
[19 empty] | GRUPO |  | 3 | [21 empty] | 3268 | 3334.5 | 3283.5 | 3291 | 3226 | 3125.5 | 3100.5 |  |  |  | 3266.5 | 3355 | 3368 | 3293 | 3156 | 2990.5 | 2872.5 | 2825.5 | 2914.5 | 3009 | 3093.5 | 3168 | 3247 |  |  |  | 3209 | 3370 | 3371 | 3331 | 3410 | 3353 | 3355.5 | 3428 | 3352.5
VOL-15MIN | 169.5 | 202 | 187.5 | 196 | 182.5 | 171 | 182 | 136.5 | 150 | 179.5 |  | 159.5 | 171 | 197 | 170 | 190.5 | 177 | 191 | 172.5 | 176.5 | 173 | 149.5 | 170 | 182.5 | 184 | 193.5 | 199 | 177.5 | 195.5 | 176 | 157.5 | 187.5 | 145.5 | 143 | 162 | 173.5 | 161 | 157.5 | 176
VOL-HORA |  |  |  | 755 | 768 | 737 | 731.5 | 672 | 639.5 | 648 |  |  |  |  | 697.5 | 728.5 | 734.5 | 728.5 | 731 | 717 | 713 | 671.5 | 669 | 675 | 686 | 730 | 759 |  |  |  | 706.5 | 716.5 | 666.5 | 633.5 | 638 | 624 | 639.5 | 654 | 668
MOV DIRC |  | IZQ | 0% |  | DIR | 96.52% |  | DER | 3.476% |  |  |  |  | IZQ | 0% |  |  |  | DIR | 96.82% |  |  |  | DER | 3.185% |  |  |  | IZQ | 0% |  |  |  | DIR | 92.8% |  |  | DER | 7.196%
[19 empty] | GRUPO |  | 4
VOL-15MIN | 254 | 263.5 | 240 | 212 | 241.5 | 235.5 | 227 | 260 | 258.5 | 240.5 |  | 253.5 | 245 | 265.5 | 313 | 308.5 | 283 | 252.5 | 237.5 | 236 | 222.5 | 221.5 | 250.5 | 273.5 | 246 | 250 | 251.5 | 230.5 | 255 | 247.5 | 236.5 | 258.5 | 279 | 273.5 | 285.5 | 272.5 | 271.5 | 278 | 250
VOL-HORA |  |  |  | 969.5 | 957 | 929 | 916 | 964 | 981 | 986 |  |  |  |  | 1077 | 1132 | 1170 | 1157 | 1081.5 | 1009 | 948.5 | 917.5 | 930.5 | 968 | 991.5 | 1020 | 1021 |  |  |  | 969.5 | 997.5 | 1021.5 | 1047.5 | 1096.5 | 1110.5 | 1103 | 1107.5 | 1072
MOV DIRC |  | IZQ | 0% |  | DIR | 87.11% |  | DER | 12.89% |  |  |  |  | IZQ | 0% |  |  |  | DIR | 88.36% |  |  |  | DER | 11.64% |  |  |  | IZQ | 0% |  |  |  | DIR | 84.56% |  |  | DER | 15.44%
[19 empty] | GRUPO |  | TOTAL
VOL-15MIN | 810 | 859 | 778.5 | 820.5 | 876.5 | 808 | 786 | 755.5 | 776 | 783 |  | 782.5 | 786.5 | 841.5 | 856 | 871 | 799.5 | 766.5 | 719 | 705.5 | 681.5 | 719.5 | 808 | 800 | 766 | 794 | 887 | 753 | 829.5 | 831 | 795.5 | 914 | 830.5 | 791 | 874.5 | 857 | 833 | 863.5 | 799
VOL-HORA |  |  |  | 3268 | 3334.5 | 3283.5 | 3291 | 3226 | 3125.5 | 3100.5 |  |  |  |  | 3266.5 | 3355 | 3368 | 3293 | 3156 | 2990.5 | 2872.5 | 2825.5 | 2914.5 | 3009 | 3093.5 | 3168 | 3247 |  |  |  | 3209 | 3370 | 3371 | 3331 | 3410 | 3353 | 3355.5 | 3428 | 3352.5
s
Constru eñales
S.A.