## G-1
SDB
Formato Nº 4: VOLUMEN DE ARRIBOS
CONTRATO No. : |  |  |  | DE OBRA
DIRECCIÓN : |  |  | CALLE 72 X CARRERA 47 |  |  |  |  | CRUCE No. : |  |  | 7246 |  |  |  | GRUPO No. : |  |  | 1 (N-S)
AFORADOR : |  |  | JHONY NAVARRO |  |  |  |  | No. CARRILES : |  |  | 2 |  |  |  | FECHA : |  |  | 2018-12-17
HORAS | VEHÍCULOS |  |  |  | TOTAL V. Eq. | TOTAL V. Eq/H | HORAS | VEHÍCULOS |  |  |  | TOTAL V. Eq. | TOTAL V. Eq/H | HORAS | VEHÍCULOS |  |  |  | TOTAL V. Eq. | TOTAL V. Eq/H
| M | A | B | C |  |  |  | M | A | B | C |  |  |  | M | A | B | C
7:30 7:45 | 19 | 138 | 20 | 0 | 187.5 |  | 11:45 12:00 | 35 | 149 | 20 | 3 | 214 | 802.5 | 16:00 16:15 | 25 | 120 | 21 | 2 | 179.5
7:45 8:00 | 27 | 145 | 21 | 2 | 205.5 |  | 12:00 12:15 | 24 | 149 | 15 | 1 | 193.5 | 797 | 16:15 16:30 | 29 | 110 | 24 | 4 | 182.5
8:00 8:15 | 23 | 159 | 23 | 2 | 221.5 |  | 12:15 12:30 | 27 | 135 | 20 | 5 | 201 | 800.5 | 16:30 16:45 | 21 | 118 | 23 | 3 | 182
8:15 8:30 | 20 | 164 | 28 | 4 | 240 | 854.5 | 12:30 12:45 | 22 | 144 | 24 | 2 | 208 | 816.5 | 16:45 17:00 | 37 | 133 | 22 | 1 | 198 | 742 |  | 241
8:30 8:45 | 23 | 168 | 25 | 4 | 239.5 | 906.5 | 12:45 13:00 | 25 | 138 | 0 | 3 | 158 | 760.5 | 17:00 17:15 | 28 | 110 | 23 | 2 | 175 | 737.5 |  | 250
8:45 9:00 | 25 | 151 | 23 | 3 | 217 | 918 | 13:00 13:15 | 20 | 132 | 21 | 3 | 191.5 | 758.5 | 17:15 17:30 | 20 | 119 | 19 | 0 | 167 | 722 |  | 262
9:00 9:15 | 20 | 141 | 19 | 3 | 196.5 | 893 | 13:15 13:30 | 21 | 135 | 19 | 1 | 186 | 743.5 | 17:30 17:45 | 17 | 115 | 20 | 2 | 168.5 | 708.5 |  | 270.5
9:15 9:30 | 21 | 141 | 18 | 2 | 192.5 | 845.5 | 13:30 13:45 | 23 | 103 | 20 | 2 | 159.5 | 695 | 17:45 18:00 | 22 | 106 | 17 | 0 | 151 | 661.5 |  | 289.5
9:30 9:45 | 25 | 118 | 20 | 6 | 185.5 | 791.5 | 13:45 14:00 | 20 | 96 | 21 | 3 | 155.5 | 692.5 | 18:00 18:15 | 31 | 102 | 13 | 2 | 148.5 | 635 |  | 291
9:45 10:00 | 32 | 130 | 24 | 4 | 204 | 778.5 | 14:00 14:15 | 20 | 112 | 19 | 4 | 170 | 671 | 18:15 18:30 | 22 | 137 | 14 | 2 | 181 | 649 |  | 294
11:00 11:15 | 30 | 128 | 23 | 4 | 199 |  | 14:15 14:30 | 18 | 123 | 21 | 0 | 174 | 659 | 18:30 18:45 | 18 | 124 | 24 | 0 | 181 | 661.5 |  | 299
11:15 11:30 | 33 | 136 | 20 | 2 | 197.5 |  | 14:30 14:45 | 21 | 107 | 15 | 3 | 155 | 654.5 | 18:45 19:00 | 20 | 115 | 20 | 3 | 172.5 | 683 |  | 299.5
11:30 11:45 | 25 | 130 | 21 | 3 | 192 |  | 14:45 15:00 | 25 | 108 | 20 | 3 | 168 | 667
MAÑANA |  | VOLUMEN MÁX = |  |  |  | 918 | MEDIO DÍA |  | VOLUMEN MÁX = |  |  |  | 816.5 | TARDE |  | VOLUMEN MÁX = |  |  |  | 742
|  | HORA MAX VOL |  |  | 8:00 - 9:00 |  |  |  | HORA MAX VOL |  |  | 11:45 - 12:45 |  |  |  | HORA MAX VOL |  |  | 16:00 - 17:00
OBSERVACIONES:
11:00 11:15
11:15 11:30
11:30 11:45
11:45 12:00
12:00 12:15
12:15 12:30
12:30 12:45
12:45 13:00
13:00 13:15
13:15 13:30
13:30 13:45
13:45 14:00
14:00 14:15
14:15 14:30
14:30 14:45
14:45 15:00

## G-2
SDB
Formato Nº 4: VOLUMEN DE ARRIBOS
CONTRATO No. : |  |  |  | DE OBRA
DIRECCIÓN : |  |  | CALLE 72 X CARRERA 47 |  |  |  |  | CRUCE No. : |  |  | 7246 |  |  |  | GRUPO No. : |  |  | 2 (S-N)
AFORADOR : |  |  | ADOLFREDO FLOREZ |  |  |  |  | No. CARRILES : |  |  | 2 |  |  |  | FECHA : |  |  | 2018-12-17
HORAS | VEHÍCULOS |  |  |  | TOTAL V. Eq. | TOTAL V. Eq/H | HORAS | VEHÍCULOS |  |  |  | TOTAL V. Eq. | TOTAL V. Eq/H | HORAS | VEHÍCULOS |  |  |  | TOTAL V. Eq. | TOTAL V. Eq/H
| M | A | B | C |  |  |  | M | A | B | C |  |  |  | M | A | B | C
7:30 7:45 | 31 | 147 | 19 | 3 | 208 |  | 11:45 12:00 | 38 | 142 | 22 | 1 | 207.5 | 732 | 16:00 16:15 | 41 | 134 | 18 | 1 | 193
7:45 8:00 | 27 | 136 | 24 | 2 | 202.5 |  | 12:00 12:15 | 26 | 130 | 18 | 5 | 191.5 | 807 | 16:15 16:30 | 38 | 123 | 16 | 3 | 181.5
8:00 8:15 | 16 | 126 | 20 | 1 | 176.5 |  | 12:15 12:30 | 33 | 133 | 19 | 2 | 192.5 | 772 | 16:30 16:45 | 39 | 129 | 17 | 3 | 190
8:15 8:30 | 22 | 156 | 19 | 2 | 210 | 797 | 12:30 12:45 | 37 | 122 | 19 | 2 | 183.5 | 775 | 16:45 17:00 | 35 | 113 | 13 | 2 | 161.5 | 726 |  | 212.5
8:30 8:45 | 35 | 120 | 23 | 1 | 186 | 775 | 12:45 13:00 | 28 | 117 | 21 | 1 | 175.5 | 743 | 17:00 17:15 | 36 | 146 | 24 | 2 | 217 | 750 |  | 226
8:45 9:00 | 42 | 143 | 17 | 4 | 208 | 780.5 | 13:00 13:15 | 22 | 120 | 20 | 2 | 176 | 727.5 | 17:15 17:30 | 34 | 131 | 19 | 3 | 193.5 | 762 |  | 233.5
9:00 9:15 | 27 | 127 | 26 | 1 | 195 | 799 | 13:15 13:30 | 26 | 117 | 19 | 4 | 178 | 713 | 17:30 17:45 | 30 | 118 | 23 | 2 | 184 | 756 |  | 234
9:15 9:30 | 29 | 111 | 20 | 2 | 170.5 | 759.5 | 13:30 13:45 | 31 | 119 | 20 | 1 | 177 | 706.5 | 17:45 18:00 | 27 | 112 | 20 | 1 | 168 | 762.5 |  | 248
9:30 9:45 | 38 | 121 | 19 | 2 | 183 | 756.5 | 13:45 14:00 | 38 | 126 | 18 | 0 | 181 | 712 | 18:00 18:15 | 37 | 109 | 23 | 0 | 173.5 | 719 |  | 248
9:45 10:00 | 52 | 133 | 18 | 2 | 200 | 748.5 | 14:00 14:15 | 39 | 136 | 13 | 1 | 184 | 720 | 18:15 18:30 | 31 | 120 | 19 | 0 | 173.5 | 699 |  | 262
11:00 11:15 | 27 | 57 | 23 | 0 | 116.5 |  | 14:15 14:30 | 41 | 163 | 24 | 4 | 241.5 | 783.5 | 18:30 18:45 | 45 | 123 | 27 | 2 | 204.5 | 719.5 |  | 275
11:15 11:30 | 25 | 161 | 27 | 0 | 227.5 |  | 14:30 14:45 | 36 | 178 | 20 | 0 | 236 | 842.5 | 18:45 19:00 | 30 | 119 | 22 | 1 | 180.5 | 732 |  | 276
11:30 11:45 | 24 | 133 | 14 | 3 | 180.5 |  | 14:45 15:00 | 37 | 142 | 13 | 1 | 189 | 850.5
MAÑANA |  | VOLUMEN MÁX = |  |  |  | 799 | MEDIO DÍA |  | VOLUMEN MÁX = |  |  |  | 850.5 | TARDE |  | VOLUMEN MÁX = |  |  |  | 762.5
|  | HORA MAX VOL |  |  | 8:15 - 9:15 |  |  |  | HORA MAX VOL |  |  | 14:00 - 15:00 |  |  |  | HORA MAX VOL |  |  | 17:00 - 18:00
OBSERVACIONES:
11:00 11:15
11:15 11:30
11:30 11:45
11:45 12:00
12:00 12:15
12:15 12:30
12:30 12:45
12:45 13:00
13:00 13:15
13:15 13:30
13:30 13:45
13:45 14:00
14:00 14:15
14:15 14:30
14:30 14:45
14:45 15:00

## G-3
SDB
Formato Nº 4: VOLUMEN DE ARRIBOS
CONTRATO No. : |  |  |  | DE OBRA
DIRECCIÓN : |  |  | CALLE 72 X CARRERA 47 |  |  |  |  | CRUCE No. : |  |  | 7246 |  |  |  | GRUPO No. : |  |  | 3(OCC-OR)
AFORADOR : |  |  | GEOVANNIS GONZALEZ |  |  |  |  | No. CARRILES : |  |  | 2 |  |  |  | FECHA : |  |  | 2018-12-17
HORAS | VEHÍCULOS |  |  |  | TOTAL V. Eq. | TOTAL V. Eq/H | HORAS | VEHÍCULOS |  |  |  | TOTAL V. Eq. | TOTAL V. Eq/H | HORAS | VEHÍCULOS |  |  |  | TOTAL V. Eq. | TOTAL V. Eq/H
| M | A | B | C |  |  |  | M | A | B | C |  |  |  | M | A | B | C
7:30 7:45 | 28 | 90 | 0 | 2 | 109 |  | 11:45 12:00 | 27 | 103 | 0 | 5 | 129 | 546.5 | 16:00 16:15 | 34 | 94 | 2 | 2 | 120 |  |  |  | 12:45 - 13:45 | 929.5
7:45 8:00 | 25 | 94 | 0 | 2 | 111.5 |  | 12:00 12:15 | 50 | 137 | 0 | 3 | 169.5 | 583 | 16:15 16:30 | 32 | 100 | 0 | 2 | 121 |  |  |  | 12:00 - 13:00 | 932.5
8:00 8:15 | 23 | 118 | 0 | 1 | 132 |  | 12:15 12:30 | 30 | 101 | 0 | 2 | 121 | 555.5 | 16:30 16:45 | 40 | 127 | 0 | 1 | 149.5 |  |  |  | 12:30 - 13:30 | 944.5
8:15 8:30 | 47 | 101 | 0 | 2 | 129.5 | 482 | 12:30 12:45 | 21 | 87 | 0 | 2 | 102.5 | 522 | 16:45 17:00 | 40 | 111 | 2 | 1 | 137.5 | 528 | 9:00 - 10:00 | 1077.5 | 12:15 - 13:15 | 950 | 16:00 - 17:00 | 0
8:30 8:45 | 13 | 125 | 0 | 2 | 136.5 | 509.5 | 12:45 13:00 | 31 | 91 | 0 | 2 | 111.5 | 504.5 | 17:00 17:15 | 45 | 120 | 1 | 1 | 147 | 555 | 8:45 - 9:45 | 1084 | 11:30 - 12:30 | 986 | 16:15 - 17:15 | 0
8:45 9:00 | 23 | 97 | 0 | 0 | 108.5 | 506.5 | 13:00 13:15 | 30 | 89 | 0 | 2 | 109 | 444 | 17:15 17:30 | 36 | 127 | 1 | 3 | 154.5 | 588.5 | 8:30 - 9:30 | 1088 | 11:15 - 12:15 | 1007 | 16:30 - 17:30 | 0
9:00 9:15 | 32 | 115 | 0 | 6 | 146 | 520.5 | 13:15 13:30 | 29 | 85 | 0 | 2 | 104.5 | 427.5 | 17:30 17:45 | 30 | 101 | 0 | 2 | 121 | 560 | 8:15 - 9:15 | 1121.5 | 11:45 - 12:45 | 1015.5 | 16:45 - 17:45 | 0
9:15 9:30 | 26 | 129 | 0 | 3 | 149.5 | 540.5 | 13:30 13:45 | 22 | 66 | 0 | 3 | 84.5 | 409.5 | 17:45 18:00 | 38 | 85 | 1 | 1 | 108.5 | 531 | 8:00 - 9:00 | 1162.5 | 11:00 - 12:00 | 1028.5 | 17:00 - 18:00 | 0
9:30 9:45 | 20 | 116 | 0 | 2 | 131 | 535 | 13:45 14:00 | 30 | 89 | 0 | 1 | 106.5 | 404.5 | 18:00 18:15 | 49 | 103 | 1 | 3 | 137 | 521 | 7:45 - 8:45 | 1171 | 13:00 - 14:00 | 1031 | 17:15 - 18:15 | 0
9:45 10:00 | 27 | 133 | 2 | 4 | 160.5 | 587 | 14:00 14:15 | 26 | 106 | 0 | 6 | 134 | 429.5 | 18:15 18:30 | 46 | 105 | 0 | 0 | 128 | 494.5 | 7:30 - 8:30 | 1205.5 | 13:15 - 14:15 | 1036.5 | 17:30 - 18:30 | 0
11:00 11:15 | 21 | 120 | 0 | 1 | 133 |  | 14:15 14:30 | 23 | 106 | 0 | 1 | 120 | 445 | 18:30 18:45 | 33 | 77 | 1 | 0 | 95.5 | 469 |  |  | 13:30 - 14:30 | 1058.5 | 17:45 - 18:45 | 0
11:15 11:30 | 26 | 133 | 0 | 1 | 148.5 |  | 14:30 14:45 | 36 | 114 | 0 | 0 | 132 | 492.5 | 18:45 19:00 | 37 | 90 | 0 | 0 | 108.5 | 469 |  |  | 13:45 - 14:45 | 1091.5 | 18:00 - 19:00 | 0
11:30 11:45 | 28 | 117 | 0 | 2 | 136 |  | 14:45 15:00 | 34 | 107 | 0 | 6 | 139 | 525 | [9 empty] | 14:00 - 15:00 | 1132
MAÑANA |  | VOLUMEN MÁX = |  |  |  | 587 | MEDIO DÍA |  | VOLUMEN MÁX = |  |  |  | 583 | TARDE |  | VOLUMEN MÁX = |  |  |  | 588.5
|  | HORA MAX VOL |  |  | 9:00 - 10:00 |  |  |  | HORA MAX VOL |  |  | 11:15 - 12:15 |  |  |  | HORA MAX VOL |  |  | 16:30 - 17:30 |  |  |  | HORA MAX VOL
OBSERVACIONES:
11:00 11:15
11:15 11:30
11:30 11:45
11:45 12:00
12:00 12:15
12:15 12:30
12:30 12:45
12:45 13:00
13:00 13:15
13:15 13:30
13:30 13:45
13:45 14:00
14:00 14:15
14:15 14:30
14:30 14:45
14:45 15:00

## G-Totales
SDB
Formato Nº 7: VOLUMEN DE ARRIBOS TOTAL DE LA INTERSECCIÓN
CONTRATO No. : |  |  |  | DE OBRA
DIRECCIÓN : |  |  | CALLE 72 X CARRERA 47 |  |  |  |  | CRUCE No. : |  |  | 7246 |  |  |  | FECHA : |  |  | 2018-12-17
HORAS | VEHÍCULOS |  |  |  | TOTAL V. Eq. | TOTAL V. Eq/H | HORAS | VEHÍCULOS |  |  |  | TOTAL V. Eq. | TOTAL V. Eq/H | HORAS | VEHÍCULOS |  |  |  | TOTAL V. Eq. | TOTAL V. Eq/H
| M | A | B | C |  |  |  | M | A | B | C |  |  |  | M | A | B | C
7:30 7:45 | 78 | 375 | 39 | 5 | 504.5 |  | 11:45 12:00 | 100 | 394 | 42 | 9 | 550.5 | 2081 | 16:00 16:15 | 100 | 348 | 41 | 5 | 492.5 |  |  |  | 12:00 - 13:00 | 1745.5
7:45 8:00 | 79 | 375 | 45 | 6 | 519.5 |  | 12:00 12:15 | 100 | 416 | 33 | 9 | 554.5 | 2187 | 16:15 16:30 | 99 | 333 | 40 | 9 | 485 |  |  |  | 12:30 - 13:30 | 1755
8:00 8:15 | 62 | 403 | 43 | 4 | 530 |  | 12:15 12:30 | 90 | 369 | 39 | 9 | 514.5 | 2128 | 16:30 16:45 | 100 | 374 | 40 | 7 | 521.5 |  |  |  | 12:15 - 13:15 | 1763.5
8:15 8:30 | 89 | 421 | 47 | 8 | 579.5 | 2133.5 | 12:30 12:45 | 80 | 353 | 43 | 6 | 494 | 2113.5 | 16:45 17:00 | 112 | 357 | 37 | 4 | 497 | 1996 | 8:30 - 9:30 | 2015.5 | 12:45 - 13:45 | 1769 | 16:00 - 17:00 | 0
8:30 8:45 | 71 | 413 | 48 | 7 | 562 | 2191 | 12:45 13:00 | 84 | 346 | 21 | 6 | 445 | 2008 | 17:00 17:15 | 109 | 376 | 48 | 5 | 539 | 2042.5 | 9:00 - 10:00 | 2044.5 | 11:30 - 12:30 | 1803.5 | 16:15 - 17:15 | 0
8:45 9:00 | 90 | 391 | 40 | 7 | 533.5 | 2205 | 13:00 13:15 | 72 | 341 | 41 | 7 | 476.5 | 1930 | 17:15 17:30 | 90 | 377 | 39 | 6 | 515 | 2072.5 | 8:45 - 9:45 | 2047 | 11:15 - 12:15 | 1810.5 | 16:30 - 17:30 | 0
9:00 9:15 | 79 | 383 | 45 | 10 | 537.5 | 2212.5 | 13:15 13:30 | 76 | 337 | 38 | 7 | 468.5 | 1884 | 17:30 17:45 | 77 | 334 | 43 | 6 | 473.5 | 2024.5 | 8:15 - 9:15 | 2067.5 | 11:45 - 12:45 | 1832 | 16:45 - 17:45 | 0
9:15 9:30 | 76 | 381 | 38 | 7 | 512.5 | 2145.5 | 13:30 13:45 | 76 | 288 | 40 | 6 | 421 | 1811 | 17:45 18:00 | 87 | 303 | 38 | 2 | 427.5 | 1955 | 8:00 - 9:00 | 2079.5 | 11:00 - 12:00 | 1838.5 | 17:00 - 18:00 | 0
9:30 9:45 | 83 | 355 | 39 | 10 | 499.5 | 2083 | 13:45 14:00 | 88 | 311 | 39 | 4 | 443 | 1809 | 18:00 18:15 | 117 | 314 | 37 | 5 | 459 | 1875 | 7:45 - 8:45 | 2112.5 | 13:15 - 14:15 | 1862.5 | 17:15 - 18:15 | 0
9:45 10:00 | 111 | 396 | 44 | 10 | 564.5 | 2114 | 14:00 14:15 | 85 | 354 | 32 | 11 | 488 | 1820.5 | 18:15 18:30 | 99 | 362 | 33 | 2 | 482.5 | 1842.5 | 7:30 - 8:30 | 2147.5 | 13:00 - 14:00 | 1876.5 | 17:30 - 18:30 | 0
11:00 11:15 | 78 | 305 | 46 | 5 | 448.5 |  | 14:15 14:30 | 82 | 392 | 45 | 5 | 535.5 | 1887.5 | 18:30 18:45 | 96 | 324 | 52 | 2 | 481 | 1850 |  |  | 13:30 - 14:30 | 1888.5 | 17:45 - 18:45 | 0
11:15 11:30 | 84 | 430 | 47 | 3 | 573.5 |  | 14:30 14:45 | 93 | 399 | 35 | 3 | 523 | 1989.5 | 18:45 19:00 | 87 | 324 | 42 | 4 | 461.5 | 1884 |  |  | 13:45 - 14:45 | 1896 | 18:00 - 19:00 | 0
11:30 11:45 | 77 | 380 | 35 | 8 | 508.5 |  | 14:45 15:00 | 96 | 357 | 33 | 10 | 496 | 2042.5 | [9 empty] | 14:00 - 15:00 | 1946
MAÑANA |  | VOLUMEN MÁX = |  |  |  | 2212.5 | MEDIO DÍA |  | VOLUMEN MÁX = |  |  |  | 2187 | TARDE |  | VOLUMEN MÁX = |  |  |  | 2072.5
|  | HORA MAX VOL |  |  | 8:15 - 9:15 |  |  |  | HORA MAX VOL |  |  | 11:15 - 12:15 |  |  |  | HORA MAX VOL |  |  | 16:30 - 17:30 |  |  |  | HORA MAX VOL
OBSERVACIONES:
11:00 11:15
11:15 11:30
11:30 11:45
11:45 12:00
12:00 12:15
12:15 12:30
12:30 12:45
12:45 13:00
13:00 13:15
13:15 13:30
13:30 13:45
13:45 14:00
14:00 14:15
14:15 14:30
14:30 14:45
14:45 15:00

## DIRECCIONALIDAD
SDB
Formato Nº 5: Volumen vehicular direccional
CONTRATO No.: |  | DE OBRA
DIRECCIÓN : |  | CALLE 72 X CARRERA 47 |  |  |  |  | CRUCE No. : | 7246
AFORADOR: |  | JULIO VASQUEZ |  |  |  |  | FECHA : | 2018-12-17
GRUPO No. | No. CARRILES | PERIODO | MOVIMIENTO | MOTOS | AUTOS | BUS | CAMIÓN | TOTAL EQUIVAL. | % DIRECC.
|  |  |  | M | A | B | C
1 (N-S) | 2 |  | IZQUIERDA | 0 | 0 | 0 | 0 | 0 | 0,00
|  | MAÑANA: | DIRECTOS | 43 | 323 | 51 | 6 | 2 | 100
|  | 07:30 - 08:00 | DERECHA | 0 | 0 | 0 | 0 | 0 | 0,00
|  |  | IZQUIERDA | 0 | 0 | 0 | 0 | 0 | 0,00
|  | MEDIO DÍA: | DIRECTOS | 59 | 298 | 35 | 4 | 407.5 | 100
|  | 11:00 - 11:30 | DERECHA | 0 | 0 | 0 | 0 | 0 | 0,00
|  |  | IZQUIERDA | 0 | 0 | 0 | 0 | 0 | 0,00
|  | TARDE: | DIRECTOS | 54 | 230 | 45 | 6 | 362 | 100
|  | 17:00 - 17:30 | DERECHA | 0 | 0 | 0 | 0 | 0 | 0,00
2 (S-N) | 2 |  | IZQUIERDA | 0 | 0 | 0 | 0 | 0 | 0,00
|  | MAÑANA: | DIRECTOS | 58 | 220 | 38 | 6 | 340 | 90.0662
|  | 08:00 - 08:30 | DERECHA | 5 | 35 | 0 | 0 | 37.5 | 9.9338
|  |  | IZQUIERDA | 0 | 0 | 0 | 0 | 0 | 0,00
|  | MEDIO DÍA: | DIRECTOS | 65 | 275 | 33 | 0 | 373.5 | 88.5071
|  | 11:30 - 12:00 | DERECHA | 8 | 42 | 0 | 1 | 48.5 | 11.4929
|  |  | IZQUIERDA | 0 | 0 | 0 | 0 | 0 | 0,00
|  | TARDE: | DIRECTOS | 53 | 206 | 49 | 2 | 335.5 | 87.1429
|  | 17:30 - 18:00 | DERECHA | 22 | 36 | 0 | 1 | 49.5 | 12.8571
3 (OCC-OR) | 2 |  | IZQUIERDA | 3 | 44 | 0 | 0 | 45.5 | 14.4674
|  | MAÑANA: | DIRECTOS | 47 | 190 | 1 | 5 | 228 | 72.496
|  | 08:30 - 09:00 | DERECHA | 3 | 37 | 0 | 1 | 41 | 13.0366
|  |  | IZQUIERDA | 5 | 22 | 0 | 0 | 24.5 | 9.0406
|  | MEDIO DÍA: | DIRECTOS | 57 | 153 | 0 | 4 | 191.5 | 70.6642
|  | 12:00 - 12:30 | DERECHA | 8 | 46 | 0 | 2 | 55 | 20.2952
|  |  | IZQUIERDA | 4 | 23 | 1 | 0 | 27 | 13.2353
|  | TARDE: | DIRECTOS | 64 | 127 | 0 | 0 | 159 | 77.9412
|  | 18:00 - 18:30 | DERECHA | 2 | 17 | 0 | 0 | 18 | 8.8235
4 (OR-OCC) |  |  | IZQUIERDA | 0 | 0 | 0 | 0 | 0 | 0,00
|  | MAÑANA: | DIRECTOS | 0 | 0 | 0 | 0 | 0 | 0,00
|  | 09:00 - 09:30 | DERECHA | 0 | 0 | 0 | 0 | 0 | 0,00
|  |  | IZQUIERDA | 0 | 0 | 0 | 0 | 0 | 0,00
|  | MEDIO DÍA: | DIRECTOS | 0 | 0 | 0 | 0 | 0 | 0,00
|  | 12:30 - 13:00 | DERECHA | 0 | 0 | 0 | 0 | 0 | 0,00
|  |  | IZQUIERDA | 0 | 0 | 0 | 0 | 0 | 0,00
|  | TARDE: | DIRECTOS | 0 | 0 | 0 | 0 | 0 | 0,00
|  | 18:30 - 19:00 | DERECHA | 0 | 0 | 0 | 0 | 0 | 0,00
OBSERVACIONES:

## DIAGRAMA DE VOL
CONTRATO DE CONCESION DE AMOBLAMIENTO URBANO
SISTEMA DE SEMAFIRIZACION
VOLUMENES VEHICULARES DE INTERSECCION SEMAFORIZADA
CIUDAD |  | BARRANQUILLA | [8 empty] | INTERSECCIÓN |  |  | CALLE 72 X CARRERA 47 | [6 empty] | Nº EXTERNO |  |  | 7246 | [7 empty] | FECHA |  | 2018-12-17
|  |  | MAÑANA | [14 empty] | MEDIO DIA | [13 empty] | TARDE
TIEMPO | 7:45 | 8:00 | 8:15 | 8:30 | 8:45 | 9:00 | 9:15 | 9:30 | 9:45 | 10:00 |  | 11:15 | 11:30 | 11:45 | 12:00 | 12:15 | 12:30 | 12:45 | 13:00 | 13:15 | 13:30 | 13:45 | 14:00 | 14:15 | 14:30 | 14:45 | 15:00 | 16:15 | 16:30 | 16:45 | 17:00 | 17:15 | 17:30 | 17:45 | 18:00 | 18:15 | 18:30 | 18:45 | 19:00 | 7:45 | 8:00 | 8:15 | 8:30 | 8:45 | 9:00 | 9:15 | 9:30 | 9:45 | 10:00 | 11:15 | 11:30 | 11:45 | 12:00 | 12:15 | 12:30 | 12:45 | 13:00 | 13:15 | 13:30 | 13:45 | 14:00 | 14:15 | 14:30 | 14:45 | 15:00 | 16:15 | 16:30 | 16:45 | 17:00 | 17:15 | 17:30 | 17:45 | 18:00 | 18:15 | 18:30 | 18:45 | 19:00
[19 empty] | GRUPO |  | 1 | [21 empty] | 854.5 | 906.5 | 918 | 893 | 845.5 | 791.5 | 778.5 |  |  |  | 802.5 | 797 | 800.5 | 816.5 | 760.5 | 758.5 | 743.5 | 695 | 692.5 | 671 | 659 | 654.5 | 667 |  |  |  | 742 | 737.5 | 722 | 708.5 | 661.5 | 635 | 649 | 661.5 | 683
VOL-15MIN | 187.5 | 205.5 | 221.5 | 240 | 239.5 | 217 | 196.5 | 192.5 | 185.5 | 204 |  | 199 | 197.5 | 192 | 214 | 193.5 | 201 | 208 | 158 | 191.5 | 186 | 159.5 | 155.5 | 170 | 174 | 155 | 168 | 179.5 | 182.5 | 182 | 198 | 175 | 167 | 168.5 | 151 | 148.5 | 181 | 181 | 172.5
VOL-HORA |  |  |  | 854.5 | 906.5 | 918 | 893 | 845.5 | 791.5 | 778.5 |  |  |  |  | 802.5 | 797 | 800.5 | 816.5 | 760.5 | 758.5 | 743.5 | 695 | 692.5 | 671 | 659 | 654.5 | 667 |  |  |  | 742 | 737.5 | 722 | 708.5 | 661.5 | 635 | 649 | 661.5 | 683
MOV DIRC |  | IZQ | 0% |  | DIR | 100% |  | DER | 0% |  |  |  |  | IZQ | 0% |  |  |  | DIR | 100% |  |  |  | DER | 0% |  |  |  | IZQ | 0% |  |  |  | DIR | 100% |  |  | DER | 0%
VOL MAX | 918 | IZQ | 0 |  | DIR | 918 |  | DER | 0 |  |  | 816.5 |  | IZQ | 0 |  |  |  | DIR | 816.5 |  |  |  | DER | 0 |  |  | 742 | IZQ | 0 |  |  |  | DIR | 742 |  |  | DER | 0
[19 empty] | GRUPO |  | 2
VOL-15MIN | 208 | 202.5 | 176.5 | 210 | 186 | 208 | 195 | 170.5 | 183 | 200 |  | 116.5 | 227.5 | 180.5 | 207.5 | 191.5 | 192.5 | 183.5 | 175.5 | 176 | 178 | 177 | 181 | 184 | 241.5 | 236 | 189 | 193 | 181.5 | 190 | 161.5 | 217 | 193.5 | 184 | 168 | 173.5 | 173.5 | 204.5 | 180.5 |  |  |  | 797 | 775 | 780.5 | 799 | 759.5 | 756.5 | 748.5 |  |  |  | 732 | 807 | 772 | 775 | 743 | 727.5 | 713 | 706.5 | 712 | 720 | 783.5 | 842.5 | 850.5 |  |  |  | 726 | 750 | 762 | 756 | 762.5 | 719 | 699 | 719.5 | 732
VOL-HORA |  |  |  | 797 | 775 | 780.5 | 799 | 759.5 | 756.5 | 748.5 |  |  |  |  | 732 | 807 | 772 | 775 | 743 | 727.5 | 713 | 706.5 | 712 | 720 | 783.5 | 842.5 | 850.5 |  |  |  | 726 | 750 | 762 | 756 | 762.5 | 719 | 699 | 719.5 | 732 |  |  |  | 482 | 509.5 | 506.5 | 520.5 | 540.5 | 535 | 587 |  |  |  | 546.5 | 583 | 555.5 | 522 | 504.5 | 444 | 427.5 | 409.5 | 404.5 | 429.5 | 445 | 492.5 | 525 |  |  |  | 528 | 555 | 588.5 | 560 | 531 | 521 | 494.5 | 469 | 469
MOV DIRC |  | IZQ | 0% |  | DIR | 90.07% |  | DER | 9.934% |  |  |  |  | IZQ | 0% |  |  |  | DIR | 88.51% |  |  |  | DER | 11.49% |  |  |  | IZQ | 0% |  |  |  | DIR | 87.14% |  |  | DER | 12.86% |  |  |  | 0 | 0 | 0 | 0 | 0 | 0 | 0 |  |  |  | 0 | 0 | 0 | 0 | 0 | 0 | 0 | 0 | 0 | 0 | 0 | 0 | 0 |  |  |  | 0 | 0 | 0 | 0 | 0 | 0 | 0 | 0 | 0
VOL MAX | 799 | IZQ | 0 |  | DIR | 719.6291 |  | DER | 79.3709 |  |  | 850.5 |  | IZQ | 0 |  |  |  | DIR | 752.753 |  |  |  | DER | 97.747 |  |  | 762.5 | IZQ | 0 |  |  |  | DIR | 664.4643 |  |  | DER | 98.0357
[19 empty] | GRUPO |  | 0 | [21 empty] | 2133.5 | 2191 | 2205 | 2212.5 | 2145.5 | 2083 | 2114 |  |  |  | 2081 | 2187 | 2128 | 2113.5 | 2008 | 1930 | 1884 | 1811 | 1809 | 1820.5 | 1887.5 | 1989.5 | 2042.5 |  |  |  | 1996 | 2042.5 | 2072.5 | 2024.5 | 1955 | 1875 | 1842.5 | 1850 | 1884
VOL-15MIN
VOL-HORA |  |  |  | 0 | 0 | 0 | 0 | 0 | 0 | 0 |  |  |  |  | 0 | 0 | 0 | 0 | 0 | 0 | 0 | 0 | 0 | 0 | 0 | 0 | 0 |  |  |  | 0 | 0 | 0 | 0 | 0 | 0 | 0 | 0 | 0
MOV DIRC |  | IZQ | 14.47% |  | DIR | 72.5% |  | DER | 13.04% |  |  |  |  | IZQ | 9.041% |  |  |  | DIR | 70.66% |  |  |  | DER | 20.3% |  |  |  | IZQ | 13.24% |  |  |  | DIR | 77.94% |  |  | DER | 8.824%
VOL MAX | 0 | IZQ | 0 |  | DIR | 0 |  | DER | 0 |  |  | 0 |  | IZQ | 0 |  |  |  | DIR | 0 |  |  |  | DER | 0 |  |  | 0 | IZQ | 0 |  |  |  | DIR | 0 |  |  | DER | 0
[19 empty] | GRUPO |  | 3
VOL-15MIN | 109 | 111.5 | 132 | 129.5 | 136.5 | 108.5 | 146 | 149.5 | 131 | 160.5 |  | 133 | 148.5 | 136 | 129 | 169.5 | 121 | 102.5 | 111.5 | 109 | 104.5 | 84.5 | 106.5 | 134 | 120 | 132 | 139 | 120 | 121 | 149.5 | 137.5 | 147 | 154.5 | 121 | 108.5 | 137 | 128 | 95.5 | 108.5
VOL-HORA |  |  |  | 482 | 509.5 | 506.5 | 520.5 | 540.5 | 535 | 587 |  |  |  |  | 546.5 | 583 | 555.5 | 522 | 504.5 | 444 | 427.5 | 409.5 | 404.5 | 429.5 | 445 | 492.5 | 525 |  |  |  | 528 | 555 | 588.5 | 560 | 531 | 521 | 494.5 | 469 | 469
MOV DIRC |  | IZQ | 0% |  | DIR | 0% |  | DER | 0% |  |  |  |  | IZQ | 0% |  |  |  | DIR | 0% |  |  |  | DER | 0% |  |  |  | IZQ | 0% |  |  |  | DIR | 0% |  |  | DER | 0%
[19 empty] | GRUPO |  | TOTAL
VOL-15MIN | 504.5 | 519.5 | 530 | 579.5 | 562 | 533.5 | 537.5 | 512.5 | 499.5 | 564.5 |  | 448.5 | 573.5 | 508.5 | 550.5 | 554.5 | 514.5 | 494 | 445 | 476.5 | 468.5 | 421 | 443 | 488 | 535.5 | 523 | 496 | 492.5 | 485 | 521.5 | 497 | 539 | 515 | 473.5 | 427.5 | 459 | 482.5 | 481 | 461.5
VOL-HORA |  |  |  | 2133.5 | 2191 | 2205 | 2212.5 | 2145.5 | 2083 | 2114 |  |  |  |  | 2081 | 2187 | 2128 | 2113.5 | 2008 | 1930 | 1884 | 1811 | 1809 | 1820.5 | 1887.5 | 1989.5 | 2042.5 |  |  |  | 1996 | 2042.5 | 2072.5 | 2024.5 | 1955 | 1875 | 1842.5 | 1850 | 1884
s
Constru eñales
S.A.