## G-1
SDB
Formato Nº 4: VOLUMEN DE ARRIBOS
CONTRATO No. : |  |  |  | DE OBRA
DIRECCIÓN : |  |  | CALLE 72 X CARRERA 57 |  |  |  |  | CRUCE No. : |  |  | 7257 |  |  |  | GRUPO No. : |  |  | 1 (N-S)
AFORADOR : |  |  | JULIO VASQUEZ |  |  |  |  | No. CARRILES : |  |  | 2 |  |  |  | FECHA : |  |  | 2018-12-28
HORAS | VEHÍCULOS |  |  |  | TOTAL V. Eq. | TOTAL V. Eq/H | HORAS | VEHÍCULOS |  |  |  | TOTAL V. Eq. | TOTAL V. Eq/H | HORAS | VEHÍCULOS |  |  |  | TOTAL V. Eq. | TOTAL V. Eq/H
| M | A | B | C |  |  |  | M | A | B | C |  |  |  | M | A | B | C
7:30 7:45 | 17 | 159 | 17 | 1 | 204 |  | 11:45 12:00 | 34 | 98 | 16 | 4 | 157 | 700.5 | 16:00 16:15 | 31 | 129 | 23 | 1 | 193
7:45 8:00 | 24 | 163 | 19 | 2 | 218 |  | 12:00 12:15 | 40 | 135 | 23 | 3 | 208.5 | 721 | 16:15 16:30 | 34 | 117 | 21 | 2 | 181
8:00 8:15 | 28 | 152 | 24 | 3 | 221.5 |  | 12:15 12:30 | 29 | 162 | 14 | 1 | 207 | 749.5 | 16:30 16:45 | 38 | 144 | 12 | 3 | 194.5
8:15 8:30 | 40 | 124 | 24 | 1 | 194.5 | 838 | 12:30 12:45 | 34 | 114 | 22 | 1 | 177.5 | 750 | 16:45 17:00 | 40 | 112 | 16 | 4 | 174 | 742.5
8:30 8:45 | 28 | 129 | 22 | 3 | 194.5 | 828.5 | 12:45 13:00 | 31 | 121 | 19 | 2 | 179.5 | 772.5 | 17:00 17:15 | 34 | 110 | 15 | 3 | 164.5 | 714
8:45 9:00 | 23 | 101 | 18 | 4 | 158.5 | 769 | 13:00 13:15 | 25 | 120 | 20 | 1 | 175 | 739 | 17:15 17:30 | 31 | 124 | 18 | 1 | 178 | 711
9:00 9:15 | 24 | 113 | 19 | 6 | 178 | 725.5 | 13:15 13:30 | 20 | 119 | 25 | 2 | 184 | 716 | 17:30 17:45 | 26 | 133 | 19 | 0 | 184 | 700.5
9:15 9:30 | 29 | 124 | 19 | 0 | 176.5 | 707.5 | 13:30 13:45 | 18 | 116 | 22 | 1 | 171.5 | 710 | 17:45 18:00 | 23 | 130 | 15 | 2 | 176.5 | 703
9:30 9:45 | 24 | 122 | 21 | 4 | 186 | 699 | 13:45 14:00 | 24 | 135 | 21 | 0 | 189 | 719.5 | 18:00 18:15 | 29 | 105 | 22 | 2 | 168.5 | 707
9:45 10:00 | 31 | 140 | 19 | 0 | 193.5 | 734 | 14:00 14:15 | 29 | 144 | 19 | 3 | 204 | 748.5 | 18:15 18:30 | 24 | 124 | 14 | 1 | 166.5 | 695.5
11:00 11:15 | 31 | 119 | 23 | 3 | 188 |  | 14:15 14:30 | 40 | 121 | 13 | 4 | 177 | 741.5 | 18:30 18:45 | 12 | 111 | 19 | 1 | 157.5 | 669
11:15 11:30 | 34 | 107 | 21 | 5 | 178.5 |  | 14:30 14:45 | 34 | 142 | 18 | 3 | 202.5 | 772.5 | 18:45 19:00 | 10 | 98 | 18 | 0 | 139 | 631.5
11:30 11:45 | 24 | 127 | 19 | 0 | 177 |  | 14:45 15:00 | 40 | 133 | 15 | 0 | 183 | 766.5
MAÑANA |  | VOLUMEN MÁX = |  |  |  | 838 | MEDIO DÍA |  | VOLUMEN MÁX = |  |  |  | 772.5 | TARDE |  | VOLUMEN MÁX = |  |  |  | 742.5
|  | HORA MAX VOL |  |  | 7:30 - 8:30 |  |  |  | HORA MAX VOL |  |  | 13:45 - 14:45 |  |  |  | HORA MAX VOL |  |  | 16:00 - 17:00
OBSERVACIONES:
11:00 11:15
11:15 11:30
11:30 11:45
11:45 12:00
12:00 12:15
12:15 12:30
12:30 12:45
12:45 13:00
13:00 13:15
13:15 13:30
13:30 13:45
13:45 14:00
14:00 14:15
14:15 14:30
14:30 14:45
14:45 15:00

## G-2
SDB
Formato Nº 4: VOLUMEN DE ARRIBOS
CONTRATO No. : |  |  |  | DE OBRA
DIRECCIÓN : |  |  | CALLE 72 X CARRERA 57 |  |  |  |  | CRUCE No. : |  |  | 7257 |  |  |  | GRUPO No. : |  |  | 2 (S-N)
AFORADOR : |  |  | ADOLFREDO FLOREZ |  |  |  |  | No. CARRILES : |  |  | 2 |  |  |  | FECHA : |  |  | 2018-12-28
HORAS | VEHÍCULOS |  |  |  | TOTAL V. Eq. | TOTAL V. Eq/H | HORAS | VEHÍCULOS |  |  |  | TOTAL V. Eq. | TOTAL V. Eq/H | HORAS | VEHÍCULOS |  |  |  | TOTAL V. Eq. | TOTAL V. Eq/H
| M | A | B | C |  |  |  | M | A | B | C |  |  |  | M | A | B | C
7:30 7:45 | 18 | 136 | 18 | 1 | 183.5 |  | 11:45 12:00 | 29 | 127 | 19 | 2 | 184.5 | 679.5 | 16:00 16:15 | 20 | 121 | 17 | 1 | 167.5
7:45 8:00 | 10 | 160 | 20 | 0 | 205 |  | 12:00 12:15 | 18 | 149 | 17 | 5 | 204.5 | 724.5 | 16:15 16:30 | 23 | 140 | 15 | 3 | 189
8:00 8:15 | 12 | 151 | 21 | 1 | 201.5 |  | 12:15 12:30 | 26 | 135 | 23 | 3 | 201.5 | 762.5 | 16:30 16:45 | 21 | 126 | 17 | 6 | 185.5
8:15 8:30 | 19 | 95 | 23 | 4 | 160.5 | 750.5 | 12:30 12:45 | 25 | 137 | 19 | 1 | 190 | 780.5 | 16:45 17:00 | 30 | 123 | 21 | 3 | 187.5 | 729.5 |  | 212.5
8:30 8:45 | 24 | 120 | 24 | 4 | 190 | 757 | 12:45 13:00 | 21 | 121 | 18 | 0 | 167.5 | 763.5 | 17:00 17:15 | 25 | 112 | 16 | 2 | 161.5 | 723.5 |  | 226
8:45 9:00 | 24 | 113 | 19 | 3 | 170.5 | 722.5 | 13:00 13:15 | 20 | 120 | 16 | 2 | 167 | 726 | 17:15 17:30 | 24 | 116 | 20 | 2 | 173 | 707.5 |  | 233.5
9:00 9:15 | 26 | 104 | 18 | 4 | 163 | 684 | 13:15 13:30 | 14 | 125 | 14 | 1 | 162.5 | 687 | 17:30 17:45 | 21 | 133 | 24 | 0 | 191.5 | 713.5 |  | 234
9:15 9:30 | 31 | 103 | 18 | 4 | 164.5 | 688 | 13:30 13:45 | 12 | 102 | 18 | 1 | 146.5 | 643.5 | 17:45 18:00 | 26 | 127 | 22 | 2 | 189 | 715 |  | 248
9:30 9:45 | 24 | 106 | 21 | 4 | 170 | 668 | 13:45 14:00 | 14 | 112 | 19 | 3 | 164.5 | 640.5 | 18:00 18:15 | 27 | 135 | 18 | 4 | 194.5 | 748 |  | 248
9:45 10:00 | 30 | 98 | 23 | 5 | 171.5 | 669 | 14:00 14:15 | 19 | 125 | 16 | 0 | 166.5 | 640 | 18:15 18:30 | 20 | 128 | 20 | 1 | 180.5 | 755.5 |  | 262
11:00 11:15 | 17 | 106 | 20 | 2 | 159.5 |  | 14:15 14:30 | 31 | 137 | 20 | 1 | 195 | 672.5 | 18:30 18:45 | 13 | 131 | 21 | 2 | 184.5 | 748.5 |  | 275
11:15 11:30 | 11 | 115 | 19 | 2 | 163.5 |  | 14:30 14:45 | 39 | 114 | 20 | 2 | 178.5 | 704.5 | 18:45 19:00 | 10 | 112 | 18 | 0 | 153 | 712.5 |  | 276
11:30 11:45 | 21 | 117 | 21 | 1 | 172 |  | 14:45 15:00 | 29 | 121 | 16 | 4 | 177.5 | 717.5
MAÑANA |  | VOLUMEN MÁX = |  |  |  | 757 | MEDIO DÍA |  | VOLUMEN MÁX = |  |  |  | 780.5 | TARDE |  | VOLUMEN MÁX = |  |  |  | 755.5
|  | HORA MAX VOL |  |  | 7:45 - 8:45 |  |  |  | HORA MAX VOL |  |  | 13:45 - 14:45 |  |  |  | HORA MAX VOL |  |  | 17:30 - 18:30
OBSERVACIONES:
11:00 11:15
11:15 11:30
11:30 11:45
11:45 12:00
12:00 12:15
12:15 12:30
12:30 12:45
12:45 13:00
13:00 13:15
13:15 13:30
13:30 13:45
13:45 14:00
14:00 14:15
14:15 14:30
14:30 14:45
14:45 15:00

## G-3
SDB
Formato Nº 4: VOLUMEN DE ARRIBOS
CONTRATO No. : |  |  |  | DE OBRA
DIRECCIÓN : |  |  | CALLE 72 X CARRERA 57 |  |  |  |  | CRUCE No. : |  |  | 7257 |  |  |  | GRUPO No. : |  |  | 3 (OCC-OR)
AFORADOR : |  |  | GEOVANNIS GONZALEZ |  |  |  |  | No. CARRILES : |  |  | 2 |  |  |  | FECHA : |  |  | 2018-12-28
HORAS | VEHÍCULOS |  |  |  | TOTAL V. Eq. | TOTAL V. Eq/H | HORAS | VEHÍCULOS |  |  |  | TOTAL V. Eq. | TOTAL V. Eq/H | HORAS | VEHÍCULOS |  |  |  | TOTAL V. Eq. | TOTAL V. Eq/H
| M | A | B | C |  |  |  | M | A | B | C |  |  |  | M | A | B | C
7:30 7:45 | 33 | 102 | 0 | 2 | 123.5 |  | 11:45 12:00 | 57 | 151 | 0 | 0 | 179.5 | 600 | 16:00 16:15 | 39 | 102 | 0 | 2 | 126.5 |  |  |  | 11:15 - 12:15 | 803.5
7:45 8:00 | 46 | 109 | 0 | 2 | 137 |  | 12:00 12:15 | 64 | 106 | 0 | 2 | 143 | 604 | 16:15 16:30 | 75 | 115 | 0 | 3 | 160 |  |  |  | 13:45 - 14:45 | 804.5
8:00 8:15 | 39 | 136 | 5 | 3 | 173 |  | 12:15 12:30 | 53 | 118 | 0 | 0 | 144.5 | 608 | 16:30 16:45 | 50 | 106 | 0 | 2 | 136 |  |  |  | 11:00 - 12:00 | 810
8:15 8:30 | 32 | 124 | 2 | 0 | 144 | 577.5 | 12:30 12:45 | 43 | 97 | 0 | 2 | 123.5 | 590.5 | 16:45 17:00 | 69 | 125 | 0 | 4 | 169.5 | 592 | 8:00 - 9:00 | 917 | 12:30 - 13:30 | 810.5 | 16:00 - 17:00 | 0
8:30 8:45 | 19 | 105 | 0 | 2 | 119.5 | 573.5 | 12:45 13:00 | 35 | 91 | 0 | 1 | 111 | 522 | 17:00 17:15 | 69 | 141 | 1 | 0 | 177.5 | 643 | 8:30 - 9:30 | 927.5 | 12:00 - 13:00 | 813 | 16:15 - 17:15 | 0
8:45 9:00 | 28 | 106 | 0 | 3 | 127.5 | 564 | 13:00 13:15 | 36 | 89 | 0 | 2 | 112 | 491 | 17:15 17:30 | 62 | 109 | 0 | 0 | 140 | 623 | 7:45 - 8:45 | 941.5 | 12:15 - 13:15 | 813.5 | 16:30 - 17:30 | 0
9:00 9:15 | 40 | 101 | 0 | 2 | 126 | 517 | 13:15 13:30 | 38 | 90 | 0 | 1 | 111.5 | 458 | 17:30 17:45 | 63 | 103 | 0 | 4 | 144.5 | 631.5 | 7:30 - 8:30 | 942 | 14:00 - 15:00 | 814 | 16:45 - 17:45 | 0
9:15 9:30 | 43 | 81 | 0 | 3 | 110 | 483 | 13:30 13:45 | 25 | 88 | 0 | 1 | 103 | 437.5 | 17:45 18:00 | 52 | 117 | 0 | 2 | 148 | 610 | 8:15 - 9:15 | 946 | 11:45 - 12:45 | 816.5 | 17:00 - 18:00 | 0
9:30 9:45 | 51 | 77 | 0 | 3 | 110 | 473.5 | 13:45 14:00 | 36 | 120 | 0 | 1 | 140.5 | 467 | 18:00 18:15 | 70 | 96 | 0 | 3 | 138.5 | 571 | 8:45 - 9:45 | 963 | 11:30 - 12:30 | 817.5 | 17:15 - 18:15 | 0
9:45 10:00 | 37 | 111 | 0 | 1 | 132 | 478 | 14:00 14:15 | 39 | 108 | 0 | 0 | 127.5 | 482.5 | 18:15 18:30 | 64 | 92 | 0 | 0 | 124 | 555 | 9:00 - 10:00 | 967 | 13:15 - 14:15 | 826 | 17:30 - 18:30 | 0
11:00 11:15 | 43 | 110 | 0 | 3 | 139 |  | 14:15 14:30 | 36 | 113 | 0 | 2 | 136 | 507 | 18:30 18:45 | 39 | 85 | 0 | 1 | 107 | 517.5 |  |  | 13:30 - 14:30 | 830 | 17:45 - 18:45 | 0
11:15 11:30 | 52 | 102 | 0 | 5 | 140.5 |  | 14:30 14:45 | 40 | 123 | 0 | 2 | 148 | 552 | 18:45 19:00 | 30 | 78 | 0 | 0 | 93 | 462.5 |  |  | 12:45 - 13:45 | 839.5 | 18:00 - 19:00 | 0
11:30 11:45 | 47 | 105 | 0 | 5 | 141 |  | 14:45 15:00 | 50 | 111 | 0 | 1 | 138.5 | 550 | [9 empty] | 13:00 - 14:00 | 845.5
MAÑANA |  | VOLUMEN MÁX = |  |  |  | 577.5 | MEDIO DÍA |  | VOLUMEN MÁX = |  |  |  | 608 | TARDE |  | VOLUMEN MÁX = |  |  |  | 643
|  | HORA MAX VOL |  |  | 7:30 - 8:30 |  |  |  | HORA MAX VOL |  |  | 11:30 - 12:30 |  |  |  | HORA MAX VOL |  |  | 16:15 - 17:15 |  |  |  | HORA MAX VOL
OBSERVACIONES:
11:00 11:15
11:15 11:30
11:30 11:45
11:45 12:00
12:00 12:15
12:15 12:30
12:30 12:45
12:45 13:00
13:00 13:15
13:15 13:30
13:30 13:45
13:45 14:00
14:00 14:15
14:15 14:30
14:30 14:45
14:45 15:00

## G-4 (hidden)
SDB
Formato Nº 4: VOLUMEN DE ARRIBOS
CONTRATO No. : |  |  |  | DE OBRA
DIRECCIÓN : |  |  | CALLE 72 X CARRERA 57 |  |  |  |  | CRUCE No. : |  |  | 7257 |  |  |  | GRUPO No. : |  |  | 4(OR-OCC)
AFORADOR : |  |  | ADOLFREDO FLOREZ |  |  |  |  | No. CARRILES : |  |  | 1 |  |  |  | FECHA : |  |  | 2018-12-28
HORAS | VEHÍCULOS |  |  |  | TOTAL V. Eq. | TOTAL V. Eq/H | HORAS | VEHÍCULOS |  |  |  | TOTAL V. Eq. | TOTAL V. Eq/H | HORAS | VEHÍCULOS |  |  |  | TOTAL V. Eq. | TOTAL V. Eq/H
| M | A | B | C |  |  |  | M | A | B | C |  |  |  | M | A | B | C
7:30 7:45 |  |  |  |  | 0 |  | 11:45 12:00 |  |  |  |  | 0 | 0 | 16:00 16:15 |  |  |  |  | 0 |  |  |  | 12:45 - 13:45 | 929.5
7:45 8:00 |  |  |  |  | 0 |  | 12:00 12:15 |  |  |  |  | 0 | 0 | 16:15 16:30 |  |  |  |  | 0 |  |  |  | 12:00 - 13:00 | 932.5
8:00 8:15 |  |  |  |  | 0 |  | 12:15 12:30 |  |  |  |  | 0 | 0 | 16:30 16:45 |  |  |  |  | 0 |  |  |  | 12:30 - 13:30 | 944.5
8:15 8:30 |  |  |  |  | 0 | 0 | 12:30 12:45 |  |  |  |  | 0 | 0 | 16:45 17:00 |  |  |  |  | 0 | 0 | 9:00 - 10:00 | 1077.5 | 12:15 - 13:15 | 950 | 16:00 - 17:00 | 0
8:30 8:45 |  |  |  |  | 0 | 0 | 12:45 13:00 |  |  |  |  | 0 | 0 | 17:00 17:15 |  |  |  |  | 0 | 0 | 8:45 - 9:45 | 1084 | 11:30 - 12:30 | 986 | 16:15 - 17:15 | 0
8:45 9:00 |  |  |  |  | 0 | 0 | 13:00 13:15 |  |  |  |  | 0 | 0 | 17:15 17:30 |  |  |  |  | 0 | 0 | 8:30 - 9:30 | 1088 | 11:15 - 12:15 | 1007 | 16:30 - 17:30 | 0
9:00 9:15 |  |  |  |  | 0 | 0 | 13:15 13:30 |  |  |  |  | 0 | 0 | 17:30 17:45 |  |  |  |  | 0 | 0 | 8:15 - 9:15 | 1121.5 | 11:45 - 12:45 | 1015.5 | 16:45 - 17:45 | 0
9:15 9:30 |  |  |  |  | 0 | 0 | 13:30 13:45 |  |  |  |  | 0 | 0 | 17:45 18:00 |  |  |  |  | 0 | 0 | 8:00 - 9:00 | 1162.5 | 11:00 - 12:00 | 1028.5 | 17:00 - 18:00 | 0
9:30 9:45 |  |  |  |  | 0 | 0 | 13:45 14:00 |  |  |  |  | 0 | 0 | 18:00 18:15 |  |  |  |  | 0 | 0 | 7:45 - 8:45 | 1171 | 13:00 - 14:00 | 1031 | 17:15 - 18:15 | 0
9:45 10:00 |  |  |  |  | 0 | 0 | 14:00 14:15 |  |  |  |  | 0 | 0 | 18:15 18:30 |  |  |  |  | 0 | 0 | 7:30 - 8:30 | 1205.5 | 13:15 - 14:15 | 1036.5 | 17:30 - 18:30 | 0
11:00 11:15 |  |  |  |  | 0 |  | 14:15 14:30 |  |  |  |  | 0 | 0 | 18:30 18:45 |  |  |  |  | 0 | 0 |  |  | 13:30 - 14:30 | 1058.5 | 17:45 - 18:45 | 0
11:15 11:30 |  |  |  |  | 0 |  | 14:30 14:45 |  |  |  |  | 0 | 0 | 18:45 19:00 |  |  |  |  | 0 | 0 |  |  | 13:45 - 14:45 | 1091.5 | 18:00 - 19:00 | 0
11:30 11:45 |  |  |  |  | 0 |  | 14:45 15:00 |  |  |  |  | 0 | 0 | [9 empty] | 14:00 - 15:00 | 1132
MAÑANA |  | VOLUMEN MÁX = |  |  |  | 0 | MEDIO DÍA |  | VOLUMEN MÁX = |  |  |  | 0 | TARDE |  | VOLUMEN MÁX = |  |  |  | 0
|  | HORA MAX VOL |  |  | 7:45 - 8:45 |  |  |  | HORA MAX VOL |  |  | 11:30 - 12:30 |  |  |  | HORA MAX VOL |  |  | 16:00 - 17:00 |  |  |  | HORA MAX VOL
OBSERVACIONES:
11:00 11:15
11:15 11:30
11:30 11:45
11:45 12:00
12:00 12:15
12:15 12:30
12:30 12:45
12:45 13:00
13:00 13:15
13:15 13:30
13:30 13:45
13:45 14:00
14:00 14:15
14:15 14:30
14:30 14:45
14:45 15:00

## G-Totales
SDB
Formato Nº 7: VOLUMEN DE ARRIBOS TOTAL DE LA INTERSECCIÓN
CONTRATO No. : |  |  |  | DE OBRA
DIRECCIÓN : |  |  | CALLE 72 X CARRERA 57 |  |  |  |  | CRUCE No. : |  |  | 7257 |  |  |  | FECHA : |  |  | 2018-12-28
HORAS | VEHÍCULOS |  |  |  | TOTAL V. Eq. | TOTAL V. Eq/H | HORAS | VEHÍCULOS |  |  |  | TOTAL V. Eq. | TOTAL V. Eq/H | HORAS | VEHÍCULOS |  |  |  | TOTAL V. Eq. | TOTAL V. Eq/H
| M | A | B | C |  |  |  | M | A | B | C |  |  |  | M | A | B | C
7:30 7:45 | 68 | 397 | 35 | 4 | 511 |  | 11:45 12:00 | 120 | 376 | 35 | 6 | 521 | 1980 | 16:00 16:15 | 90 | 352 | 40 | 4 | 487 |  |  |  | 12:00 - 13:00 | 1745.5
7:45 8:00 | 80 | 432 | 39 | 4 | 560 |  | 12:00 12:15 | 122 | 390 | 40 | 10 | 556 | 2049.5 | 16:15 16:30 | 132 | 372 | 36 | 8 | 530 |  |  |  | 12:30 - 13:30 | 1755
8:00 8:15 | 79 | 439 | 50 | 7 | 596 |  | 12:15 12:30 | 108 | 415 | 37 | 4 | 553 | 2120 | 16:30 16:45 | 109 | 376 | 29 | 11 | 516 |  |  |  | 12:15 - 13:15 | 1763.5
8:15 8:30 | 91 | 343 | 49 | 5 | 499 | 2166 | 12:30 12:45 | 102 | 348 | 41 | 4 | 491 | 2121 | 16:45 17:00 | 139 | 360 | 37 | 11 | 531 | 2064 | 8:30 - 9:30 | 2015.5 | 12:45 - 13:45 | 1769 | 16:00 - 17:00 | 0
8:30 8:45 | 71 | 354 | 46 | 9 | 504 | 2159 | 12:45 13:00 | 87 | 333 | 37 | 3 | 458 | 2058 | 17:00 17:15 | 128 | 363 | 32 | 5 | 503.5 | 2080.5 | 9:00 - 10:00 | 2044.5 | 11:30 - 12:30 | 1803.5 | 16:15 - 17:15 | 0
8:45 9:00 | 75 | 320 | 37 | 10 | 456.5 | 2055.5 | 13:00 13:15 | 81 | 329 | 36 | 5 | 454 | 1956 | 17:15 17:30 | 117 | 349 | 38 | 3 | 491 | 2041.5 | 8:45 - 9:45 | 2047 | 11:15 - 12:15 | 1810.5 | 16:30 - 17:30 | 0
9:00 9:15 | 90 | 318 | 37 | 12 | 467 | 1926.5 | 13:15 13:30 | 72 | 334 | 39 | 4 | 458 | 1861 | 17:30 17:45 | 110 | 369 | 43 | 4 | 520 | 2045.5 | 8:15 - 9:15 | 2067.5 | 11:45 - 12:45 | 1832 | 16:45 - 17:45 | 0
9:15 9:30 | 103 | 308 | 37 | 7 | 451 | 1878.5 | 13:30 13:45 | 55 | 306 | 40 | 3 | 421 | 1791 | 17:45 18:00 | 101 | 374 | 37 | 6 | 513.5 | 2028 | 8:00 - 9:00 | 2079.5 | 11:00 - 12:00 | 1838.5 | 17:00 - 18:00 | 0
9:30 9:45 | 99 | 305 | 42 | 11 | 466 | 1840.5 | 13:45 14:00 | 74 | 367 | 40 | 4 | 494 | 1827 | 18:00 18:15 | 126 | 336 | 40 | 9 | 501.5 | 2026 | 7:45 - 8:45 | 2112.5 | 13:15 - 14:15 | 1862.5 | 17:15 - 18:15 | 0
9:45 10:00 | 98 | 349 | 42 | 6 | 497 | 1881 | 14:00 14:15 | 87 | 377 | 35 | 3 | 498 | 1871 | 18:15 18:30 | 108 | 344 | 34 | 2 | 471 | 2006 | 7:30 - 8:30 | 2147.5 | 13:00 - 14:00 | 1876.5 | 17:30 - 18:30 | 0
11:00 11:15 | 91 | 335 | 43 | 8 | 486.5 |  | 14:15 14:30 | 107 | 371 | 33 | 7 | 508 | 1921 | 18:30 18:45 | 64 | 327 | 40 | 4 | 449 | 1935 |  |  | 13:30 - 14:30 | 1888.5 | 17:45 - 18:45 | 0
11:15 11:30 | 97 | 324 | 40 | 12 | 482.5 |  | 14:30 14:45 | 113 | 379 | 38 | 7 | 529 | 2029 | 18:45 19:00 | 50 | 288 | 36 | 0 | 385 | 1806.5 |  |  | 13:45 - 14:45 | 1896 | 18:00 - 19:00 | 0
11:30 11:45 | 92 | 349 | 40 | 6 | 490 |  | 14:45 15:00 | 119 | 365 | 31 | 5 | 499 | 2034 | [9 empty] | 14:00 - 15:00 | 1946
MAÑANA |  | VOLUMEN MÁX = |  |  |  | 2166 | MEDIO DÍA |  | VOLUMEN MÁX = |  |  |  | 2121 | TARDE |  | VOLUMEN MÁX = |  |  |  | 2080.5
|  | HORA MAX VOL |  |  | 7:30 - 8:30 |  |  |  | HORA MAX VOL |  |  | 14:15 - 15:15 |  |  |  | HORA MAX VOL |  |  | 16:15 - 17:15 |  |  |  | HORA MAX VOL
OBSERVACIONES:
11:00 11:15
11:15 11:30
11:30 11:45
11:45 12:00
12:00 12:15
12:15 12:30
12:30 12:45
12:45 13:00
13:00 13:15
13:15 13:30
13:30 13:45
13:45 14:00
14:00 14:15
14:15 14:30
14:30 14:45
14:45 15:00

## DIRECCIONALIDAD
SDB
Formato Nº 5: Volumen vehicular direccional
CONTRATO No.: |  | DE OBRA
DIRECCIÓN : |  | CALLE 72 X CARRERA 57 |  |  |  |  | CRUCE No. : | 7257
AFORADOR: |  | ADOLFREDO FLOREZ |  |  |  |  | FECHA : | 2018-12-28
GRUPO No. | No. CARRILES | PERIODO | MOVIMIENTO | MOTOS | AUTOS | BUS | CAMIÓN | TOTAL EQUIVAL. | % DIRECC.
|  |  |  | M | A | B | C
1 (N-S) | 2 |  | IZQUIERDA | 0 | 0 | 0 | 0 | 0 | 0,00
|  | MAÑANA: | DIRECTOS | 41 | 322 | 36 | 3 | 422 | 100
|  | 07:30 - 08:00 | DERECHA | 0 | 0 | 0 | 0 | 0 | 0,00
|  |  | IZQUIERDA | 0 | 0 | 0 | 0 | 0 | 0,00
|  | MEDIO DÍA: | DIRECTOS | 53 | 279 | 40 | 3 | 393 | 100
|  | 11:00 - 11:30 | DERECHA | 0 | 0 | 0 | 0 | 0 | 0,00
|  |  | IZQUIERDA | 0 | 0 | 0 | 0 | 0 | 0,00
|  | TARDE: | DIRECTOS | 65 | 246 | 44 | 3 | 374 | 100
|  | 17:00 - 17:30 | DERECHA | 0 | 0 | 0 | 0 | 0 | 0,00
2 (S-N) | 2 |  | IZQUIERDA | 0 | 0 | 0 | 0 | 0 | 0,00
|  | MAÑANA: | DIRECTOS | 45 | 193 | 41 | 6 | 312.5 | 89.4134
|  | 08:00 - 08:30 | DERECHA | 6 | 34 | 0 | 0 | 37 | 10.5866
|  |  | IZQUIERDA | 0 | 0 | 0 | 0 | 0 | 0,00
|  | MEDIO DÍA: | DIRECTOS | 60 | 217 | 36 | 5 | 331.5 | 93.118
|  | 11:30 - 12:00 | DERECHA | 8 | 18 | 0 | 1 | 24.5 | 6.882
|  |  | IZQUIERDA | 0 | 0 | 0 | 0 | 0 | 0,00
|  | TARDE: | DIRECTOS | 20 | 213 | 39 | 2 | 306 | 90.6667
|  | 17:30 - 18:00 | DERECHA | 3 | 30 | 0 | 0 | 31.5 | 9.3333
3 (OCC-OR) | 2 |  | IZQUIERDA | 11 | 24 | 0 | 2 | 34.5 | 12.4101
|  | MAÑANA: | DIRECTOS | 70 | 129 | 0 | 1 | 166.5 | 59.8921
|  | 08:30 - 09:00 | DERECHA | 23 | 63 | 0 | 1 | 77 | 27.6978
|  |  | IZQUIERDA | 13 | 29 | 0 | 1 | 38 | 12.8162
|  | MEDIO DÍA: | DIRECTOS | 61 | 155 | 0 | 2 | 190.5 | 64.2496
|  | 12:00 - 12:30 | DERECHA | 16 | 60 | 0 | 0 | 68 | 22.9342
|  |  | IZQUIERDA | 7 | 22 | 0 | 0 | 25.5 | 11.2088
|  | TARDE: | DIRECTOS | 55 | 114 | 0 | 0 | 169 | 74.2857
|  | 18:00 - 18:30 | DERECHA | 7 | 27 | 0 | 1 | 33 | 14.5055
4 (OR-OCC) |  |  | IZQUIERDA | 0 | 0 | 0 | 0 | 0 | 0,00
|  | MAÑANA: | DIRECTOS | 0 | 0 | 0 | 0 | 0 | 0,00
|  | 09:00 - 09:30 | DERECHA | 0 | 0 | 0 | 0 | 0 | 0,00
|  |  | IZQUIERDA | 0 | 0 | 0 | 0 | 0 | 0,00
|  | MEDIO DÍA: | DIRECTOS | 0 | 0 | 0 | 0 | 0 | 0,00
|  | 12:30 - 13:00 | DERECHA | 0 | 0 | 0 | 0 | 0 | 0,00
|  |  | IZQUIERDA | 0 | 0 | 0 | 0 | 0 | 0,00
|  | TARDE: | DIRECTOS | 0 | 0 | 0 | 0 | 0 | 0,00
|  | 18:30 - 19:00 | DERECHA | 0 | 0 | 0 | 0 | 0 | 0,00
OBSERVACIONES:

## DIAGRAMA DE VOL
CONTRATO DE CONCESION DE AMOBLAMIENTO URBANO
SISTEMA DE SEMAFIRIZACION
VOLUMENES VEHICULARES DE INTERSECCION SEMAFORIZADA
CIUDAD |  | BARRANQUILLA | [8 empty] | INTERSECCIÓN |  |  | CALLE 72 X CARRERA 57 | [6 empty] | Nº EXTERNO |  |  | 7257 | [7 empty] | FECHA |  | 2018-12-28
|  |  | MAÑANA | [14 empty] | MEDIO DIA | [13 empty] | TARDE
TIEMPO | 7:45 | 8:00 | 8:15 | 8:30 | 8:45 | 9:00 | 9:15 | 9:30 | 9:45 | 10:00 |  | 11:15 | 11:30 | 11:45 | 12:00 | 12:15 | 12:30 | 12:45 | 13:00 | 13:15 | 13:30 | 13:45 | 14:00 | 14:15 | 14:30 | 14:45 | 15:00 | 16:15 | 16:30 | 16:45 | 17:00 | 17:15 | 17:30 | 17:45 | 18:00 | 18:15 | 18:30 | 18:45 | 19:00 | 7:45 | 8:00 | 8:15 | 8:30 | 8:45 | 9:00 | 9:15 | 9:30 | 9:45 | 10:00 | 11:15 | 11:30 | 11:45 | 12:00 | 12:15 | 12:30 | 12:45 | 13:00 | 13:15 | 13:30 | 13:45 | 14:00 | 14:15 | 14:30 | 14:45 | 15:00 | 16:15 | 16:30 | 16:45 | 17:00 | 17:15 | 17:30 | 17:45 | 18:00 | 18:15 | 18:30 | 18:45 | 19:00
[19 empty] | GRUPO |  | 1 | [21 empty] | 838 | 828.5 | 769 | 725.5 | 707.5 | 699 | 734 |  |  |  | 700.5 | 721 | 749.5 | 750 | 772.5 | 739 | 716 | 710 | 719.5 | 748.5 | 741.5 | 772.5 | 766.5 |  |  |  | 742.5 | 714 | 711 | 700.5 | 703 | 707 | 695.5 | 669 | 631.5
VOL-15MIN | 204 | 218 | 221.5 | 194.5 | 194.5 | 158.5 | 178 | 176.5 | 186 | 193.5 |  | 188 | 178.5 | 177 | 157 | 208.5 | 207 | 177.5 | 179.5 | 175 | 184 | 171.5 | 189 | 204 | 177 | 202.5 | 183 | 193 | 181 | 194.5 | 174 | 164.5 | 178 | 184 | 176.5 | 168.5 | 166.5 | 157.5 | 139
VOL-HORA |  |  |  | 838 | 828.5 | 769 | 725.5 | 707.5 | 699 | 734 |  |  |  |  | 700.5 | 721 | 749.5 | 750 | 772.5 | 739 | 716 | 710 | 719.5 | 748.5 | 741.5 | 772.5 | 766.5 |  |  |  | 742.5 | 714 | 711 | 700.5 | 703 | 707 | 695.5 | 669 | 631.5
MOV DIRC |  | IZQ | 0% |  | DIR | 100% |  | DER | 0% |  |  |  |  | IZQ | 0% |  |  |  | DIR | 100% |  |  |  | DER | 0% |  |  |  | IZQ | 0% |  |  |  | DIR | 100% |  |  | DER | 0%
VOL MAX | 838 | IZQ | 0 |  | DIR | 838 |  | DER | 0 |  |  | 772.5 |  | IZQ | 0 |  |  |  | DIR | 772.5 |  |  |  | DER | 0 |  |  | 742.5 | IZQ | 0 |  |  |  | DIR | 742.5 |  |  | DER | 0
[19 empty] | GRUPO |  | 2
VOL-15MIN | 183.5 | 205 | 201.5 | 160.5 | 190 | 170.5 | 163 | 164.5 | 170 | 171.5 |  | 159.5 | 163.5 | 172 | 184.5 | 204.5 | 201.5 | 190 | 167.5 | 167 | 162.5 | 146.5 | 164.5 | 166.5 | 195 | 178.5 | 177.5 | 167.5 | 189 | 185.5 | 187.5 | 161.5 | 173 | 191.5 | 189 | 194.5 | 180.5 | 184.5 | 153 |  |  |  | 750.5 | 757 | 722.5 | 684 | 688 | 668 | 669 |  |  |  | 679.5 | 724.5 | 762.5 | 780.5 | 763.5 | 726 | 687 | 643.5 | 640.5 | 640 | 672.5 | 704.5 | 717.5 |  |  |  | 729.5 | 723.5 | 707.5 | 713.5 | 715 | 748 | 755.5 | 748.5 | 712.5
VOL-HORA |  |  |  | 750.5 | 757 | 722.5 | 684 | 688 | 668 | 669 |  |  |  |  | 679.5 | 724.5 | 762.5 | 780.5 | 763.5 | 726 | 687 | 643.5 | 640.5 | 640 | 672.5 | 704.5 | 717.5 |  |  |  | 729.5 | 723.5 | 707.5 | 713.5 | 715 | 748 | 755.5 | 748.5 | 712.5 |  |  |  | 0 | 0 | 0 | 0 | 0 | 0 | 0 |  |  |  | 0 | 0 | 0 | 0 | 0 | 0 | 0 | 0 | 0 | 0 | 0 | 0 | 0 |  |  |  | 0 | 0 | 0 | 0 | 0 | 0 | 0 | 0 | 0
MOV DIRC |  | IZQ | 0% |  | DIR | 89.41% |  | DER | 10.59% |  |  |  |  | IZQ | 0% |  |  |  | DIR | 93.12% |  |  |  | DER | 6.882% |  |  |  | IZQ | 0% |  |  |  | DIR | 90.67% |  |  | DER | 9.333% |  |  |  | 577.5 | 573.5 | 564 | 517 | 483 | 473.5 | 478 |  |  |  | 600 | 604 | 608 | 590.5 | 522 | 491 | 458 | 437.5 | 467 | 482.5 | 507 | 552 | 550 |  |  |  | 592 | 643 | 623 | 631.5 | 610 | 571 | 555 | 517.5 | 462.5
VOL MAX | 757 | IZQ | 0 |  | DIR | 676.8598 |  | DER | 80.1402 |  |  | 780.5 |  | IZQ | 0 |  |  |  | DIR | 726.7858 |  |  |  | DER | 53.7142 |  |  | 755.5 | IZQ | 0 |  |  |  | DIR | 684.9867 |  |  | DER | 70.5133
[19 empty] | GRUPO |  | 3 | [21 empty] | 2166 | 2159 | 2055.5 | 1926.5 | 1878.5 | 1840.5 | 1881 |  |  |  | 1980 | 2049.5 | 2120 | 2121 | 2058 | 1956 | 1861 | 1791 | 1827 | 1871 | 1921 | 2029 | 2034 |  |  |  | 2064 | 2080.5 | 2041.5 | 2045.5 | 2028 | 2026 | 2006 | 1935 | 1806.5
VOL-15MIN | 123.5 | 137 | 173 | 144 | 119.5 | 127.5 | 126 | 110 | 110 | 132 |  | 139 | 140.5 | 141 | 179.5 | 143 | 144.5 | 123.5 | 111 | 112 | 111.5 | 103 | 140.5 | 127.5 | 136 | 148 | 138.5 | 126.5 | 160 | 136 | 169.5 | 177.5 | 140 | 144.5 | 148 | 138.5 | 124 | 107 | 93
VOL-HORA |  |  |  | 577.5 | 573.5 | 564 | 517 | 483 | 473.5 | 478 |  |  |  |  | 600 | 604 | 608 | 590.5 | 522 | 491 | 458 | 437.5 | 467 | 482.5 | 507 | 552 | 550 |  |  |  | 592 | 643 | 623 | 631.5 | 610 | 571 | 555 | 517.5 | 462.5
MOV DIRC |  | IZQ | 12.41% |  | DIR | 59.89% |  | DER | 27.7% |  |  |  |  | IZQ | 12.82% |  |  |  | DIR | 64.25% |  |  |  | DER | 22.93% |  |  |  | IZQ | 11.21% |  |  |  | DIR | 74.29% |  |  | DER | 14.51%
VOL MAX | 577.5 | IZQ | 71.6682 |  | DIR | 345.8768 |  | DER | 159.955 |  |  | 608 |  | IZQ | 77.9224 |  |  |  | DIR | 390.6374 |  |  |  | DER | 139.4401 |  |  | 643 | IZQ | 72.0725 |  |  |  | DIR | 477.6571 |  |  | DER | 93.2703
[19 empty] | GRUPO |  | 4
VOL-15MIN | 0 | 0 | 0 | 0 | 0 | 0 | 0 | 0 | 0 | 0 |  | 0 | 0 | 0 | 0 | 0 | 0 | 0 | 0 | 0 | 0 | 0 | 0 | 0 | 0 | 0 | 0 | 0 | 0 | 0 | 0 | 0 | 0 | 0 | 0 | 0 | 0 | 0 | 0
VOL-HORA |  |  |  | 0 | 0 | 0 | 0 | 0 | 0 | 0 |  |  |  |  | 0 | 0 | 0 | 0 | 0 | 0 | 0 | 0 | 0 | 0 | 0 | 0 | 0 |  |  |  | 0 | 0 | 0 | 0 | 0 | 0 | 0 | 0 | 0
MOV DIRC |  | IZQ | 0% |  | DIR | 0% |  | DER | 0% |  |  |  |  | IZQ | 0% |  |  |  | DIR | 0% |  |  |  | DER | 0% |  |  |  | IZQ | 0% |  |  |  | DIR | 0% |  |  | DER | 0%
VOL MAX | 0 | IZQ | 0 |  | DIR | 0 |  | DER | 0 |  |  | 0 |  | IZQ | 0 |  |  |  | DIR | 0 |  |  |  | DER | 0 |  |  | 0 | IZQ | 0 |  |  |  | DIR | 0 |  |  | DER | 0
[19 empty] | GRUPO |  | TOTAL
VOL-15MIN | 511 | 560 | 596 | 499 | 504 | 456.5 | 467 | 451 | 466 | 497 |  | 486.5 | 482.5 | 490 | 521 | 556 | 553 | 491 | 458 | 454 | 458 | 421 | 494 | 498 | 508 | 529 | 499 | 487 | 530 | 516 | 531 | 503.5 | 491 | 520 | 513.5 | 501.5 | 471 | 449 | 385
VOL-HORA |  |  |  | 2166 | 2159 | 2055.5 | 1926.5 | 1878.5 | 1840.5 | 1881 |  |  |  |  | 1980 | 2049.5 | 2120 | 2121 | 2058 | 1956 | 1861 | 1791 | 1827 | 1871 | 1921 | 2029 | 2034 |  |  |  | 2064 | 2080.5 | 2041.5 | 2045.5 | 2028 | 2026 | 2006 | 1935 | 1806.5
s
Constru eñales
S.A.