## G-1
SDB
Formato Nº 4: VOLUMEN DE ARRIBOS
CONTRATO No. : |  |  |  | DE OBRA
DIRECCIÓN : |  |  | CL 69 - CR 44 |  |  |  |  | CRUCE No. : |  |  | 2350 |  |  |  | GRUPO No. : |  |  | 1 (N-S)
AFORADOR : |  |  | GEOVANNIS GONZALEZ |  |  |  |  | No. CARRILES : |  |  | 1 |  |  |  | FECHA : |  |  | 2018-08-15
HORAS | VEHÍCULOS |  |  |  | TOTAL V. Eq. | TOTAL V. Eq/H | HORAS | VEHÍCULOS |  |  |  | TOTAL V. Eq. | TOTAL V. Eq/H | HORAS | VEHÍCULOS |  |  |  | TOTAL V. Eq. | TOTAL V. Eq/H
| M | A | B | C |  |  |  | M | A | B | C |  |  |  | M | A | B | C
7:30 7:45 | 9 | 22 | 1 | 0 | 28.5 |  | 11:45 12:00 | 20 | 54 | 1 | 0 | 66 | 265 | 16:00 16:15 | 20 | 47 | 0 | 0 | 57
7:45 8:00 | 7 | 20 | 0 | 0 | 23.5 |  | 12:00 12:15 | 15 | 70 | 0 | 0 | 77.5 | 281.5 | 16:15 16:30 | 16 | 48 | 1 | 1 | 60.5
8:00 8:15 | 10 | 25 | 0 | 1 | 32.5 |  | 12:15 12:30 | 29 | 87 | 0 | 2 | 106.5 | 319 | 16:30 16:45 | 25 | 69 | 0 | 3 | 89
8:15 8:30 | 13 | 33 | 0 | 0 | 39.5 | 124 | 12:30 12:45 | 28 | 82 | 2 | 3 | 107.5 | 357.5 | 16:45 17:00 | 21 | 58 | 0 | 1 | 71 | 277.5 |  | 241
8:30 8:45 | 11 | 74 | 0 | 0 | 79.5 | 175 | 12:45 13:00 | 24 | 81 | 0 | 0 | 93 | 384.5 | 17:00 17:15 | 35 | 75 | 0 | 2 | 97.5 | 318 |  | 250
8:45 9:00 | 15 | 63 | 0 | 1 | 73 | 224.5 | 13:00 13:15 | 22 | 80 | 0 | 0 | 91 | 398 | 17:15 17:30 | 44 | 106 | 0 | 1 | 130.5 | 388 |  | 262
9:00 9:15 | 20 | 64 | 0 | 0 | 74 | 266 | 13:15 13:30 | 26 | 79 | 0 | 0 | 92 | 383.5 | 17:30 17:45 | 43 | 107 | 1 | 0 | 130.5 | 429.5 |  | 270.5
9:15 9:30 | 15 | 60 | 0 | 1 | 70 | 296.5 | 13:30 13:45 | 26 | 28 | 0 | 0 | 41 | 317 | 17:45 18:00 | 36 | 85 | 2 | 3 | 114.5 | 473 |  | 289.5
9:30 9:45 | 12 | 50 | 0 | 0 | 56 | 273 | 13:45 14:00 | 15 | 48 | 0 | 0 | 55.5 | 279.5 | 18:00 18:15 | 60 | 90 | 0 | 0 | 120 | 495.5 |  | 291
9:45 10:00 | 17 | 55 | 0 | 1 | 66 | 266 | 14:00 14:15 | 20 | 72 | 0 | 0 | 82 | 270.5 | 18:15 18:30 | 60 | 93 | 1 | 1 | 127.5 | 492.5 |  | 294
11:00 11:15 | 22 | 45 | 0 | 2 | 61 |  | 14:15 14:30 | 18 | 71 | 0 | 1 | 82.5 | 261 | 18:30 18:45 | 48 | 76 | 0 | 0 | 100 | 462 |  | 299
11:15 11:30 | 16 | 61 | 0 | 0 | 69 |  | 14:30 14:45 | 16 | 61 | 0 | 1 | 71.5 | 291.5 | 18:45 19:00 | 36 | 84 | 0 | 0 | 102 | 449.5 |  | 299.5
11:30 11:45 | 16 | 59 | 1 | 0 | 69 |  | 14:45 15:00 | 25 | 50 | 0 | 1 | 65 | 301
MAÑANA |  | VOLUMEN MÁX = |  |  |  | 296.5 | MEDIO DÍA |  | VOLUMEN MÁX = |  |  |  | 398 | TARDE |  | VOLUMEN MÁX = |  |  |  | 495.5
|  | HORA MAX VOL |  |  | 8:30 - 9:00 |  |  |  | HORA MAX VOL |  |  | 12:15 - 13:15 |  |  |  | HORA MAX VOL |  |  | 17:15 - 18:15
OBSERVACIONES:
11:00 11:15
11:15 11:30
11:30 11:45
11:45 12:00
12:00 12:15
12:15 12:30
12:30 12:45
12:45 13:00
13:00 13:15
13:15 13:30
13:30 13:45
13:45 14:00
14:00 14:15
14:15 14:30
14:30 14:45
14:45 15:00

## G-2
SDB
Formato Nº 4: VOLUMEN DE ARRIBOS
CONTRATO No. : |  |  |  | DE OBRA
DIRECCIÓN : |  |  | CL 69 - CR 44 |  |  |  |  | CRUCE No. : |  |  | 2350 |  |  |  | GRUPO No. : |  |  | 2 (S-N)
AFORADOR : |  |  | JULIO VASQUEZ |  |  |  |  | No. CARRILES : |  |  | 1 |  |  |  | FECHA : |  |  | 2018-08-15
HORAS | VEHÍCULOS |  |  |  | TOTAL V. Eq. | TOTAL V. Eq/H | HORAS | VEHÍCULOS |  |  |  | TOTAL V. Eq. | TOTAL V. Eq/H | HORAS | VEHÍCULOS |  |  |  | TOTAL V. Eq. | TOTAL V. Eq/H
| M | A | B | C |  |  |  | M | A | B | C |  |  |  | M | A | B | C
7:30 7:45 | 75 | 55 | 0 | 0 | 92.5 |  | 11:45 12:00 | 38 | 86 | 0 | 2 | 110 | 381.5 | 16:00 16:15 | 51 | 89 | 0 | 1 | 117
7:45 8:00 | 86 | 48 | 0 | 1 | 93.5 |  | 12:00 12:15 | 36 | 99 | 0 | 1 | 119.5 | 405.5 | 16:15 16:30 | 30 | 75 | 0 | 0 | 90
8:00 8:15 | 101 | 67 | 0 | 2 | 122.5 |  | 12:15 12:30 | 31 | 77 | 0 | 2 | 97.5 | 421.5 | 16:30 16:45 | 29 | 95 | 1 | 0 | 111.5
8:15 8:30 | 61 | 93 | 0 | 0 | 123.5 | 432 | 12:30 12:45 | 27 | 105 | 0 | 1 | 121 | 448 | 16:45 17:00 | 19 | 70 | 1 | 3 | 89 | 407.5 |  | 212.5
8:30 8:45 | 68 | 84 | 0 | 1 | 120.5 | 460 | 12:45 13:00 | 30 | 100 | 0 | 1 | 117.5 | 455.5 | 17:00 17:15 | 17 | 75 | 0 | 0 | 83.5 | 374 |  | 226
8:45 9:00 | 40 | 83 | 0 | 3 | 110.5 | 477 | 13:00 13:15 | 28 | 98 | 0 | 1 | 114.5 | 450.5 | 17:15 17:30 | 30 | 70 | 0 | 0 | 85 | 369 |  | 233.5
9:00 9:15 | 48 | 152 | 0 | 1 | 178.5 | 533 | 13:15 13:30 | 26 | 96 | 0 | 1 | 111.5 | 464.5 | 17:30 17:45 | 22 | 81 | 0 | 0 | 92 | 349.5 |  | 234
9:15 9:30 | 52 | 100 | 0 | 3 | 133.5 | 543 | 13:30 13:45 | 43 | 97 | 0 | 1 | 121 | 464.5 | 17:45 18:00 | 41 | 112 | 0 | 2 | 137.5 | 398 |  | 248
9:30 9:45 | 36 | 98 | 0 | 0 | 116 | 538.5 | 13:45 14:00 | 50 | 115 | 0 | 0 | 140 | 487 | 18:00 18:15 | 30 | 108 | 0 | 1 | 125.5 | 440 |  | 248
9:45 10:00 | 47 | 82 | 0 | 2 | 110.5 | 538.5 | 14:00 14:15 | 53 | 110 | 0 | 3 | 144 | 516.5 | 18:15 18:30 | 24 | 74 | 0 | 1 | 88.5 | 443.5 |  | 262
11:00 11:15 | 31 | 80 | 0 | 0 | 95.5 |  | 14:15 14:30 | 58 | 110 | 0 | 0 | 139 | 544 | 18:30 18:45 | 32 | 97 | 0 | 1 | 115.5 | 467 |  | 275
11:15 11:30 | 30 | 64 | 0 | 1 | 81.5 |  | 14:30 14:45 | 36 | 94 | 0 | 2 | 117 | 540 | 18:45 19:00 | 27 | 82 | 0 | 1 | 98 | 427.5 |  | 276
11:30 11:45 | 37 | 71 | 0 | 2 | 94.5 |  | 14:45 15:00 | 32 | 121 | 0 | 4 | 147 | 547
MAÑANA |  | VOLUMEN MÁX = |  |  |  | 543 | MEDIO DÍA |  | VOLUMEN MÁX = |  |  |  | 547 | TARDE |  | VOLUMEN MÁX = |  |  |  | 467
|  | HORA MAX VOL |  |  | 8:30 - 9:30 |  |  |  | HORA MAX VOL |  |  | 14:00 - 15:00 |  |  |  | HORA MAX VOL |  |  | 17:45 - 18:45
OBSERVACIONES:
11:00 11:15
11:15 11:30
11:30 11:45
11:45 12:00
12:00 12:15
12:15 12:30
12:30 12:45
12:45 13:00
13:00 13:15
13:15 13:30
13:30 13:45
13:45 14:00
14:00 14:15
14:15 14:30
14:30 14:45
14:45 15:00

## G-3
SDB
Formato Nº 4: VOLUMEN DE ARRIBOS
CONTRATO No. : |  |  |  | DE OBRA
DIRECCIÓN : |  |  | CL 69 - CR 44 |  |  |  |  | CRUCE No. : |  |  | 2350 |  |  |  | GRUPO No. : |  |  | 3 (OCC-OR)
AFORADOR : |  |  | IVAN FONSECA |  |  |  |  | No. CARRILES : |  |  | 3 |  |  |  | FECHA : |  |  | 2018-08-15
HORAS | VEHÍCULOS |  |  |  | TOTAL V. Eq. | TOTAL V. Eq/H | HORAS | VEHÍCULOS |  |  |  | TOTAL V. Eq. | TOTAL V. Eq/H | HORAS | VEHÍCULOS |  |  |  | TOTAL V. Eq. | TOTAL V. Eq/H
| M | A | B | C |  |  |  | M | A | B | C |  |  |  | M | A | B | C
7:30 7:45 | 99 | 165 | 15 | 4 | 254.5 |  | 11:45 12:00 | 130 | 279 | 14 | 9 | 394.5 | 1560.5 | 16:00 16:15 | 119 | 229 | 23 | 4 | 344.5 |  |  |  | 11:15 - 12:15 | 803.5
7:45 8:00 | 101 | 152 | 12 | 2 | 231.5 |  | 12:00 12:15 | 131 | 235 | 22 | 8 | 364.5 | 1545 | 16:15 16:30 | 116 | 214 | 21 | 6 | 329 |  |  |  | 13:45 - 14:45 | 804.5
8:00 8:15 | 99 | 178 | 17 | 5 | 274 |  | 12:15 12:30 | 134 | 260 | 15 | 3 | 364.5 | 1533 | 16:30 16:45 | 138 | 309 | 15 | 5 | 420.5 |  |  |  | 11:00 - 12:00 | 810
8:15 8:30 | 111 | 197 | 15 | 3 | 290 | 1050 | 12:30 12:45 | 95 | 252 | 18 | 8 | 355.5 | 1479 | 16:45 17:00 | 119 | 253 | 18 | 5 | 361 | 1455 | 8:00 - 9:00 | 917 | 12:30 - 13:30 | 810.5 | 16:00 - 17:00 | 0
8:30 8:45 | 109 | 211 | 17 | 5 | 312 | 1107.5 | 12:45 13:00 | 90 | 247 | 16 | 5 | 336.5 | 1421 | 17:00 17:15 | 134 | 233 | 17 | 5 | 346.5 | 1457 | 8:30 - 9:30 | 927.5 | 12:00 - 13:00 | 813 | 16:15 - 17:15 | 0
8:45 9:00 | 124 | 240 | 18 | 5 | 350.5 | 1226.5 | 13:00 13:15 | 92 | 235 | 15 | 4 | 321 | 1377.5 | 17:15 17:30 | 152 | 261 | 17 | 5 | 383.5 | 1511.5 | 7:45 - 8:45 | 941.5 | 12:15 - 13:15 | 813.5 | 16:30 - 17:30 | 0
9:00 9:15 | 87 | 259 | 22 | 4 | 356.5 | 1309 | 13:15 13:30 | 93 | 263 | 14 | 5 | 350 | 1363 | 17:30 17:45 | 156 | 270 | 18 | 3 | 391.5 | 1482.5 | 7:30 - 8:30 | 942 | 14:00 - 15:00 | 814 | 16:45 - 17:45 | 0
9:15 9:30 | 90 | 265 | 21 | 1 | 354.5 | 1373.5 | 13:30 13:45 | 97 | 244 | 17 | 4 | 336.5 | 1344 | 17:45 18:00 | 181 | 299 | 24 | 4 | 447.5 | 1569 | 8:15 - 9:15 | 946 | 11:45 - 12:45 | 816.5 | 17:00 - 18:00 | 0
9:30 9:45 | 94 | 284 | 19 | 8 | 389 | 1450.5 | 13:45 14:00 | 94 | 254 | 16 | 3 | 340.5 | 1348 | 18:00 18:15 | 214 | 271 | 21 | 4 | 430 | 1652.5 | 8:45 - 9:45 | 963 | 11:30 - 12:30 | 817.5 | 17:15 - 18:15 | 0
9:45 10:00 | 97 | 244 | 27 | 8 | 366.5 | 1466.5 | 14:00 14:15 | 84 | 280 | 18 | 3 | 365.5 | 1392.5 | 18:15 18:30 | 197 | 265 | 25 | 5 | 426 | 1695 | 9:00 - 10:00 | 967 | 13:15 - 14:15 | 826 | 17:30 - 18:30 | 0
11:00 11:15 | 109 | 281 | 16 | 5 | 380 |  | 14:15 14:30 | 104 | 264 | 14 | 8 | 364 | 1406.5 | 18:30 18:45 | 159 | 259 | 15 | 0 | 368.5 | 1672 |  |  | 13:30 - 14:30 | 830 | 17:45 - 18:45 | 0
11:15 11:30 | 119 | 273 | 12 | 8 | 376.5 |  | 14:30 14:45 | 119 | 297 | 14 | 5 | 397 | 1467 | 18:45 19:00 | 121 | 280 | 23 | 4 | 396.5 | 1621 |  |  | 12:45 - 13:45 | 839.5 | 18:00 - 19:00 | 0
11:30 11:45 | 107 | 304 | 21 | 4 | 409.5 |  | 14:45 15:00 | 111 | 270 | 16 | 3 | 365 | 1491.5 | [9 empty] | 13:00 - 14:00 | 845.5
MAÑANA |  | VOLUMEN MÁX = |  |  |  | 1466.5 | MEDIO DÍA |  | VOLUMEN MÁX = |  |  |  | 1560.5 | TARDE |  | VOLUMEN MÁX = |  |  |  | 1695
|  | HORA MAX VOL |  |  | 9:00 - 10:00 |  |  |  | HORA MAX VOL |  |  | 11:00 - 12:00 |  |  |  | HORA MAX VOL |  |  | 17:30 - 18:30 |  |  |  | HORA MAX VOL
OBSERVACIONES:
11:00 11:15
11:15 11:30
11:30 11:45
11:45 12:00
12:00 12:15
12:15 12:30
12:30 12:45
12:45 13:00
13:00 13:15
13:15 13:30
13:30 13:45
13:45 14:00
14:00 14:15
14:15 14:30
14:30 14:45
14:45 15:00

## G-Totales
SDB
Formato Nº 7: VOLUMEN DE ARRIBOS TOTAL DE LA INTERSECCIÓN
CONTRATO No. : |  |  |  | DE OBRA
DIRECCIÓN : |  |  | CL 69 - CR 44 |  |  |  |  | CRUCE No. : |  |  | 2350 |  |  |  | FECHA : |  |  | 2018-08-15
HORAS | VEHÍCULOS |  |  |  | TOTAL V. Eq. | TOTAL V. Eq/H | HORAS | VEHÍCULOS |  |  |  | TOTAL V. Eq. | TOTAL V. Eq/H | HORAS | VEHÍCULOS |  |  |  | TOTAL V. Eq. | TOTAL V. Eq/H
| M | A | B | C |  |  |  | M | A | B | C |  |  |  | M | A | B | C
7:30 7:45 | 183 | 242 | 16 | 4 | 375.5 |  | 11:45 12:00 | 188 | 419 | 15 | 11 | 570.5 | 2207 | 16:00 16:15 | 190 | 365 | 23 | 5 | 518.5 |  |  |  | 12:00 - 13:00 | 1745.5
7:45 8:00 | 194 | 220 | 12 | 3 | 348.5 |  | 12:00 12:15 | 182 | 404 | 22 | 9 | 561.5 | 2232 | 16:15 16:30 | 162 | 337 | 22 | 7 | 479.5 |  |  |  | 12:30 - 13:30 | 1755
8:00 8:15 | 210 | 270 | 17 | 8 | 429 |  | 12:15 12:30 | 194 | 424 | 15 | 7 | 568.5 | 2273.5 | 16:30 16:45 | 192 | 473 | 16 | 8 | 621 |  |  |  | 12:15 - 13:15 | 1763.5
8:15 8:30 | 185 | 323 | 15 | 3 | 453 | 1606 | 12:30 12:45 | 150 | 439 | 20 | 12 | 584 | 2284.5 | 16:45 17:00 | 159 | 381 | 19 | 9 | 521 | 2140 | 8:30 - 9:30 | 2015.5 | 12:45 - 13:45 | 1769 | 16:00 - 17:00 | 0
8:30 8:45 | 188 | 369 | 17 | 6 | 512 | 1742.5 | 12:45 13:00 | 144 | 428 | 16 | 6 | 547 | 2261 | 17:00 17:15 | 186 | 383 | 17 | 7 | 527.5 | 2149 | 9:00 - 10:00 | 2044.5 | 11:30 - 12:30 | 1803.5 | 16:15 - 17:15 | 0
8:45 9:00 | 179 | 386 | 18 | 9 | 534 | 1928 | 13:00 13:15 | 142 | 413 | 15 | 5 | 526.5 | 2226 | 17:15 17:30 | 226 | 437 | 17 | 6 | 599 | 2268.5 | 8:45 - 9:45 | 2047 | 11:15 - 12:15 | 1810.5 | 16:30 - 17:30 | 0
9:00 9:15 | 155 | 475 | 22 | 5 | 609 | 2108 | 13:15 13:30 | 145 | 438 | 14 | 6 | 553.5 | 2211 | 17:30 17:45 | 221 | 458 | 19 | 3 | 614 | 2261.5 | 8:15 - 9:15 | 2067.5 | 11:45 - 12:45 | 1832 | 16:45 - 17:45 | 0
9:15 9:30 | 157 | 425 | 21 | 5 | 558 | 2213 | 13:30 13:45 | 166 | 369 | 17 | 5 | 498.5 | 2125.5 | 17:45 18:00 | 258 | 496 | 26 | 9 | 699.5 | 2440 | 8:00 - 9:00 | 2079.5 | 11:00 - 12:00 | 1838.5 | 17:00 - 18:00 | 0
9:30 9:45 | 142 | 432 | 19 | 8 | 561 | 2262 | 13:45 14:00 | 159 | 417 | 16 | 3 | 536 | 2114.5 | 18:00 18:15 | 304 | 469 | 21 | 5 | 675.5 | 2588 | 7:45 - 8:45 | 2112.5 | 13:15 - 14:15 | 1862.5 | 17:15 - 18:15 | 0
9:45 10:00 | 161 | 381 | 27 | 11 | 543 | 2271 | 14:00 14:15 | 157 | 462 | 18 | 6 | 591.5 | 2179.5 | 18:15 18:30 | 281 | 432 | 26 | 7 | 642 | 2631 | 7:30 - 8:30 | 2147.5 | 13:00 - 14:00 | 1876.5 | 17:30 - 18:30 | 0
11:00 11:15 | 162 | 406 | 16 | 7 | 536.5 |  | 14:15 14:30 | 180 | 445 | 14 | 9 | 585.5 | 2211.5 | 18:30 18:45 | 239 | 432 | 15 | 1 | 584 | 2601 |  |  | 13:30 - 14:30 | 1888.5 | 17:45 - 18:45 | 0
11:15 11:30 | 165 | 398 | 12 | 9 | 527 |  | 14:30 14:45 | 171 | 452 | 14 | 8 | 585.5 | 2298.5 | 18:45 19:00 | 184 | 446 | 23 | 5 | 596.5 | 2498 |  |  | 13:45 - 14:45 | 1896 | 18:00 - 19:00 | 0
11:30 11:45 | 160 | 434 | 22 | 6 | 573 |  | 14:45 15:00 | 168 | 441 | 16 | 8 | 577 | 2339.5 | [9 empty] | 14:00 - 15:00 | 1946
MAÑANA |  | VOLUMEN MÁX = |  |  |  | 2271 | MEDIO DÍA |  | VOLUMEN MÁX = |  |  |  | 2339.5 | TARDE |  | VOLUMEN MÁX = |  |  |  | 2631
|  | HORA MAX VOL |  |  | 9:00 - 10:00 |  |  |  | HORA MAX VOL |  |  | 14:00 - 15:00 |  |  |  | HORA MAX VOL |  |  | 17:30 - 18:30 |  |  |  | HORA MAX VOL
OBSERVACIONES:
11:00 11:15
11:15 11:30
11:30 11:45
11:45 12:00
12:00 12:15
12:15 12:30
12:30 12:45
12:45 13:00
13:00 13:15
13:15 13:30
13:30 13:45
13:45 14:00
14:00 14:15
14:15 14:30
14:30 14:45
14:45 15:00

## DIRECCIONALIDAD
SDB
Formato Nº 5: Volumen vehicular direccional
CONTRATO No.: |  | DE OBRA
DIRECCIÓN : |  | CL 69 - CR 44 |  |  |  |  | CRUCE No. : | 2350
AFORADOR: |  | GEOVANNIS GONZALEZ |  |  |  |  | FECHA : | 2018-08-15
GRUPO No. | No. CARRILES | PERIODO | MOVIMIENTO | MOTOS | AUTOS | BUS | CAMIÓN | TOTAL EQUIVAL. | % DIRECC.
|  |  |  | M | A | B | C
1 (N-S) | 1 |  | IZQUIERDA | 2 | 14 | 0 | 1 | 17.5 | 13.6719
|  | MAÑANA: | DIRECTOS | 29 | 91 | 0 | 2 | 110.5 | 86.3281
|  | 07:30 - 08:00 | DERECHA | 0 | 0 | 0 | 0 | 0 | 0,00
|  |  | IZQUIERDA | 8 | 11 | 0 | 0 | 15 | 10.989
|  | MEDIO DÍA: | DIRECTOS | 33 | 100 | 0 | 2 | 121.5 | 89.011
|  | 11:00 - 11:30 | DERECHA | 0 | 0 | 0 | 0 | 0 | 0,00
|  |  | IZQUIERDA | 13 | 38 | 0 | 0 | 44.5 | 22.0297
|  | TARDE: | DIRECTOS | 71 | 122 | 0 | 0 | 157.5 | 77.9703
|  | 17:00 - 17:30 | DERECHA | 0 | 0 | 0 | 0 | 0 | 0,00
2 (S-N) | 1 |  | IZQUIERDA | 0 | 0 | 0 | 0 | 0 | 0,00
|  | MAÑANA: | DIRECTOS | 58 | 112 | 0 | 0 | 141 | 67.9518
|  | 08:00 - 08:30 | DERECHA | 15 | 59 | 0 | 0 | 66.5 | 32.0482
|  |  | IZQUIERDA | 0 | 0 | 0 | 0 | 0 | 0,00
|  | MEDIO DÍA: | DIRECTOS | 53 | 145 | 0 | 4 | 181.5 | 68.75
|  | 11:30 - 12:00 | DERECHA | 15 | 70 | 0 | 2 | 82.5 | 31.25
|  |  | IZQUIERDA | 0 | 0 | 0 | 0 | 0 | 0,00
|  | TARDE: | DIRECTOS | 34 | 115 | 0 | 1 | 134.5 | 62.9977
|  | 17:30 - 18:00 | DERECHA | 25 | 64 | 0 | 1 | 79 | 37.0023
3 (OCC-OR) | 3 |  | IZQUIERDA | 12 | 26 | 0 | 2 | 37 | 4.7558
|  | MAÑANA: | DIRECTOS | 162 | 519 | 38 | 10 | 701 | 90.1028
|  | 08:30 - 09:00 | DERECHA | 18 | 31 | 0 | 0 | 40 | 5.1414
|  |  | IZQUIERDA | 18 | 41 | 0 | 1 | 52.5 | 6.8898
|  | MEDIO DÍA: | DIRECTOS | 198 | 502 | 30 | 7 | 678.5 | 89.042
|  | 12:00 - 12:30 | DERECHA | 14 | 24 | 0 | 0 | 31 | 4.0682
|  |  | IZQUIERDA | 2 | 29 | 0 | 0 | 30 | 3.9216
|  | TARDE: | DIRECTOS | 272 | 493 | 38 | 4 | 715 | 93.4641
|  | 18:00 - 18:30 | DERECHA | 6 | 17 | 0 | 0 | 20 | 2.6144
4 (OR-OCC) |  |  | IZQUIERDA | 0 | 0 | 0 | 0 | 0 | 0,00
|  | MAÑANA: | DIRECTOS | 0 | 0 | 0 | 0 | 0 | 0,00
|  | 09:00 - 09:30 | DERECHA | 0 | 0 | 0 | 0 | 0 | 0,00
|  |  | IZQUIERDA | 0 | 0 | 0 | 0 | 0 | 0,00
|  | MEDIO DÍA: | DIRECTOS | 0 | 0 | 0 | 0 | 0 | 0,00
|  | 12:30 - 13:00 | DERECHA | 0 | 0 | 0 | 0 | 0 | 0,00
|  |  | IZQUIERDA | 0 | 0 | 0 | 0 | 0 | 0,00
|  | TARDE: | DIRECTOS | 0 | 0 | 0 | 0 | 0 | 0,00
|  | 18:30 - 19:00 | DERECHA | 0 | 0 | 0 | 0 | 0 | 0,00
OBSERVACIONES:

## DIAGRAMA DE VOL
CONTRATO DE CONCESION DE AMOBLAMIENTO URBANO
SISTEMA DE SEMAFIRIZACION
VOLUMENES VEHICULARES DE INTERSECCION SEMAFORIZADA
CIUDAD |  | BARRANQUILLA | [8 empty] | INTERSECCIÓN |  |  | CL 69 - CR 44 | [6 empty] | Nº EXTERNO |  |  | 2350 | [7 empty] | FECHA |  | 2018-08-15
|  |  | MÑANA | [14 empty] | MEDIO DIA | [13 empty] | TARDE
TIEMPO | 7:45 | 8:00 | 8:15 | 8:30 | 8:45 | 9:00 | 9:15 | 9:30 | 9:45 | 10:00 |  | 11:15 | 11:30 | 11:45 | 12:00 | 12:15 | 12:30 | 12:45 | 13:00 | 13:15 | 13:30 | 13:45 | 14:00 | 14:15 | 14:30 | 14:45 | 15:00 | 16:15 | 16:30 | 16:45 | 17:00 | 17:15 | 17:30 | 17:45 | 18:00 | 18:15 | 18:30 | 18:45 | 19:00 | 7:45 | 8:00 | 8:15 | 8:30 | 8:45 | 9:00 | 9:15 | 9:30 | 9:45 | 10:00 | 11:15 | 11:30 | 11:45 | 12:00 | 12:15 | 12:30 | 12:45 | 13:00 | 13:15 | 13:30 | 13:45 | 14:00 | 14:15 | 14:30 | 14:45 | 15:00 | 16:15 | 16:30 | 16:45 | 17:00 | 17:15 | 17:30 | 17:45 | 18:00 | 18:15 | 18:30 | 18:45 | 19:00
[19 empty] | GRUPO |  | 1 | [21 empty] | 124 | 175 | 224.5 | 266 | 296.5 | 273 | 266 |  |  |  | 265 | 281.5 | 319 | 357.5 | 384.5 | 398 | 383.5 | 317 | 279.5 | 270.5 | 261 | 291.5 | 301 |  |  |  | 277.5 | 318 | 388 | 429.5 | 473 | 495.5 | 492.5 | 462 | 449.5
VOL-15MIN | 28.5 | 23.5 | 32.5 | 39.5 | 79.5 | 73 | 74 | 70 | 56 | 66 |  | 61 | 69 | 69 | 66 | 77.5 | 106.5 | 107.5 | 93 | 91 | 92 | 41 | 55.5 | 82 | 82.5 | 71.5 | 65 | 57 | 60.5 | 89 | 71 | 97.5 | 130.5 | 130.5 | 114.5 | 120 | 127.5 | 100 | 102
VOL-HORA |  |  |  | 124 | 175 | 224.5 | 266 | 296.5 | 273 | 266 |  |  |  |  | 265 | 281.5 | 319 | 357.5 | 384.5 | 398 | 383.5 | 317 | 279.5 | 270.5 | 261 | 291.5 | 301 |  |  |  | 277.5 | 318 | 388 | 429.5 | 473 | 495.5 | 492.5 | 462 | 449.5
MOV DIRC |  | IZQ | 13.67% |  | DIR | 86.33% |  | DER | 0% |  |  |  |  | IZQ | 10.99% |  |  |  | DIR | 89.01% |  |  |  | DER | 0% |  |  |  | IZQ | 22.03% |  |  |  | DIR | 77.97% |  |  | DER | 0%
[19 empty] | GRUPO |  | 2
VOL-15MIN | 92.5 | 93.5 | 122.5 | 123.5 | 120.5 | 110.5 | 178.5 | 133.5 | 116 | 110.5 |  | 95.5 | 81.5 | 94.5 | 110 | 119.5 | 97.5 | 121 | 117.5 | 114.5 | 111.5 | 121 | 140 | 144 | 139 | 117 | 147 | 117 | 90 | 111.5 | 89 | 83.5 | 85 | 92 | 137.5 | 125.5 | 88.5 | 115.5 | 98 |  |  |  | 432 | 460 | 477 | 533 | 543 | 538.5 | 538.5 |  |  |  | 381.5 | 405.5 | 421.5 | 448 | 455.5 | 450.5 | 464.5 | 464.5 | 487 | 516.5 | 544 | 540 | 547 |  |  |  | 407.5 | 374 | 369 | 349.5 | 398 | 440 | 443.5 | 467 | 427.5
VOL-HORA |  |  |  | 432 | 460 | 477 | 533 | 543 | 538.5 | 538.5 |  |  |  |  | 381.5 | 405.5 | 421.5 | 448 | 455.5 | 450.5 | 464.5 | 464.5 | 487 | 516.5 | 544 | 540 | 547 |  |  |  | 407.5 | 374 | 369 | 349.5 | 398 | 440 | 443.5 | 467 | 427.5 |  |  |  | 0 | 0 | 0 | 0 | 0 | 0 | 0 |  |  |  | 0 | 0 | 0 | 0 | 0 | 0 | 0 | 0 | 0 | 0 | 0 | 0 | 0 |  |  |  | 0 | 0 | 0 | 0 | 0 | 0 | 0 | 0 | 0
MOV DIRC |  | IZQ | 0% |  | DIR | 67.95% |  | DER | 32.05% |  |  |  |  | IZQ | 0% |  |  |  | DIR | 68.75% |  |  |  | DER | 31.25% |  |  |  | IZQ | 0% |  |  |  | DIR | 63% |  |  | DER | 37% |  |  |  | 1050 | 1107.5 | 1226.5 | 1309 | 1373.5 | 1450.5 | 1466.5 |  |  |  | 1560.5 | 1545 | 1533 | 1479 | 1421 | 1377.5 | 1363 | 1344 | 1348 | 1392.5 | 1406.5 | 1467 | 1491.5 |  |  |  | 1455 | 1457 | 1511.5 | 1482.5 | 1569 | 1652.5 | 1695 | 1672 | 1621
[19 empty] | GRUPO |  | 3 | [21 empty] | 1606 | 1742.5 | 1928 | 2108 | 2213 | 2262 | 2271 |  |  |  | 2207 | 2232 | 2273.5 | 2284.5 | 2261 | 2226 | 2211 | 2125.5 | 2114.5 | 2179.5 | 2211.5 | 2298.5 | 2339.5 |  |  |  | 2140 | 2149 | 2268.5 | 2261.5 | 2440 | 2588 | 2631 | 2601 | 2498
VOL-15MIN | 254.5 | 231.5 | 274 | 290 | 312 | 350.5 | 356.5 | 354.5 | 389 | 366.5 |  | 380 | 376.5 | 409.5 | 394.5 | 364.5 | 364.5 | 355.5 | 336.5 | 321 | 350 | 336.5 | 340.5 | 365.5 | 364 | 397 | 365 | 344.5 | 329 | 420.5 | 361 | 346.5 | 383.5 | 391.5 | 447.5 | 430 | 426 | 368.5 | 396.5
VOL-HORA |  |  |  | 1050 | 1107.5 | 1226.5 | 1309 | 1373.5 | 1450.5 | 1466.5 |  |  |  |  | 1560.5 | 1545 | 1533 | 1479 | 1421 | 1377.5 | 1363 | 1344 | 1348 | 1392.5 | 1406.5 | 1467 | 1491.5 |  |  |  | 1455 | 1457 | 1511.5 | 1482.5 | 1569 | 1652.5 | 1695 | 1672 | 1621
MOV DIRC |  | IZQ | 4.756% |  | DIR | 90.1% |  | DER | 5.141% |  |  |  |  | IZQ | 6.89% |  |  |  | DIR | 89.04% |  |  |  | DER | 4.068% |  |  |  | IZQ | 3.922% |  |  |  | DIR | 93.46% |  |  | DER | 2.614%
[19 empty] | GRUPO |  | 4
VOL-15MIN
VOL-HORA
MOV DIRC |  | IZQ | 0% |  | DIR | 0% |  | DER | 0% |  |  |  |  | IZQ | 0% |  |  |  | DIR | 0% |  |  |  | DER | 0% |  |  |  | IZQ | 0% |  |  |  | DIR | 0% |  |  | DER | 0%
[19 empty] | GRUPO |  | TOTAL
VOL-15MIN | 375.5 | 348.5 | 429 | 453 | 512 | 534 | 609 | 558 | 561 | 543 |  | 536.5 | 527 | 573 | 570.5 | 561.5 | 568.5 | 584 | 547 | 526.5 | 553.5 | 498.5 | 536 | 591.5 | 585.5 | 585.5 | 577 | 518.5 | 479.5 | 621 | 521 | 527.5 | 599 | 614 | 699.5 | 675.5 | 642 | 584 | 596.5
VOL-HORA |  |  |  | 1606 | 1742.5 | 1928 | 2108 | 2213 | 2262 | 2271 |  |  |  |  | 2207 | 2232 | 2273.5 | 2284.5 | 2261 | 2226 | 2211 | 2125.5 | 2114.5 | 2179.5 | 2211.5 | 2298.5 | 2339.5 |  |  |  | 2140 | 2149 | 2268.5 | 2261.5 | 2440 | 2588 | 2631 | 2601 | 2498
s
Constru eñales
S.A.