## G-1
SDB
Formato Nº 4: VOLUMEN DE ARRIBOS
CONTRATO No. : |  |  |  | DE OBRA
DIRECCIÓN : |  |  | CL 84B - CR 38 |  |  |  |  | CRUCE No. : |  |  | 84B38 |  |  |  | GRUPO No. : |  |  | 1 (N-S)
AFORADOR : |  |  | GEOVANNIS GONZALEZ |  |  |  |  | No. CARRILES : |  |  | 2 |  |  |  | FECHA : |  |  | 2018-11-26
HORAS | VEHÍCULOS |  |  |  | TOTAL V. Eq. | TOTAL V. Eq/H | HORAS | VEHÍCULOS |  |  |  | TOTAL V. Eq. | TOTAL V. Eq/H | HORAS | VEHÍCULOS |  |  |  | TOTAL V. Eq. | TOTAL V. Eq/H
| M | A | B | C |  |  |  | M | A | B | C |  |  |  | M | A | B | C
7:30 7:45 | 40 | 135 | 13 | 2 | 186 |  | 11:45 12:00 | 47 | 117 | 14 | 3 | 176 | 730.5 | 16:00 16:15 | 41 | 118 | 6 | 4 | 160.5
7:45 8:00 | 31 | 145 | 12 | 2 | 189.5 |  | 12:00 12:15 | 69 | 155 | 11 | 3 | 219 | 759 | 16:15 16:30 | 35 | 119 | 9 | 11 | 182
8:00 8:15 | 50 | 154 | 12 | 2 | 208 |  | 12:15 12:30 | 82 | 146 | 8 | 1 | 205.5 | 777 | 16:30 16:45 | 41 | 143 | 12 | 10 | 212.5
8:15 8:30 | 38 | 142 | 12 | 5 | 197.5 | 781 | 12:30 12:45 | 56 | 125 | 10 | 6 | 188 | 788.5 | 16:45 17:00 | 51 | 149 | 10 | 4 | 204.5 | 759.5
8:30 8:45 | 31 | 147 | 19 | 4 | 210.5 | 805.5 | 12:45 13:00 | 37 | 134 | 12 | 2 | 181.5 | 794 | 17:00 17:15 | 43 | 104 | 15 | 5 | 168 | 767
8:45 9:00 | 29 | 148 | 15 | 3 | 200 | 816 | 13:00 13:15 | 35 | 125 | 9 | 4 | 170.5 | 745.5 | 17:15 17:30 | 48 | 128 | 10 | 2 | 177 | 762
9:00 9:15 | 40 | 172 | 10 | 3 | 219.5 | 827.5 | 13:15 13:30 | 32 | 136 | 10 | 5 | 184.5 | 724.5 | 17:30 17:45 | 50 | 132 | 12 | 3 | 188.5 | 738
9:15 9:30 | 45 | 148 | 13 | 6 | 211.5 | 841.5 | 13:30 13:45 | 28 | 102 | 10 | 6 | 151 | 687.5 | 17:45 18:00 | 49 | 104 | 10 | 2 | 153.5 | 687
9:30 9:45 | 32 | 122 | 7 | 8 | 172 | 803 | 13:45 14:00 | 38 | 121 | 11 | 3 | 169.5 | 675.5 | 18:00 18:15 | 92 | 146 | 11 | 6 | 229 | 748
9:45 10:00 | 41 | 127 | 8 | 7 | 181 | 784 | 14:00 14:15 | 35 | 122 | 12 | 3 | 171 | 676 | 18:15 18:30 | 96 | 156 | 8 | 6 | 235 | 806
11:00 11:15 | 52 | 125 | 11 | 7 | 190.5 |  | 14:15 14:30 | 32 | 149 | 10 | 7 | 202.5 | 694 | 18:30 18:45 | 83 | 160 | 12 | 2 | 230.5 | 848
11:15 11:30 | 35 | 135 | 10 | 6 | 187.5 |  | 14:30 14:45 | 51 | 134 | 11 | 9 | 204 | 747 | 18:45 19:00 | 95 | 174 | 11 | 2 | 248.5 | 943
11:30 11:45 | 40 | 121 | 14 | 3 | 176.5 |  | 14:45 15:00 | 26 | 102 | 9 | 6 | 148 | 725.5
MAÑANA |  | VOLUMEN MÁX = |  |  |  | 841.5 | MEDIO DÍA |  | VOLUMEN MÁX = |  |  |  | 794 | TARDE |  | VOLUMEN MÁX = |  |  |  | 943
|  | HORA MAX VOL |  |  | 8:30 - 9:30 |  |  |  | HORA MAX VOL |  |  | 12:00 - 13:00 |  |  |  | HORA MAX VOL |  |  | 18:00 - 19:00
OBSERVACIONES:
11:00 11:15
11:15 11:30
11:30 11:45
11:45 12:00
12:00 12:15
12:15 12:30
12:30 12:45
12:45 13:00
13:00 13:15
13:15 13:30
13:30 13:45
13:45 14:00
14:00 14:15
14:15 14:30
14:30 14:45
14:45 15:00

## G-2
SDB
Formato Nº 4: VOLUMEN DE ARRIBOS
CONTRATO No. : |  |  |  | DE OBRA
DIRECCIÓN : |  |  | CL 84B - CR 38 |  |  |  |  | CRUCE No. : |  |  | 84B38 |  |  |  | GRUPO No. : |  |  | 2 (S-N)
AFORADOR : |  |  | JHONY NAVARRO |  |  |  |  | No. CARRILES : |  |  | 1 |  |  |  | FECHA : |  |  | 2018-11-26
HORAS | VEHÍCULOS |  |  |  | TOTAL V. Eq. | TOTAL V. Eq/H | HORAS | VEHÍCULOS |  |  |  | TOTAL V. Eq. | TOTAL V. Eq/H | HORAS | VEHÍCULOS |  |  |  | TOTAL V. Eq. | TOTAL V. Eq/H
| M | A | B | C |  |  |  | M | A | B | C |  |  |  | M | A | B | C
7:30 7:45 | 13 | 25 | 0 | 0 | 31.5 |  | 11:45 12:00 | 3 | 15 | 0 | 0 | 16.5 | 62 | 16:00 16:15 | 7 | 13 | 0 | 0 | 16.5
7:45 8:00 | 16 | 27 | 0 | 0 | 35 |  | 12:00 12:15 | 2 | 12 | 0 | 1 | 15.5 | 64 | 16:15 16:30 | 10 | 27 | 0 | 1 | 34.5
8:00 8:15 | 10 | 25 | 0 | 1 | 32.5 |  | 12:15 12:30 | 11 | 7 | 0 | 1 | 15 | 64 | 16:30 16:45 | 9 | 14 | 0 | 0 | 18.5
8:15 8:30 | 13 | 22 | 0 | 2 | 33.5 | 132.5 | 12:30 12:45 | 8 | 15 | 0 | 2 | 24 | 71 | 16:45 17:00 | 7 | 17 | 0 | 0 | 20.5 | 90 |  | 212.5
8:30 8:45 | 15 | 28 | 0 | 0 | 35.5 | 136.5 | 12:45 13:00 | 8 | 11 | 0 | 0 | 15 | 69.5 | 17:00 17:15 | 13 | 25 | 0 | 1 | 34 | 107.5 |  | 226
8:45 9:00 | 10 | 24 | 0 | 1 | 31.5 | 133 | 13:00 13:15 | 4 | 10 | 0 | 0 | 12 | 66 | 17:15 17:30 | 17 | 40 | 0 | 1 | 51 | 124 |  | 233.5
9:00 9:15 | 8 | 15 | 0 | 1 | 21.5 | 122 | 13:15 13:30 | 9 | 13 | 6 | 0 | 29.5 | 80.5 | 17:30 17:45 | 20 | 38 | 1 | 1 | 52.5 | 158 |  | 234
9:15 9:30 | 5 | 14 | 0 | 0 | 16.5 | 105 | 13:30 13:45 | 2 | 12 | 0 | 0 | 13 | 69.5 | 17:45 18:00 | 9 | 31 | 0 | 0 | 35.5 | 173 |  | 248
9:30 9:45 | 13 | 15 | 0 | 0 | 21.5 | 91 | 13:45 14:00 | 9 | 14 | 0 | 1 | 21 | 75.5 | 18:00 18:15 | 12 | 50 | 0 | 2 | 61 | 200 |  | 248
9:45 10:00 | 9 | 13 | 0 | 1 | 20 | 79.5 | 14:00 14:15 | 14 | 16 | 0 | 0 | 23 | 86.5 | 18:15 18:30 | 15 | 30 | 0 | 0 | 37.5 | 186.5 |  | 262
11:00 11:15 | 3 | 7 | 0 | 2 | 13.5 |  | 14:15 14:30 | 6 | 14 | 1 | 2 | 24 | 81 | 18:30 18:45 | 13 | 32 | 0 | 0 | 38.5 | 172.5 |  | 275
11:15 11:30 | 3 | 11 | 0 | 1 | 15 |  | 14:30 14:45 | 9 | 12 | 0 | 0 | 16.5 | 84.5 | 18:45 19:00 | 10 | 28 | 0 | 0 | 33 | 170 |  | 276
11:30 11:45 | 11 | 9 | 0 | 1 | 17 |  | 14:45 15:00 | 5 | 20 | 0 | 1 | 25 | 88.5
MAÑANA |  | VOLUMEN MÁX = |  |  |  | 136.5 | MEDIO DÍA |  | VOLUMEN MÁX = |  |  |  | 88.5 | TARDE |  | VOLUMEN MÁX = |  |  |  | 200
|  | HORA MAX VOL |  |  | 7:45 - 8:45 |  |  |  | HORA MAX VOL |  |  | 14:00 - 15:00 |  |  |  | HORA MAX VOL |  |  | 17:15 - 18:15
OBSERVACIONES:
11:00 11:15
11:15 11:30
11:30 11:45
11:45 12:00
12:00 12:15
12:15 12:30
12:30 12:45
12:45 13:00
13:00 13:15
13:15 13:30
13:30 13:45
13:45 14:00
14:00 14:15
14:15 14:30
14:30 14:45
14:45 15:00

## G-3
SDB
Formato Nº 4: VOLUMEN DE ARRIBOS
CONTRATO No. : |  |  |  | DE OBRA
DIRECCIÓN : |  |  | CL 84B - CR 38 |  |  |  |  | CRUCE No. : |  |  | 84B38 |  |  |  | GRUPO No. : |  |  | 3 (OCC-OR)
AFORADOR : |  |  | JHONY NAVARRO |  |  |  |  | No. CARRILES : |  |  | 1 |  |  |  | FECHA : |  |  | 2018-11-26
HORAS | VEHÍCULOS |  |  |  | TOTAL V. Eq. | TOTAL V. Eq/H | HORAS | VEHÍCULOS |  |  |  | TOTAL V. Eq. | TOTAL V. Eq/H | HORAS | VEHÍCULOS |  |  |  | TOTAL V. Eq. | TOTAL V. Eq/H
| M | A | B | C |  |  |  | M | A | B | C |  |  |  | M | A | B | C
7:30 7:45 | 121 | 288 | 16 | 10 | 405.5 |  | 11:45 12:00 | 90 | 317 | 14 | 13 | 422.5 | 1430 | 16:00 16:15 | 85 | 261 | 13 | 8 | 349.5 |  |  |  | 11:15 - 12:15 | 803.5
7:45 8:00 | 169 | 248 | 19 | 11 | 398 |  | 12:00 12:15 | 4 | 331 | 16 | 13 | 397.5 | 1505 | 16:15 16:30 | 77 | 279 | 11 | 10 | 364.5 |  |  |  | 13:45 - 14:45 | 804.5
8:00 8:15 | 161 | 312 | 22 | 16 | 476.5 |  | 12:15 12:30 | 77 | 321 | 15 | 17 | 432 | 1591.5 | 16:30 16:45 | 101 | 245 | 12 | 19 | 367 |  |  |  | 11:00 - 12:00 | 810
8:15 8:30 | 121 | 226 | 18 | 13 | 355 | 1635 | 12:30 12:45 | 82 | 295 | 8 | 9 | 374.5 | 1626.5 | 16:45 17:00 | 82 | 264 | 11 | 10 | 352 | 1433 | 8:00 - 9:00 | 917 | 12:30 - 13:30 | 810.5 | 16:00 - 17:00 | 0
8:30 8:45 | 110 | 305 | 12 | 12 | 414 | 1643.5 | 12:45 13:00 | 71 | 286 | 10 | 6 | 356.5 | 1560.5 | 17:00 17:15 | 96 | 251 | 16 | 10 | 356 | 1439.5 | 8:30 - 9:30 | 927.5 | 12:00 - 13:00 | 813 | 16:15 - 17:15 | 0
8:45 9:00 | 106 | 271 | 11 | 12 | 376 | 1621.5 | 13:00 13:15 | 85 | 287 | 11 | 5 | 364 | 1527 | 17:15 17:30 | 115 | 244 | 14 | 6 | 344.5 | 1419.5 | 7:45 - 8:45 | 941.5 | 12:15 - 13:15 | 813.5 | 16:30 - 17:30 | 0
9:00 9:15 | 96 | 242 | 12 | 19 | 361.5 | 1506.5 | 13:15 13:30 | 99 | 291 | 12 | 8 | 384.5 | 1479.5 | 17:30 17:45 | 120 | 291 | 17 | 8 | 405 | 1457.5 | 7:30 - 8:30 | 942 | 14:00 - 15:00 | 814 | 16:45 - 17:45 | 0
9:15 9:30 | 106 | 255 | 13 | 16 | 374 | 1525.5 | 13:30 13:45 | 117 | 289 | 11 | 9 | 392 | 1497 | 17:45 18:00 | 116 | 284 | 15 | 9 | 394.5 | 1500 | 8:15 - 9:15 | 946 | 11:45 - 12:45 | 816.5 | 17:00 - 18:00 | 0
9:30 9:45 | 92 | 271 | 15 | 11 | 374.5 | 1486 | 13:45 14:00 | 126 | 344 | 12 | 13 | 463.5 | 1604 | 18:00 18:15 | 102 | 263 | 10 | 5 | 346.5 | 1490.5 | 8:45 - 9:45 | 963 | 11:30 - 12:30 | 817.5 | 17:15 - 18:15 | 0
9:45 10:00 | 93 | 245 | 11 | 14 | 348.5 | 1458.5 | 14:00 14:15 | 115 | 283 | 13 | 10 | 391.5 | 1631.5 | 18:15 18:30 | 100 | 266 | 15 | 5 | 358.5 | 1504.5 | 9:00 - 10:00 | 967 | 13:15 - 14:15 | 826 | 17:30 - 18:30 | 0
11:00 11:15 | 81 | 245 | 11 | 6 | 322.5 |  | 14:15 14:30 | 109 | 281 | 9 | 8 | 373.5 | 1620.5 | 18:30 18:45 | 111 | 280 | 9 | 5 | 366 | 1465.5 |  |  | 13:30 - 14:30 | 830 | 17:45 - 18:45 | 0
11:15 11:30 | 88 | 259 | 10 | 9 | 345.5 |  | 14:30 14:45 | 104 | 299 | 11 | 12 | 403 | 1631.5 | 18:45 19:00 | 96 | 271 | 10 | 2 | 344 | 1415 |  |  | 12:45 - 13:45 | 839.5 | 18:00 - 19:00 | 0
11:30 11:45 | 92 | 248 | 9 | 11 | 339.5 |  | 14:45 15:00 | 87 | 251 | 12 | 8 | 338.5 | 1506.5 | [9 empty] | 13:00 - 14:00 | 845.5
MAÑANA |  | VOLUMEN MÁX = |  |  |  | 1643.5 | MEDIO DÍA |  | VOLUMEN MÁX = |  |  |  | 1631.5 | TARDE |  | VOLUMEN MÁX = |  |  |  | 1504.5
|  | HORA MAX VOL |  |  | 7:45 - 8:45 |  |  |  | HORA MAX VOL |  |  | 13:15 - 14:15 |  |  |  | HORA MAX VOL |  |  | 17:30 - 18:30 |  |  |  | HORA MAX VOL
OBSERVACIONES:
11:00 11:15
11:15 11:30
11:30 11:45
11:45 12:00
12:00 12:15
12:15 12:30
12:30 12:45
12:45 13:00
13:00 13:15
13:15 13:30
13:30 13:45
13:45 14:00
14:00 14:15
14:15 14:30
14:30 14:45
14:45 15:00

## G-4
SDB
Formato Nº 4: VOLUMEN DE ARRIBOS
CONTRATO No. : |  |  |  | DE OBRA
DIRECCIÓN : |  |  | CL 84B - CR 38 |  |  |  |  | CRUCE No. : |  |  | 84B38 |  |  |  | GRUPO No. : |  |  | 4(OR-OCC)
AFORADOR : |  |  | IVAN FONSECA |  |  |  |  | No. CARRILES : |  |  | 2 |  |  |  | FECHA : |  |  | 2018-11-26
HORAS | VEHÍCULOS |  |  |  | TOTAL V. Eq. | TOTAL V. Eq/H | HORAS | VEHÍCULOS |  |  |  | TOTAL V. Eq. | TOTAL V. Eq/H | HORAS | VEHÍCULOS |  |  |  | TOTAL V. Eq. | TOTAL V. Eq/H
| M | A | B | C |  |  |  | M | A | B | C |  |  |  | M | A | B | C
7:30 7:45 | 64 | 117 | 4 | 10 | 182 |  | 11:45 12:00 | 43 | 124 | 5 | 9 | 178 | 682.5 | 16:00 16:15 | 49 | 140 | 3 | 8 | 190.5 |  |  |  | 12:45 - 13:45 | 929.5
7:45 8:00 | 52 | 121 | 7 | 14 | 196 |  | 12:00 12:15 | 49 | 129 | 6 | 7 | 183 | 711 | 16:15 16:30 | 50 | 138 | 6 | 10 | 200 |  |  |  | 12:00 - 13:00 | 932.5
8:00 8:15 | 36 | 117 | 7 | 3 | 156.5 |  | 12:15 12:30 | 44 | 125 | 4 | 7 | 172.5 | 711 | 16:30 16:45 | 47 | 153 | 5 | 9 | 209 |  |  |  | 12:30 - 13:30 | 944.5
8:15 8:30 | 30 | 119 | 3 | 5 | 152.5 | 687 | 12:30 12:45 | 48 | 116 | 3 | 8 | 166 | 699.5 | 16:45 17:00 | 63 | 155 | 4 | 8 | 214.5 | 814 | 9:00 - 10:00 | 1077.5 | 12:15 - 13:15 | 950 | 16:00 - 17:00 | 0
8:30 8:45 | 34 | 150 | 8 | 3 | 190.5 | 695.5 | 12:45 13:00 | 41 | 125 | 3 | 4 | 161.5 | 683 | 17:00 17:15 | 59 | 174 | 6 | 18 | 260.5 | 884 | 8:45 - 9:45 | 1084 | 11:30 - 12:30 | 986 | 16:15 - 17:15 | 0
8:45 9:00 | 46 | 154 | 7 | 10 | 216 | 715.5 | 13:00 13:15 | 38 | 129 | 5 | 5 | 170.5 | 670.5 | 17:15 17:30 | 47 | 162 | 2 | 8 | 209.5 | 893.5 | 8:30 - 9:30 | 1088 | 11:15 - 12:15 | 1007 | 16:30 - 17:30 | 0
9:00 9:15 | 39 | 129 | 7 | 4 | 172.5 | 731.5 | 13:15 13:30 | 37 | 134 | 4 | 8 | 180.5 | 678.5 | 17:30 17:45 | 70 | 150 | 3 | 9 | 213.5 | 898 | 8:15 - 9:15 | 1121.5 | 11:45 - 12:45 | 1015.5 | 16:45 - 17:45 | 0
9:15 9:30 | 31 | 107 | 5 | 2 | 137.5 | 716.5 | 13:30 13:45 | 34 | 134 | 6 | 15 | 200.5 | 713 | 17:45 18:00 | 90 | 169 | 4 | 14 | 257 | 940.5 | 8:00 - 9:00 | 1162.5 | 11:00 - 12:00 | 1028.5 | 17:00 - 18:00 | 0
9:30 9:45 | 30 | 105 | 3 | 4 | 136 | 662 | 13:45 14:00 | 39 | 144 | 4 | 12 | 201.5 | 753 | 18:00 18:15 | 81 | 149 | 2 | 10 | 218.5 | 898.5 | 7:45 - 8:45 | 1171 | 13:00 - 14:00 | 1031 | 17:15 - 18:15 | 0
9:45 10:00 | 33 | 118 | 3 | 11 | 168 | 614 | 14:00 14:15 | 50 | 146 | 4 | 12 | 209 | 791.5 | 18:15 18:30 | 70 | 158 | 4 | 8 | 221 | 910 | 7:30 - 8:30 | 1205.5 | 13:15 - 14:15 | 1036.5 | 17:30 - 18:30 | 0
11:00 11:15 | 31 | 107 | 6 | 8 | 154.5 |  | 14:15 14:30 | 29 | 127 | 3 | 5 | 160 | 771 | 18:30 18:45 | 79 | 163 | 8 | 11 | 246 | 942.5 |  |  | 13:30 - 14:30 | 1058.5 | 17:45 - 18:45 | 0
11:15 11:30 | 40 | 124 | 3 | 9 | 172.5 |  | 14:30 14:45 | 56 | 139 | 5 | 9 | 199.5 | 770 | 18:45 19:00 | 71 | 159 | 4 | 7 | 220 | 905.5 |  |  | 13:45 - 14:45 | 1091.5 | 18:00 - 19:00 | 0
11:30 11:45 | 44 | 121 | 6 | 9 | 177.5 |  | 14:45 15:00 | 34 | 158 | 13 | 13 | 233.5 | 802 | [9 empty] | 14:00 - 15:00 | 1132
MAÑANA |  | VOLUMEN MÁX = |  |  |  | 731.5 | MEDIO DÍA |  | VOLUMEN MÁX = |  |  |  | 802 | TARDE |  | VOLUMEN MÁX = |  |  |  | 942.5
|  | HORA MAX VOL |  |  | 8:15 - 9:15 |  |  |  | HORA MAX VOL |  |  | 14:00 - 15:00 |  |  |  | HORA MAX VOL |  |  | 17:45 - 18:45 |  |  |  | HORA MAX VOL
OBSERVACIONES:
11:00 11:15
11:15 11:30
11:30 11:45
11:45 12:00
12:00 12:15
12:15 12:30
12:30 12:45
12:45 13:00
13:00 13:15
13:15 13:30
13:30 13:45
13:45 14:00
14:00 14:15
14:15 14:30
14:30 14:45
14:45 15:00

## G-Totales
SDB
Formato Nº 7: VOLUMEN DE ARRIBOS TOTAL DE LA INTERSECCIÓN
CONTRATO No. : |  |  |  | DE OBRA
DIRECCIÓN : |  |  | CL 84B - CR 38 |  |  |  |  | CRUCE No. : |  |  | 84B38 |  |  |  | FECHA : |  |  | 2018-11-26
HORAS | VEHÍCULOS |  |  |  | TOTAL V. Eq. | TOTAL V. Eq/H | HORAS | VEHÍCULOS |  |  |  | TOTAL V. Eq. | TOTAL V. Eq/H | HORAS | VEHÍCULOS |  |  |  | TOTAL V. Eq. | TOTAL V. Eq/H
| M | A | B | C |  |  |  | M | A | B | C |  |  |  | M | A | B | C
7:30 7:45 | 238 | 565 | 33 | 22 | 805 |  | 11:45 12:00 | 183 | 573 | 33 | 25 | 793 | 2905 | 16:00 16:15 | 182 | 532 | 22 | 20 | 717 |  |  |  | 12:00 - 13:00 | 1745.5
7:45 8:00 | 268 | 541 | 38 | 27 | 818.5 |  | 12:00 12:15 | 124 | 627 | 33 | 24 | 815 | 3039 | 16:15 16:30 | 172 | 563 | 26 | 32 | 781 |  |  |  | 12:30 - 13:30 | 1755
8:00 8:15 | 257 | 608 | 41 | 22 | 873.5 |  | 12:15 12:30 | 214 | 599 | 27 | 26 | 825 | 3143.5 | 16:30 16:45 | 198 | 555 | 29 | 38 | 807 |  |  |  | 12:15 - 13:15 | 1763.5
8:15 8:30 | 202 | 509 | 33 | 25 | 738.5 | 3235.5 | 12:30 12:45 | 194 | 551 | 21 | 25 | 752.5 | 3185.5 | 16:45 17:00 | 203 | 585 | 25 | 22 | 791.5 | 3096.5 | 8:30 - 9:30 | 2015.5 | 12:45 - 13:45 | 1769 | 16:00 - 17:00 | 0
8:30 8:45 | 190 | 630 | 39 | 19 | 850.5 | 3281 | 12:45 13:00 | 157 | 556 | 25 | 12 | 714.5 | 3107 | 17:00 17:15 | 211 | 554 | 37 | 34 | 818.5 | 3198 | 9:00 - 10:00 | 2044.5 | 11:30 - 12:30 | 1803.5 | 16:15 - 17:15 | 0
8:45 9:00 | 191 | 597 | 33 | 26 | 823.5 | 3286 | 13:00 13:15 | 162 | 551 | 25 | 14 | 717 | 3009 | 17:15 17:30 | 227 | 574 | 26 | 17 | 782 | 3199 | 8:45 - 9:45 | 2047 | 11:15 - 12:15 | 1810.5 | 16:30 - 17:30 | 0
9:00 9:15 | 183 | 558 | 29 | 27 | 775 | 3187.5 | 13:15 13:30 | 177 | 574 | 32 | 21 | 779 | 2963 | 17:30 17:45 | 260 | 611 | 33 | 21 | 859.5 | 3251.5 | 8:15 - 9:15 | 2067.5 | 11:45 - 12:45 | 1832 | 16:45 - 17:45 | 0
9:15 9:30 | 187 | 524 | 31 | 24 | 739.5 | 3188.5 | 13:30 13:45 | 181 | 537 | 27 | 30 | 756.5 | 2967 | 17:45 18:00 | 264 | 588 | 29 | 25 | 840.5 | 3300.5 | 8:00 - 9:00 | 2079.5 | 11:00 - 12:00 | 1838.5 | 17:00 - 18:00 | 0
9:30 9:45 | 167 | 513 | 25 | 23 | 704 | 3042 | 13:45 14:00 | 212 | 623 | 27 | 29 | 855.5 | 3108 | 18:00 18:15 | 287 | 608 | 23 | 23 | 855 | 3337 | 7:45 - 8:45 | 2112.5 | 13:15 - 14:15 | 1862.5 | 17:15 - 18:15 | 0
9:45 10:00 | 176 | 503 | 22 | 33 | 717.5 | 2936 | 14:00 14:15 | 214 | 567 | 29 | 25 | 794.5 | 3185.5 | 18:15 18:30 | 281 | 610 | 27 | 19 | 852 | 3407 | 7:30 - 8:30 | 2147.5 | 13:00 - 14:00 | 1876.5 | 17:30 - 18:30 | 0
11:00 11:15 | 167 | 484 | 28 | 23 | 681 |  | 14:15 14:30 | 176 | 571 | 23 | 22 | 760 | 3166.5 | 18:30 18:45 | 286 | 635 | 29 | 18 | 881 | 3428.5 |  |  | 13:30 - 14:30 | 1888.5 | 17:45 - 18:45 | 0
11:15 11:30 | 166 | 529 | 23 | 25 | 720.5 |  | 14:30 14:45 | 220 | 584 | 27 | 30 | 823 | 3233 | 18:45 19:00 | 272 | 632 | 25 | 11 | 845.5 | 3433.5 |  |  | 13:45 - 14:45 | 1896 | 18:00 - 19:00 | 0
11:30 11:45 | 187 | 499 | 29 | 24 | 710.5 |  | 14:45 15:00 | 152 | 531 | 34 | 28 | 745 | 3122.5 | [9 empty] | 14:00 - 15:00 | 1946
MAÑANA |  | VOLUMEN MÁX = |  |  |  | 3286 | MEDIO DÍA |  | VOLUMEN MÁX = |  |  |  | 3233 | TARDE |  | VOLUMEN MÁX = |  |  |  | 3433.5
|  | HORA MAX VOL |  |  | 8:00 - 9:00 |  |  |  | HORA MAX VOL |  |  | 13:45 - 14:45 |  |  |  | HORA MAX VOL |  |  | 18:00 - 19:00 |  |  |  | HORA MAX VOL
OBSERVACIONES:
11:00 11:15
11:15 11:30
11:30 11:45
11:45 12:00
12:00 12:15
12:15 12:30
12:30 12:45
12:45 13:00
13:00 13:15
13:15 13:30
13:30 13:45
13:45 14:00
14:00 14:15
14:15 14:30
14:30 14:45
14:45 15:00

## DIRECCIONALIDAD
SDB
Formato Nº 5: Volumen vehicular direccional
CONTRATO No.: |  | DE OBRA
DIRECCIÓN : |  | CL 84B - CR 38 |  |  |  |  | CRUCE No. : | 84B38
AFORADOR: |  | GEOVANNIS GONZALEZ |  |  |  |  | FECHA : | 2018-11-26
GRUPO No. | No. CARRILES | PERIODO | MOVIMIENTO | MOTOS | AUTOS | BUS | CAMIÓN | TOTAL EQUIVAL. | % DIRECC.
|  |  |  | M | A | B | C
1 (N-S) | 2 |  | IZQUIERDA | 14 | 55 | 9 | 2 | 85 | 21.601
|  | MAÑANA: | DIRECTOS | 0 | 0 | 0 | 0 | 0 | 0,00
|  | 07:30 - 08:00 | DERECHA | 65 | 229 | 16 | 6 | 308.5 | 78.399
|  |  | IZQUIERDA | 7 | 69 | 7 | 2 | 91.5 | 25.9943
|  | MEDIO DÍA: | DIRECTOS | 0 | 0 | 0 | 0 | 0 | 0,00
|  | 11:00 - 11:30 | DERECHA | 70 | 167 | 13 | 13 | 260.5 | 74.0057
|  |  | IZQUIERDA | 36 | 75 | 11 | 0 | 115 | 24.0084
|  | TARDE: | DIRECTOS | 0 | 0 | 0 | 0 | 0 | 0,00
|  | 17:00 - 17:30 | DERECHA | 142 | 259 | 12 | 4 | 364 | 75.9916
2 (S-N) | 1 |  | IZQUIERDA | 10 | 13 | 0 | 1 | 20.5 | 49.3976
|  | MAÑANA: | DIRECTOS | 0 | 0 | 0 | 0 | 0 | 0,00
|  | 08:00 - 08:30 | DERECHA | 12 | 15 | 0 | 0 | 21 | 50.6024
|  |  | IZQUIERDA | 7 | 18 | 0 | 1 | 24 | 57.8313
|  | MEDIO DÍA: | DIRECTOS | 0 | 0 | 0 | 0 | 0 | 0,00
|  | 11:30 - 12:00 | DERECHA | 7 | 14 | 0 | 0 | 17.5 | 42.1687
|  |  | IZQUIERDA | 0 | 0 | 0 | 0 | 0 | 0,00
|  | TARDE: | DIRECTOS | 0 | 0 | 0 | 0 | 0 | 0,00
|  | 17:30 - 18:00 | DERECHA | 23 | 60 | 0 | 0 | 71.5 | 100
3 (OCC-OR) | 1 |  | IZQUIERDA | 126 | 206 | 21 | 6 | 326 | 50.7393
|  | MAÑANA: | DIRECTOS | 88 | 218 | 2 | 17 | 308.5 | 48.0156
|  | 08:30 - 09:00 | DERECHA | 0 | 8 | 0 | 0 | 8 | 1.2451
|  |  | IZQUIERDA | 100 | 227 | 22 | 9 | 343.5 | 46.325
|  | MEDIO DÍA: | DIRECTOS | 88 | 318 | 1 | 11 | 391.5 | 52.7984
|  | 12:00 - 12:30 | DERECHA | 3 | 5 | 0 | 0 | 6.5 | 0.8766
|  |  | IZQUIERDA | 111 | 251 | 19 | 2 | 349.5 | 49.2254
|  | TARDE: | DIRECTOS | 91 | 290 | 0 | 5 | 348 | 49.0141
|  | 18:00 - 18:30 | DERECHA | 5 | 10 | 0 | 0 | 12.5 | 1.7606
4 (OR-OCC) | 2 |  | IZQUIERDA | 7 | 6 | 0 | 0 | 9.5 | 2.6352
|  | MAÑANA: | DIRECTOS | 81 | 185 | 4 | 24 | 293.5 | 81.4147
|  | 09:00 - 09:30 | DERECHA | 0 | 41 | 7 | 1 | 57.5 | 15.9501
|  |  | IZQUIERDA | 2 | 4 | 0 | 0 | 5 | 1.1534
|  | MEDIO DÍA: | DIRECTOS | 77 | 244 | 10 | 21 | 355 | 81.8916
|  | 12:30 - 13:00 | DERECHA | 12 | 49 | 8 | 1 | 73.5 | 16.955
|  |  | IZQUIERDA | 0 | 0 | 0 | 0 | 0 | 0,00
|  | TARDE: | DIRECTOS | 139 | 263 | 2 | 19 | 384 | 81.9637
|  | 18:30 - 19:00 | DERECHA | 11 | 59 | 10 | 0 | 84.5 | 18.0363
OBSERVACIONES:

## DIAGRAMA DE VOL
CONTRATO DE CONCESION DE AMOBLAMIENTO URBANO
SISTEMA DE SEMAFIRIZACION
VOLUMENES VEHICULARES DE INTERSECCION SEMAFORIZADA
CIUDAD |  | BARRANQUILLA | [8 empty] | INTERSECCIÓN |  |  | CL 84B - CR 38 | [6 empty] | Nº EXTERNO |  |  | 84B38 | [7 empty] | FECHA |  | 2018-11-26
|  |  | MAÑANA | [14 empty] | MEDIO DIA | [13 empty] | TARDE
TIEMPO | 7:45 | 8:00 | 8:15 | 8:30 | 8:45 | 9:00 | 9:15 | 9:30 | 9:45 | 10:00 |  | 11:15 | 11:30 | 11:45 | 12:00 | 12:15 | 12:30 | 12:45 | 13:00 | 13:15 | 13:30 | 13:45 | 14:00 | 14:15 | 14:30 | 14:45 | 15:00 | 16:15 | 16:30 | 16:45 | 17:00 | 17:15 | 17:30 | 17:45 | 18:00 | 18:15 | 18:30 | 18:45 | 19:00 | 7:45 | 8:00 | 8:15 | 8:30 | 8:45 | 9:00 | 9:15 | 9:30 | 9:45 | 10:00 | 11:15 | 11:30 | 11:45 | 12:00 | 12:15 | 12:30 | 12:45 | 13:00 | 13:15 | 13:30 | 13:45 | 14:00 | 14:15 | 14:30 | 14:45 | 15:00 | 16:15 | 16:30 | 16:45 | 17:00 | 17:15 | 17:30 | 17:45 | 18:00 | 18:15 | 18:30 | 18:45 | 19:00
[19 empty] | GRUPO |  | 1 | [21 empty] | 781 | 805.5 | 816 | 827.5 | 841.5 | 803 | 784 |  |  |  | 730.5 | 759 | 777 | 788.5 | 794 | 745.5 | 724.5 | 687.5 | 675.5 | 676 | 694 | 747 | 725.5 |  |  |  | 759.5 | 767 | 762 | 738 | 687 | 748 | 806 | 848 | 943
VOL-15MIN | 186 | 189.5 | 208 | 197.5 | 210.5 | 200 | 219.5 | 211.5 | 172 | 181 |  | 190.5 | 187.5 | 176.5 | 176 | 219 | 205.5 | 188 | 181.5 | 170.5 | 184.5 | 151 | 169.5 | 171 | 202.5 | 204 | 148 | 160.5 | 182 | 212.5 | 204.5 | 168 | 177 | 188.5 | 153.5 | 229 | 235 | 230.5 | 248.5
VOL-HORA |  |  |  | 781 | 805.5 | 816 | 827.5 | 841.5 | 803 | 784 |  |  |  |  | 730.5 | 759 | 777 | 788.5 | 794 | 745.5 | 724.5 | 687.5 | 675.5 | 676 | 694 | 747 | 725.5 |  |  |  | 759.5 | 767 | 762 | 738 | 687 | 748 | 806 | 848 | 943
MOV DIRC |  | IZQ | 21.6% |  | DIR | 0% |  | DER | 78.4% |  |  |  |  | IZQ | 25.99% |  |  |  | DIR | 0% |  |  |  | DER | 74.01% |  |  |  | IZQ | 24.01% |  |  |  | DIR | 0% |  |  | DER | 75.99%
[19 empty] | GRUPO |  | 2
VOL-15MIN | 31.5 | 35 | 32.5 | 33.5 | 35.5 | 31.5 | 21.5 | 16.5 | 21.5 | 20 |  | 13.5 | 15 | 17 | 16.5 | 15.5 | 15 | 24 | 15 | 12 | 29.5 | 13 | 21 | 23 | 24 | 16.5 | 25 | 16.5 | 34.5 | 18.5 | 20.5 | 34 | 51 | 52.5 | 35.5 | 61 | 37.5 | 38.5 | 33 |  |  |  | 132.5 | 136.5 | 133 | 122 | 105 | 91 | 79.5 |  |  |  | 62 | 64 | 64 | 71 | 69.5 | 66 | 80.5 | 69.5 | 75.5 | 86.5 | 81 | 84.5 | 88.5 |  |  |  | 90 | 107.5 | 124 | 158 | 173 | 200 | 186.5 | 172.5 | 170
VOL-HORA |  |  |  | 132.5 | 136.5 | 133 | 122 | 105 | 91 | 79.5 |  |  |  |  | 62 | 64 | 64 | 71 | 69.5 | 66 | 80.5 | 69.5 | 75.5 | 86.5 | 81 | 84.5 | 88.5 |  |  |  | 90 | 107.5 | 124 | 158 | 173 | 200 | 186.5 | 172.5 | 170 |  |  |  | 687 | 695.5 | 715.5 | 731.5 | 716.5 | 662 | 614 |  |  |  | 682.5 | 711 | 711 | 699.5 | 683 | 670.5 | 678.5 | 713 | 753 | 791.5 | 771 | 770 | 802 |  |  |  | 814 | 884 | 893.5 | 898 | 940.5 | 898.5 | 910 | 942.5 | 905.5
MOV DIRC |  | IZQ | 49.4% |  | DIR | 0% |  | DER | 50.6% |  |  |  |  | IZQ | 57.83% |  |  |  | DIR | 0% |  |  |  | DER | 42.17% |  |  |  | IZQ | 0% |  |  |  | DIR | 0% |  |  | DER | 100% |  |  |  | 1635 | 1643.5 | 1621.5 | 1506.5 | 1525.5 | 1486 | 1458.5 |  |  |  | 1430 | 1505 | 1591.5 | 1626.5 | 1560.5 | 1527 | 1479.5 | 1497 | 1604 | 1631.5 | 1620.5 | 1631.5 | 1506.5 |  |  |  | 1433 | 1439.5 | 1419.5 | 1457.5 | 1500 | 1490.5 | 1504.5 | 1465.5 | 1415
[19 empty] | GRUPO |  | 3 | [21 empty] | 3235.5 | 3281 | 3286 | 3187.5 | 3188.5 | 3042 | 2936 |  |  |  | 2905 | 3039 | 3143.5 | 3185.5 | 3107 | 3009 | 2963 | 2967 | 3108 | 3185.5 | 3166.5 | 3233 | 3122.5 |  |  |  | 3096.5 | 3198 | 3199 | 3251.5 | 3300.5 | 3337 | 3407 | 3428.5 | 3433.5
VOL-15MIN | 405.5 | 398 | 476.5 | 355 | 414 | 376 | 361.5 | 374 | 374.5 | 348.5 |  | 322.5 | 345.5 | 339.5 | 422.5 | 397.5 | 432 | 374.5 | 356.5 | 364 | 384.5 | 392 | 463.5 | 391.5 | 373.5 | 403 | 338.5 | 349.5 | 364.5 | 367 | 352 | 356 | 344.5 | 405 | 394.5 | 346.5 | 358.5 | 366 | 344
VOL-HORA |  |  |  | 1635 | 1643.5 | 1621.5 | 1506.5 | 1525.5 | 1486 | 1458.5 |  |  |  |  | 1430 | 1505 | 1591.5 | 1626.5 | 1560.5 | 1527 | 1479.5 | 1497 | 1604 | 1631.5 | 1620.5 | 1631.5 | 1506.5 |  |  |  | 1433 | 1439.5 | 1419.5 | 1457.5 | 1500 | 1490.5 | 1504.5 | 1465.5 | 1415
MOV DIRC |  | IZQ | 50.74% |  | DIR | 48.02% |  | DER | 1.245% |  |  |  |  | IZQ | 46.33% |  |  |  | DIR | 52.8% |  |  |  | DER | 0.8766% |  |  |  | IZQ | 49.23% |  |  |  | DIR | 49.01% |  |  | DER | 1.761%
[19 empty] | GRUPO |  | 4
VOL-15MIN | 182 | 196 | 156.5 | 152.5 | 190.5 | 216 | 172.5 | 137.5 | 136 | 168 |  | 154.5 | 172.5 | 177.5 | 178 | 183 | 172.5 | 166 | 161.5 | 170.5 | 180.5 | 200.5 | 201.5 | 209 | 160 | 199.5 | 233.5 | 190.5 | 200 | 209 | 214.5 | 260.5 | 209.5 | 213.5 | 257 | 218.5 | 221 | 246 | 220
VOL-HORA |  |  |  | 687 | 695.5 | 715.5 | 731.5 | 716.5 | 662 | 614 |  |  |  |  | 682.5 | 711 | 711 | 699.5 | 683 | 670.5 | 678.5 | 713 | 753 | 791.5 | 771 | 770 | 802 |  |  |  | 814 | 884 | 893.5 | 898 | 940.5 | 898.5 | 910 | 942.5 | 905.5
MOV DIRC |  | IZQ | 2.635% |  | DIR | 81.41% |  | DER | 15.95% |  |  |  |  | IZQ | 1.153% |  |  |  | DIR | 81.89% |  |  |  | DER | 16.96% |  |  |  | IZQ | 0% |  |  |  | DIR | 81.96% |  |  | DER | 18.04%
[19 empty] | GRUPO |  | TOTAL
VOL-15MIN | 805 | 818.5 | 873.5 | 738.5 | 850.5 | 823.5 | 775 | 739.5 | 704 | 717.5 |  | 681 | 720.5 | 710.5 | 793 | 815 | 825 | 752.5 | 714.5 | 717 | 779 | 756.5 | 855.5 | 794.5 | 760 | 823 | 745 | 717 | 781 | 807 | 791.5 | 818.5 | 782 | 859.5 | 840.5 | 855 | 852 | 881 | 845.5
VOL-HORA |  |  |  | 3235.5 | 3281 | 3286 | 3187.5 | 3188.5 | 3042 | 2936 |  |  |  |  | 2905 | 3039 | 3143.5 | 3185.5 | 3107 | 3009 | 2963 | 2967 | 3108 | 3185.5 | 3166.5 | 3233 | 3122.5 |  |  |  | 3096.5 | 3198 | 3199 | 3251.5 | 3300.5 | 3337 | 3407 | 3428.5 | 3433.5
s
Constru eñales
S.A.