## G-2
SDB
Formato Nº 4: VOLUMEN DE ARRIBOS
CONTRATO No. : |  |  |  | DE OBRA
DIRECCIÓN : |  |  | CALLE 38 X CARRERA 33 |  |  |  |  | CRUCE No. : |  |  | 2601 |  |  |  | GRUPO No. : |  |  | 2 (S-N)
AFORADOR : |  |  | GEOVANNIS GONZALEZ |  |  |  |  | No. CARRILES : |  |  | 2 |  |  |  | FECHA : |  |  | 2018-09-14
HORAS | VEHÍCULOS |  |  |  | TOTAL V. Eq. | TOTAL V. Eq/H | HORAS | VEHÍCULOS |  |  |  | TOTAL V. Eq. | TOTAL V. Eq/H | HORAS | VEHÍCULOS |  |  |  | TOTAL V. Eq. | TOTAL V. Eq/H
| M | A | B | C |  |  |  | M | A | B | C |  |  |  | M | A | B | C
7:30 7:45 | 52 | 70 | 50 | 4 | 206 |  | 11:45 12:00 | 18 | 60 | 25 | 1 | 121.5 | 484.5 | 16:00 16:15 | 27 | 68 | 31 | 0 | 143.5
7:45 8:00 | 61 | 97 | 61 | 4 | 259.5 |  | 12:00 12:15 | 22 | 60 | 26 | 2 | 128 | 538.5 | 16:15 16:30 | 24 | 63 | 24 | 1 | 125.5
8:00 8:15 | 45 | 89 | 55 | 5 | 234 |  | 12:15 12:30 | 17 | 53 | 28 | 4 | 127.5 | 536 | 16:30 16:45 | 28 | 72 | 33 | 4 | 162
8:15 8:30 | 27 | 75 | 45 | 4 | 188.5 | 888 | 12:30 12:45 | 14 | 54 | 28 | 4 | 127 | 504 | 16:45 17:00 | 23 | 65 | 28 | 3 | 140 | 571 |  | 212.5
8:30 8:45 | 20 | 66 | 36 | 4 | 158 | 840 | 12:45 13:00 | 16 | 50 | 24 | 3 | 113.5 | 496 | 17:00 17:15 | 34 | 67 | 28 | 5 | 152.5 | 580 |  | 226
8:45 9:00 | 19 | 69 | 35 | 10 | 173.5 | 754 | 13:00 13:15 | 12 | 68 | 20 | 2 | 119 | 487 | 17:15 17:30 | 35 | 80 | 29 | 8 | 175.5 | 630 |  | 233.5
9:00 9:15 | 17 | 65 | 32 | 9 | 160 | 680 | 13:15 13:30 | 15 | 74 | 25 | 4 | 141.5 | 501 | 17:30 17:45 | 26 | 76 | 36 | 6 | 176 | 644 |  | 234
9:15 9:30 | 19 | 59 | 35 | 3 | 146 | 637.5 | 13:30 13:45 | 24 | 71 | 28 | 2 | 144 | 518 | 17:45 18:00 | 32 | 74 | 23 | 3 | 143.5 | 647.5 |  | 248
9:30 9:45 | 17 | 66 | 25 | 3 | 132 | 611.5 | 13:45 14:00 | 33 | 84 | 33 | 1 | 169 | 573.5 | 18:00 18:15 | 31 | 78 | 30 | 4 | 163.5 | 658.5 |  | 248
9:45 10:00 | 25 | 73 | 33 | 1 | 154 | 592 | 14:00 14:15 | 35 | 74 | 29 | 6 | 164.5 | 619 | 18:15 18:30 | 29 | 80 | 26 | 5 | 159 | 642 |  | 262
11:00 11:15 | 23 | 3 | 26 | 3 | 74 |  | 14:15 14:30 | 30 | 89 | 38 | 2 | 185 | 662.5 | 18:30 18:45 | 20 | 69 | 24 | 3 | 134.5 | 600.5 |  | 275
11:15 11:30 | 20 | 62 | 24 | 4 | 130 |  | 14:30 14:45 | 37 | 62 | 43 | 3 | 174 | 692.5 | 18:45 19:00 | 19 | 69 | 25 | 3 | 136 | 593 |  | 276
11:30 11:45 | 20 | 66 | 39 | 2 | 159 |  | 14:45 15:00 | 31 | 82 | 31 | 3 | 167 | 690.5
MAÑANA |  | VOLUMEN MÁX = |  |  |  | 888 | MEDIO DÍA |  | VOLUMEN MÁX = |  |  |  | 692.5 | TARDE |  | VOLUMEN MÁX = |  |  |  | 658.5
|  | HORA MAX VOL |  |  | 7:30 - 8:30 |  |  |  | HORA MAX VOL |  |  | 13:45 - 14:45 |  |  |  | HORA MAX VOL |  |  | 16:00 - 17:00
OBSERVACIONES:
11:00 11:15
11:15 11:30
11:30 11:45
11:45 12:00
12:00 12:15
12:15 12:30
12:30 12:45
12:45 13:00
13:00 13:15
13:15 13:30
13:30 13:45
13:45 14:00
14:00 14:15
14:15 14:30
14:30 14:45
14:45 15:00

## G-3
SDB
Formato Nº 4: VOLUMEN DE ARRIBOS
CONTRATO No. : |  |  |  | DE OBRA
DIRECCIÓN : |  |  | CALLE 38 X CARRERA 33 |  |  |  |  | CRUCE No. : |  |  | 2601 |  |  |  | GRUPO No. : |  |  | 3 (OCC-OR)
AFORADOR : |  |  | JULIO VASQUEZ |  |  |  |  | No. CARRILES : |  |  | 1 |  |  |  | FECHA : |  |  | 2018-09-14
HORAS | VEHÍCULOS |  |  |  | TOTAL V. Eq. | TOTAL V. Eq/H | HORAS | VEHÍCULOS |  |  |  | TOTAL V. Eq. | TOTAL V. Eq/H | HORAS | VEHÍCULOS |  |  |  | TOTAL V. Eq. | TOTAL V. Eq/H
| M | A | B | C |  |  |  | M | A | B | C |  |  |  | M | A | B | C
7:30 7:45 | 76 | 29 | 0 | 1 | 69.5 |  | 11:45 12:00 | 41 | 56 | 0 | 2 | 81.5 | 256.5 | 16:00 16:15 | 43 | 49 | 3 | 2 | 81.5 |  |  |  | 11:15 - 12:15 | 803.5
7:45 8:00 | 54 | 34 | 0 | 0 | 61 |  | 12:00 12:15 | 39 | 29 | 0 | 0 | 48.5 | 250 | 16:15 16:30 | 32 | 30 | 0 | 6 | 61 |  |  |  | 13:45 - 14:45 | 804.5
8:00 8:15 | 66 | 73 | 0 | 2 | 111 |  | 12:15 12:30 | 48 | 57 | 1 | 0 | 83 | 267.5 | 16:30 16:45 | 56 | 47 | 0 | 2 | 80 |  |  |  | 11:00 - 12:00 | 810
8:15 8:30 | 48 | 52 | 0 | 1 | 78.5 | 320 | 12:30 12:45 | 38 | 30 | 0 | 1 | 51.5 | 264.5 | 16:45 17:00 | 47 | 59 | 0 | 2 | 87.5 | 310 | 8:00 - 9:00 | 917 | 12:30 - 13:30 | 810.5 | 16:00 - 17:00 | 0
8:30 8:45 | 44 | 46 | 0 | 0 | 68 | 318.5 | 12:45 13:00 | 46 | 27 | 0 | 1 | 52.5 | 235.5 | 17:00 17:15 | 41 | 35 | 0 | 0 | 55.5 | 284 | 8:30 - 9:30 | 927.5 | 12:00 - 13:00 | 813 | 16:15 - 17:15 | 0
8:45 9:00 | 30 | 36 | 0 | 1 | 53.5 | 311 | 13:00 13:15 | 42 | 22 | 0 | 0 | 43 | 230 | 17:15 17:30 | 47 | 57 | 1 | 2 | 87.5 | 310.5 | 7:45 - 8:45 | 941.5 | 12:15 - 13:15 | 813.5 | 16:30 - 17:30 | 0
9:00 9:15 | 0 | 0 | 0 | 0 | 0 | 200 | 13:15 13:30 | 40 | 20 | 0 | 1 | 42.5 | 189.5 | 17:30 17:45 | 55 | 53 | 0 | 2 | 85.5 | 316 | 7:30 - 8:30 | 942 | 14:00 - 15:00 | 814 | 16:45 - 17:45 | 0
9:15 9:30 | 35 | 30 | 1 | 3 | 57 | 178.5 | 13:30 13:45 | 33 | 29 | 1 | 1 | 50 | 188 | 17:45 18:00 | 33 | 51 | 0 | 1 | 70 | 298.5 | 8:15 - 9:15 | 946 | 11:45 - 12:45 | 816.5 | 17:00 - 18:00 | 0
9:30 9:45 | 33 | 40 | 1 | 0 | 58.5 | 169 | 13:45 14:00 | 37 | 37 | 0 | 2 | 60.5 | 196 | 18:00 18:15 | 42 | 50 | 1 | 0 | 73 | 316 | 8:45 - 9:45 | 963 | 11:30 - 12:30 | 817.5 | 17:15 - 18:15 | 0
9:45 10:00 | 32 | 35 | 0 | 2 | 56 | 171.5 | 14:00 14:15 | 35 | 48 | 3 | 1 | 74 | 227 | 18:15 18:30 | 40 | 49 | 0 | 2 | 74 | 302.5 | 9:00 - 10:00 | 967 | 13:15 - 14:15 | 826 | 17:30 - 18:30 | 0
11:00 11:15 | 29 | 38 | 0 | 1 | 55 |  | 14:15 14:30 | 39 | 36 | 2 | 2 | 64.5 | 249 | 18:30 18:45 | 38 | 41 | 1 | 1 | 64.5 | 281.5 |  |  | 13:30 - 14:30 | 830 | 17:45 - 18:45 | 0
11:15 11:30 | 33 | 44 | 0 | 2 | 65.5 |  | 14:30 14:45 | 43 | 38 | 1 | 2 | 66.5 | 265.5 | 18:45 19:00 | 25 | 44 | 0 | 0 | 56.5 | 268 |  |  | 12:45 - 13:45 | 839.5 | 18:00 - 19:00 | 0
11:30 11:45 | 24 | 35 | 0 | 3 | 54.5 |  | 14:45 15:00 | 51 | 31 | 2 | 1 | 63 | 268 | [9 empty] | 13:00 - 14:00 | 845.5
MAÑANA |  | VOLUMEN MÁX = |  |  |  | 320 | MEDIO DÍA |  | VOLUMEN MÁX = |  |  |  | 268 | TARDE |  | VOLUMEN MÁX = |  |  |  | 316
|  | HORA MAX VOL |  |  | 7:30 - 8:30 |  |  |  | HORA MAX VOL |  |  | 14:00 - 15:00 |  |  |  | HORA MAX VOL |  |  | 16:45 - 17:45 |  |  |  | HORA MAX VOL
OBSERVACIONES:
11:00 11:15
11:15 11:30
11:30 11:45
11:45 12:00
12:00 12:15
12:15 12:30
12:30 12:45
12:45 13:00
13:00 13:15
13:15 13:30
13:30 13:45
13:45 14:00
14:00 14:15
14:15 14:30
14:30 14:45
14:45 15:00

## G-4
SDB
Formato Nº 4: VOLUMEN DE ARRIBOS
CONTRATO No. : |  |  |  | DE OBRA
DIRECCIÓN : |  |  | CALLE 38 X CARRERA 33 |  |  |  |  | CRUCE No. : |  |  | 2601 |  |  |  | GRUPO No. : |  |  | 4(OR-OCC)
AFORADOR : |  |  | ADOLFREDO FLOREZ |  |  |  |  | No. CARRILES : |  |  | 1 |  |  |  | FECHA : |  |  | 2018-09-14
HORAS | VEHÍCULOS |  |  |  | TOTAL V. Eq. | TOTAL V. Eq/H | HORAS | VEHÍCULOS |  |  |  | TOTAL V. Eq. | TOTAL V. Eq/H | HORAS | VEHÍCULOS |  |  |  | TOTAL V. Eq. | TOTAL V. Eq/H
| M | A | B | C |  |  |  | M | A | B | C |  |  |  | M | A | B | C
7:30 7:45 | 77 | 51 | 6 | 1 | 104 |  | 11:45 12:00 | 64 | 63 | 7 | 3 | 116.5 | 425.5 | 16:00 16:15 | 63 | 54 | 5 | 7 | 113 |  |  |  | 12:45 - 13:45 | 929.5
7:45 8:00 | 81 | 47 | 8 | 2 | 108.5 |  | 12:00 12:15 | 50 | 48 | 6 | 3 | 92.5 | 425 | 16:15 16:30 | 70 | 46 | 6 | 4 | 103 |  |  |  | 12:00 - 13:00 | 932.5
8:00 8:15 | 74 | 46 | 3 | 2 | 94 |  | 12:15 12:30 | 68 | 49 | 4 | 1 | 93.5 | 418.5 | 16:30 16:45 | 57 | 59 | 5 | 3 | 105 |  |  |  | 12:30 - 13:30 | 944.5
8:15 8:30 | 57 | 38 | 5 | 4 | 86.5 | 393 | 12:30 12:45 | 76 | 50 | 7 | 5 | 114.5 | 417 | 16:45 17:00 | 41 | 66 | 4 | 2 | 99.5 | 420.5 | 9:00 - 10:00 | 1077.5 | 12:15 - 13:15 | 950 | 16:00 - 17:00 | 0
8:30 8:45 | 73 | 52 | 8 | 6 | 119.5 | 408.5 | 12:45 13:00 | 71 | 41 | 6 | 3 | 96 | 396.5 | 17:00 17:15 | 57 | 61 | 5 | 3 | 107 | 414.5 | 8:45 - 9:45 | 1084 | 11:30 - 12:30 | 986 | 16:15 - 17:15 | 0
8:45 9:00 | 87 | 49 | 6 | 4 | 114.5 | 414.5 | 13:00 13:15 | 59 | 51 | 5 | 2 | 95.5 | 399.5 | 17:15 17:30 | 63 | 47 | 7 | 5 | 105 | 416.5 | 8:30 - 9:30 | 1088 | 11:15 - 12:15 | 1007 | 16:30 - 17:30 | 0
9:00 9:15 | 75 | 41 | 4 | 3 | 94 | 414.5 | 13:15 13:30 | 46 | 53 | 7 | 5 | 102.5 | 408.5 | 17:30 17:45 | 77 | 50 | 6 | 4 | 110.5 | 422 | 8:15 - 9:15 | 1121.5 | 11:45 - 12:45 | 1015.5 | 16:45 - 17:45 | 0
9:15 9:30 | 63 | 53 | 6 | 2 | 101.5 | 429.5 | 13:30 13:45 | 40 | 61 | 5 | 0 | 91 | 385 | 17:45 18:00 | 58 | 54 | 7 | 3 | 104.5 | 427 | 8:00 - 9:00 | 1162.5 | 11:00 - 12:00 | 1028.5 | 17:00 - 18:00 | 0
9:30 9:45 | 54 | 56 | 5 | 2 | 98 | 408 | 13:45 14:00 | 47 | 59 | 4 | 1 | 93 | 382 | 18:00 18:15 | 52 | 55 | 5 | 2 | 96 | 416 | 7:45 - 8:45 | 1171 | 13:00 - 14:00 | 1031 | 17:15 - 18:15 | 0
9:45 10:00 | 60 | 53 | 7 | 7 | 114.5 | 408 | 14:00 14:15 | 57 | 41 | 7 | 1 | 86 | 372.5 | 18:15 18:30 | 60 | 54 | 4 | 3 | 99.5 | 410.5 | 7:30 - 8:30 | 1205.5 | 13:15 - 14:15 | 1036.5 | 17:30 - 18:30 | 0
11:00 11:15 | 61 | 45 | 5 | 3 | 93 |  | 14:15 14:30 | 74 | 53 | 4 | 7 | 115.5 | 385.5 | 18:30 18:45 | 58 | 58 | 6 | 2 | 104 | 404 |  |  | 13:30 - 14:30 | 1058.5 | 17:45 - 18:45 | 0
11:15 11:30 | 50 | 52 | 4 | 6 | 100 |  | 14:30 14:45 | 60 | 60 | 7 | 6 | 119 | 413.5 | 18:45 19:00 | 52 | 60 | 5 | 1 | 98.5 | 398 |  |  | 13:45 - 14:45 | 1091.5 | 18:00 - 19:00 | 0
11:30 11:45 | 56 | 68 | 5 | 4 | 116 |  | 14:45 15:00 | 71 | 58 | 8 | 4 | 119.5 | 440 | [9 empty] | 14:00 - 15:00 | 1132
MAÑANA |  | VOLUMEN MÁX = |  |  |  | 429.5 | MEDIO DÍA |  | VOLUMEN MÁX = |  |  |  | 440 | TARDE |  | VOLUMEN MÁX = |  |  |  | 427
|  | HORA MAX VOL |  |  | 8:30 - 9:30 |  |  |  | HORA MAX VOL |  |  | 14:00 - 15:00 |  |  |  | HORA MAX VOL |  |  | 17:00 - 18:00 |  |  |  | HORA MAX VOL
OBSERVACIONES:
11:00 11:15
11:15 11:30
11:30 11:45
11:45 12:00
12:00 12:15
12:15 12:30
12:30 12:45
12:45 13:00
13:00 13:15
13:15 13:30
13:30 13:45
13:45 14:00
14:00 14:15
14:15 14:30
14:30 14:45
14:45 15:00

## G-Totales
SDB
Formato Nº 7: VOLUMEN DE ARRIBOS TOTAL DE LA INTERSECCIÓN
CONTRATO No. : |  |  |  | DE OBRA
DIRECCIÓN : |  |  | CALLE 38 X CARRERA 33 |  |  |  |  | CRUCE No. : |  |  | 2601 |  |  |  | FECHA : |  |  | 2018-09-14
HORAS | VEHÍCULOS |  |  |  | TOTAL V. Eq. | TOTAL V. Eq/H | HORAS | VEHÍCULOS |  |  |  | TOTAL V. Eq. | TOTAL V. Eq/H | HORAS | VEHÍCULOS |  |  |  | TOTAL V. Eq. | TOTAL V. Eq/H
| M | A | B | C |  |  |  | M | A | B | C |  |  |  | M | A | B | C
7:30 7:45 | 205 | 150 | 56 | 6 | 379.5 |  | 11:45 12:00 | 123 | 179 | 32 | 6 | 319.5 | 1166.5 | 16:00 16:15 | 133 | 171 | 39 | 9 | 338 |  |  |  | 12:00 - 13:00 | 1745.5
7:45 8:00 | 196 | 178 | 69 | 6 | 429 |  | 12:00 12:15 | 111 | 137 | 32 | 5 | 269 | 1213.5 | 16:15 16:30 | 126 | 139 | 30 | 11 | 289.5 |  |  |  | 12:30 - 13:30 | 1755
8:00 8:15 | 185 | 208 | 58 | 9 | 439 |  | 12:15 12:30 | 133 | 159 | 33 | 5 | 304 | 1222 | 16:30 16:45 | 141 | 178 | 38 | 9 | 347 |  |  |  | 12:15 - 13:15 | 1763.5
8:15 8:30 | 132 | 165 | 50 | 9 | 353.5 | 1601 | 12:30 12:45 | 128 | 134 | 35 | 10 | 293 | 1185.5 | 16:45 17:00 | 111 | 190 | 32 | 7 | 327 | 1301.5 | 8:30 - 9:30 | 2015.5 | 12:45 - 13:45 | 1769 | 16:00 - 17:00 | 0
8:30 8:45 | 137 | 164 | 44 | 10 | 345.5 | 1567 | 12:45 13:00 | 133 | 118 | 30 | 7 | 262 | 1128 | 17:00 17:15 | 132 | 163 | 33 | 8 | 315 | 1278.5 | 9:00 - 10:00 | 2044.5 | 11:30 - 12:30 | 1803.5 | 16:15 - 17:15 | 0
8:45 9:00 | 136 | 154 | 41 | 15 | 341.5 | 1479.5 | 13:00 13:15 | 113 | 141 | 25 | 4 | 257.5 | 1116.5 | 17:15 17:30 | 145 | 184 | 37 | 15 | 368 | 1357 | 8:45 - 9:45 | 2047 | 11:15 - 12:15 | 1810.5 | 16:30 - 17:30 | 0
9:00 9:15 | 92 | 106 | 36 | 12 | 254 | 1294.5 | 13:15 13:30 | 101 | 147 | 32 | 10 | 286.5 | 1099 | 17:30 17:45 | 158 | 179 | 42 | 12 | 372 | 1382 | 8:15 - 9:15 | 2067.5 | 11:45 - 12:45 | 1832 | 16:45 - 17:45 | 0
9:15 9:30 | 117 | 142 | 42 | 8 | 304.5 | 1245.5 | 13:30 13:45 | 97 | 161 | 34 | 3 | 285 | 1091 | 17:45 18:00 | 123 | 179 | 30 | 7 | 318 | 1373 | 8:00 - 9:00 | 2079.5 | 11:00 - 12:00 | 1838.5 | 17:00 - 18:00 | 0
9:30 9:45 | 104 | 162 | 31 | 5 | 288.5 | 1188.5 | 13:45 14:00 | 117 | 180 | 37 | 4 | 322.5 | 1151.5 | 18:00 18:15 | 125 | 183 | 36 | 6 | 332.5 | 1390.5 | 7:45 - 8:45 | 2112.5 | 13:15 - 14:15 | 1862.5 | 17:15 - 18:15 | 0
9:45 10:00 | 117 | 161 | 40 | 10 | 324.5 | 1171.5 | 14:00 14:15 | 127 | 163 | 39 | 8 | 324.5 | 1218.5 | 18:15 18:30 | 129 | 183 | 30 | 10 | 332.5 | 1355 | 7:30 - 8:30 | 2147.5 | 13:00 - 14:00 | 1876.5 | 17:30 - 18:30 | 0
11:00 11:15 | 113 | 86 | 31 | 7 | 222 |  | 14:15 14:30 | 143 | 178 | 44 | 11 | 365 | 1297 | 18:30 18:45 | 116 | 168 | 31 | 6 | 303 | 1286 |  |  | 13:30 - 14:30 | 1888.5 | 17:45 - 18:45 | 0
11:15 11:30 | 103 | 158 | 28 | 12 | 295.5 |  | 14:30 14:45 | 140 | 160 | 51 | 11 | 359.5 | 1371.5 | 18:45 19:00 | 96 | 173 | 30 | 4 | 291 | 1259 |  |  | 13:45 - 14:45 | 1896 | 18:00 - 19:00 | 0
11:30 11:45 | 100 | 169 | 44 | 9 | 329.5 |  | 14:45 15:00 | 153 | 171 | 41 | 8 | 349.5 | 1398.5 | [9 empty] | 14:00 - 15:00 | 1946
MAÑANA |  | VOLUMEN MÁX = |  |  |  | 1601 | MEDIO DÍA |  | VOLUMEN MÁX = |  |  |  | 1398.5 | TARDE |  | VOLUMEN MÁX = |  |  |  | 1390.5
|  | HORA MAX VOL |  |  | 7:30 - 8:30 |  |  |  | HORA MAX VOL |  |  | 14:00 - 15:00 |  |  |  | HORA MAX VOL |  |  | 17:15 - 18:15 |  |  |  | HORA MAX VOL
OBSERVACIONES:
11:00 11:15
11:15 11:30
11:30 11:45
11:45 12:00
12:00 12:15
12:15 12:30
12:30 12:45
12:45 13:00
13:00 13:15
13:15 13:30
13:30 13:45
13:45 14:00
14:00 14:15
14:15 14:30
14:30 14:45
14:45 15:00

## DIRECCIONALIDAD
SDB
Formato Nº 5: Volumen vehicular direccional
CONTRATO No.: |  | DE OBRA
DIRECCIÓN : |  | CALLE 38 X CARRERA 33 |  |  |  |  | CRUCE No. : | 2601
AFORADOR: |  | GEOVANNIS GONZALEZ |  |  |  |  | FECHA : | 2018-09-14
GRUPO No. | No. CARRILES | PERIODO | MOVIMIENTO | MOTOS | AUTOS | BUS | CAMIÓN | TOTAL EQUIVAL. | % DIRECC.
|  |  |  | M | A | B | C
1 (N-S) |  |  | IZQUIERDA | 0 | 0 | 0 | 0 | 0 | 0,00
|  | MAÑANA: | DIRECTOS | 0 | 0 | 0 | 0 | 0 | 0,00
|  | 07:30 - 08:00 | DERECHA | 0 | 0 | 0 | 0 | 0 | 0,00
|  |  | IZQUIERDA | 0 | 0 | 0 | 0 | 0 | 0,00
|  | MEDIO DÍA: | DIRECTOS | 0 | 0 | 0 | 0 | 0 | 0,00
|  | 11:00 - 11:30 | DERECHA | 0 | 0 | 0 | 0 | 0 | 0,00
|  |  | IZQUIERDA | 0 | 0 | 0 | 0 | 0 | 0,00
|  | TARDE: | DIRECTOS | 0 | 0 | 0 | 0 | 0 | 0,00
|  | 17:00 - 17:30 | DERECHA | 0 | 0 | 0 | 0 | 0 | 0,00
2 (S-N) | 2 |  | IZQUIERDA | 6 | 16 | 0 | 0 | 19 | 6.4516
|  | MAÑANA: | DIRECTOS | 29 | 103 | 63 | 9 | 266 | 90.3226
|  | 08:00 - 08:30 | DERECHA | 5 | 7 | 0 | 0 | 9.5 | 3.2258
|  |  | IZQUIERDA | 9 | 34 | 1 | 1 | 43 | 11.5903
|  | MEDIO DÍA: | DIRECTOS | 56 | 128 | 73 | 5 | 314.5 | 84.7709
|  | 11:30 - 12:00 | DERECHA | 3 | 12 | 0 | 0 | 13.5 | 3.6388
|  |  | IZQUIERDA | 6 | 12 | 0 | 0 | 15 | 5.618
|  | TARDE: | DIRECTOS | 42 | 106 | 51 | 6 | 244 | 91.3858
|  | 17:30 - 18:00 | DERECHA | 6 | 5 | 0 | 0 | 8 | 2.9963
3 (OCC-OR) | 1 |  | IZQUIERDA | 0 | 0 | 0 | 0 | 0 | 0,00
|  | MAÑANA: | DIRECTOS | 74 | 82 | 0 | 1 | 121.5 | 100
|  | 08:30 - 09:00 | DERECHA | 0 | 0 | 0 | 0 | 0 | 0,00
|  |  | IZQUIERDA | 0 | 0 | 0 | 0 | 0 | 0,00
|  | MEDIO DÍA: | DIRECTOS | 87 | 86 | 1 | 0 | 131.5 | 100
|  | 12:00 - 12:30 | DERECHA | 0 | 0 | 0 | 0 | 0 | 0,00
|  |  | IZQUIERDA | 0 | 0 | 0 | 0 | 0 | 0,00
|  | TARDE: | DIRECTOS | 82 | 99 | 1 | 2 | 147 | 100
|  | 18:00 - 18:30 | DERECHA | 0 | 0 | 0 | 0 | 0 | 0,00
4 (OR-OCC) | 1 |  | IZQUIERDA | 0 | 0 | 0 | 0 | 0 | 0,00
|  | MAÑANA: | DIRECTOS | 116 | 73 | 0 | 6 | 146 | 77.2487
|  | 09:00 - 09:30 | DERECHA | 16 | 13 | 11 | 0 | 43 | 22.7513
|  |  | IZQUIERDA | 0 | 0 | 0 | 0 | 0 | 0,00
|  | MEDIO DÍA: | DIRECTOS | 115 | 98 | 1 | 7 | 175 | 73.3753
|  | 12:30 - 13:00 | DERECHA | 16 | 20 | 14 | 3 | 63.5 | 26.6247
|  |  | IZQUIERDA | 0 | 0 | 0 | 0 | 0 | 0,00
|  | TARDE: | DIRECTOS | 87 | 110 | 9 | 4 | 181.5 | 88.7531
|  | 18:30 - 19:00 | DERECHA | 11 | 15 | 0 | 1 | 23 | 11.2469
OBSERVACIONES:

## DIAGRAMA DE VOL
CONTRATO DE CONCESION DE AMOBLAMIENTO URBANO
SISTEMA DE SEMAFIRIZACION
VOLUMENES VEHICULARES DE INTERSECCION SEMAFORIZADA
CIUDAD |  | BARRANQUILLA | [8 empty] | INTERSECCIÓN |  |  | CALLE 38 X CARRERA 33 | [6 empty] | Nº EXTERNO |  |  | 2601 | [7 empty] | FECHA |  | 2018-09-14
|  |  | MAÑANA | [14 empty] | MEDIO DIA | [13 empty] | TARDE
TIEMPO | 7:45 | 8:00 | 8:15 | 8:30 | 8:45 | 9:00 | 9:15 | 9:30 | 9:45 | 10:00 |  | 11:15 | 11:30 | 11:45 | 12:00 | 12:15 | 12:30 | 12:45 | 13:00 | 13:15 | 13:30 | 13:45 | 14:00 | 14:15 | 14:30 | 14:45 | 15:00 | 16:15 | 16:30 | 16:45 | 17:00 | 17:15 | 17:30 | 17:45 | 18:00 | 18:15 | 18:30 | 18:45 | 19:00 | 7:45 | 8:00 | 8:15 | 8:30 | 8:45 | 9:00 | 9:15 | 9:30 | 9:45 | 10:00 | 11:15 | 11:30 | 11:45 | 12:00 | 12:15 | 12:30 | 12:45 | 13:00 | 13:15 | 13:30 | 13:45 | 14:00 | 14:15 | 14:30 | 14:45 | 15:00 | 16:15 | 16:30 | 16:45 | 17:00 | 17:15 | 17:30 | 17:45 | 18:00 | 18:15 | 18:30 | 18:45 | 19:00
[19 empty] | GRUPO |  | 1 | [21 empty] | 0 | 0 | 0 | 0 | 0 | 0 | 0 |  |  |  | 0 | 0 | 0 | 0 | 0 | 0 | 0 | 0 | 0 | 0 | 0 | 0 | 0 |  |  |  | 0 | 0 | 0 | 0 | 0 | 0 | 0 | 0 | 0
VOL-15MIN
VOL-HORA |  |  |  | 0 | 0 | 0 | 0 | 0 | 0 | 0 |  |  |  |  | 0 | 0 | 0 | 0 | 0 | 0 | 0 | 0 | 0 | 0 | 0 | 0 | 0 |  |  |  | 0 | 0 | 0 | 0 | 0 | 0 | 0 | 0 | 0
MOV DIRC |  | IZQ | 0% |  | DIR | 0% |  | DER | 0% |  |  |  |  | IZQ | 0% |  |  |  | DIR | 0% |  |  |  | DER | 0% |  |  |  | IZQ | 0% |  |  |  | DIR | 0% |  |  | DER | 0%
[19 empty] | GRUPO |  | 2
VOL-15MIN | 206 | 259.5 | 234 | 188.5 | 158 | 173.5 | 160 | 146 | 132 | 154 |  | 74 | 130 | 159 | 121.5 | 128 | 127.5 | 127 | 113.5 | 119 | 141.5 | 144 | 169 | 164.5 | 185 | 174 | 167 | 143.5 | 125.5 | 162 | 140 | 152.5 | 175.5 | 176 | 143.5 | 163.5 | 159 | 134.5 | 136 |  |  |  | 888 | 840 | 754 | 680 | 637.5 | 611.5 | 592 |  |  |  | 484.5 | 538.5 | 536 | 504 | 496 | 487 | 501 | 518 | 573.5 | 619 | 662.5 | 692.5 | 690.5 |  |  |  | 571 | 580 | 630 | 644 | 647.5 | 658.5 | 642 | 600.5 | 593
VOL-HORA |  |  |  | 888 | 840 | 754 | 680 | 637.5 | 611.5 | 592 |  |  |  |  | 484.5 | 538.5 | 536 | 504 | 496 | 487 | 501 | 518 | 573.5 | 619 | 662.5 | 692.5 | 690.5 |  |  |  | 571 | 580 | 630 | 644 | 647.5 | 658.5 | 642 | 600.5 | 593 |  |  |  | 393 | 408.5 | 414.5 | 414.5 | 429.5 | 408 | 408 |  |  |  | 425.5 | 425 | 418.5 | 417 | 396.5 | 399.5 | 408.5 | 385 | 382 | 372.5 | 385.5 | 413.5 | 440 |  |  |  | 420.5 | 414.5 | 416.5 | 422 | 427 | 416 | 410.5 | 404 | 398
MOV DIRC |  | IZQ | 6.452% |  | DIR | 90.32% |  | DER | 3.226% |  |  |  |  | IZQ | 11.59% |  |  |  | DIR | 84.77% |  |  |  | DER | 3.639% |  |  |  | IZQ | 5.618% |  |  |  | DIR | 91.39% |  |  | DER | 2.996% |  |  |  | 320 | 318.5 | 311 | 200 | 178.5 | 169 | 171.5 |  |  |  | 256.5 | 250 | 267.5 | 264.5 | 235.5 | 230 | 189.5 | 188 | 196 | 227 | 249 | 265.5 | 268 |  |  |  | 310 | 284 | 310.5 | 316 | 298.5 | 316 | 302.5 | 281.5 | 268
VOL MAX | 888 | IZQ | 57.2903 |  | DIR | 802.0645 |  | DER | 28.6452 |  |  | 692.5 |  | IZQ | 80.2628 |  |  |  | DIR | 587.0384 |  |  |  | DER | 25.1988 |  |  | 658.5 | IZQ | 36.9944 |  |  |  | DIR | 601.7753 |  |  | DER | 19.7303
[19 empty] | GRUPO |  | 3 | [21 empty] | 1601 | 1567 | 1479.5 | 1294.5 | 1245.5 | 1188.5 | 1171.5 |  |  |  | 1166.5 | 1213.5 | 1222 | 1185.5 | 1128 | 1116.5 | 1099 | 1091 | 1151.5 | 1218.5 | 1297 | 1371.5 | 1398.5 |  |  |  | 1301.5 | 1278.5 | 1357 | 1382 | 1373 | 1390.5 | 1355 | 1286 | 1259
VOL-15MIN | 69.5 | 61 | 111 | 78.5 | 68 | 53.5 | 0 | 57 | 58.5 | 56 |  | 55 | 65.5 | 54.5 | 81.5 | 48.5 | 83 | 51.5 | 52.5 | 43 | 42.5 | 50 | 60.5 | 74 | 64.5 | 66.5 | 63 | 81.5 | 61 | 80 | 87.5 | 55.5 | 87.5 | 85.5 | 70 | 73 | 74 | 64.5 | 56.5
VOL-HORA |  |  |  | 320 | 318.5 | 311 | 200 | 178.5 | 169 | 171.5 |  |  |  |  | 256.5 | 250 | 267.5 | 264.5 | 235.5 | 230 | 189.5 | 188 | 196 | 227 | 249 | 265.5 | 268 |  |  |  | 310 | 284 | 310.5 | 316 | 298.5 | 316 | 302.5 | 281.5 | 268
MOV DIRC |  | IZQ | 0% |  | DIR | 100% |  | DER | 0% |  |  |  |  | IZQ | 0% |  |  |  | DIR | 100% |  |  |  | DER | 0% |  |  |  | IZQ | 0% |  |  |  | DIR | 100% |  |  | DER | 0%
VOL MAX | 320 | IZQ | 0 |  | DIR | 320 |  | DER | 0 |  |  | 268 |  | IZQ | 0 |  |  |  | DIR | 268 |  |  |  | DER | 0 |  |  | 316 | IZQ | 0 |  |  |  | DIR | 316 |  |  | DER | 0
[19 empty] | GRUPO |  | 4
VOL-15MIN | 104 | 108.5 | 94 | 86.5 | 119.5 | 114.5 | 94 | 101.5 | 98 | 114.5 |  | 93 | 100 | 116 | 116.5 | 92.5 | 93.5 | 114.5 | 96 | 95.5 | 102.5 | 91 | 93 | 86 | 115.5 | 119 | 119.5 | 113 | 103 | 105 | 99.5 | 107 | 105 | 110.5 | 104.5 | 96 | 99.5 | 104 | 98.5
VOL-HORA |  |  |  | 393 | 408.5 | 414.5 | 414.5 | 429.5 | 408 | 408 |  |  |  |  | 425.5 | 425 | 418.5 | 417 | 396.5 | 399.5 | 408.5 | 385 | 382 | 372.5 | 385.5 | 413.5 | 440 |  |  |  | 420.5 | 414.5 | 416.5 | 422 | 427 | 416 | 410.5 | 404 | 398
MOV DIRC |  | IZQ | 0% |  | DIR | 77.25% |  | DER | 22.75% |  |  |  |  | IZQ | 0% |  |  |  | DIR | 73.38% |  |  |  | DER | 26.62% |  |  |  | IZQ | 0% |  |  |  | DIR | 88.75% |  |  | DER | 11.25%
VOL MAX | 429.5 | IZQ | 0 |  | DIR | 331.7831 |  | DER | 97.7169 |  |  | 440 |  | IZQ | 0 |  |  |  | DIR | 322.8512 |  |  |  | DER | 117.1488 |  |  | 427 | IZQ | 0 |  |  |  | DIR | 378.9756 |  |  | DER | 48.0244
[19 empty] | GRUPO |  | TOTAL
VOL-15MIN | 379.5 | 429 | 439 | 353.5 | 345.5 | 341.5 | 254 | 304.5 | 288.5 | 324.5 |  | 222 | 295.5 | 329.5 | 319.5 | 269 | 304 | 293 | 262 | 257.5 | 286.5 | 285 | 322.5 | 324.5 | 365 | 359.5 | 349.5 | 338 | 289.5 | 347 | 327 | 315 | 368 | 372 | 318 | 332.5 | 332.5 | 303 | 291
VOL-HORA |  |  |  | 1601 | 1567 | 1479.5 | 1294.5 | 1245.5 | 1188.5 | 1171.5 |  |  |  |  | 1166.5 | 1213.5 | 1222 | 1185.5 | 1128 | 1116.5 | 1099 | 1091 | 1151.5 | 1218.5 | 1297 | 1371.5 | 1398.5 |  |  |  | 1301.5 | 1278.5 | 1357 | 1382 | 1373 | 1390.5 | 1355 | 1286 | 1259
s
Constru eñales
S.A.