## G-1
SDB
Formato Nº 4: VOLUMEN DE ARRIBOS
CONTRATO No. : |  |  |  | DE OBRA
DIRECCIÓN : |  |  | CALLE 68 X CARRERA 32 |  |  |  |  | CRUCE No. : |  |  | 1313 |  |  |  | GRUPO No. : |  |  | 1 (N-S)
AFORADOR : |  |  | IVAN FONSECA |  |  |  |  | No. CARRILES : |  |  | 1 |  |  |  | FECHA : |  |  | 2018-08-24
HORAS | VEHÍCULOS |  |  |  | TOTAL V. Eq. | TOTAL V. Eq/H | HORAS | VEHÍCULOS |  |  |  | TOTAL V. Eq. | TOTAL V. Eq/H | HORAS | VEHÍCULOS |  |  |  | TOTAL V. Eq. | TOTAL V. Eq/H
| M | A | B | C |  |  |  | M | A | B | C |  |  |  | M | A | B | C
7:30 7:45 | 44 | 55 | 0 | 0 | 77 |  | 11:45 12:00 | 58 | 68 | 1 | 4 | 109 | 382.5 | 16:00 16:15 | 41 | 63 | 0 | 1 | 86
7:45 8:00 | 49 | 62 | 1 | 0 | 88.5 |  | 12:00 12:15 | 71 | 88 | 1 | 6 | 140.5 | 429.5 | 16:15 16:30 | 54 | 71 | 0 | 2 | 103
8:00 8:15 | 50 | 70 | 0 | 0 | 95 |  | 12:15 12:30 | 70 | 113 | 1 | 4 | 160 | 493 | 16:30 16:45 | 59 | 62 | 0 | 1 | 94
8:15 8:30 | 48 | 73 | 0 | 0 | 97 | 357.5 | 12:30 12:45 | 38 | 80 | 0 | 1 | 101.5 | 511 | 16:45 17:00 | 54 | 59 | 1 | 2 | 93 | 376
8:30 8:45 | 52 | 79 | 0 | 0 | 105 | 385.5 | 12:45 13:00 | 31 | 69 | 0 | 2 | 89.5 | 491.5 | 17:00 17:15 | 69 | 81 | 0 | 3 | 123 | 413
8:45 9:00 | 44 | 71 | 0 | 1 | 95.5 | 392.5 | 13:00 13:15 | 30 | 62 | 0 | 0 | 77 | 428 | 17:15 17:30 | 83 | 92 | 0 | 4 | 143.5 | 453.5
9:00 9:15 | 43 | 65 | 0 | 0 | 86.5 | 384 | 13:15 13:30 | 35 | 65 | 0 | 1 | 85 | 353 | 17:30 17:45 | 104 | 84 | 1 | 3 | 145.5 | 505
9:15 9:30 | 34 | 50 | 0 | 1 | 69.5 | 356.5 | 13:30 13:45 | 34 | 75 | 0 | 1 | 94.5 | 346 | 17:45 18:00 | 117 | 80 | 1 | 3 | 148 | 560
9:30 9:45 | 46 | 44 | 0 | 0 | 67 | 318.5 | 13:45 14:00 | 31 | 46 | 1 | 3 | 71 | 327.5 | 18:00 18:15 | 116 | 83 | 1 | 4 | 153 | 590
9:45 10:00 | 34 | 53 | 0 | 0 | 70 | 293 | 14:00 14:15 | 44 | 59 | 0 | 3 | 88.5 | 339 | 18:15 18:30 | 124 | 121 | 0 | 3 | 190.5 | 637
11:00 11:15 | 62 | 55 | 0 | 3 | 93.5 |  | 14:15 14:30 | 41 | 60 | 0 | 0 | 80.5 | 334.5 | 18:30 18:45 | 97 | 102 | 0 | 3 | 158 | 649.5
11:15 11:30 | 44 | 67 | 0 | 3 | 96.5 |  | 14:30 14:45 | 35 | 55 | 0 | 2 | 77.5 | 317.5 | 18:45 19:00 | 81 | 94 | 0 | 1 | 137 | 638.5
11:30 11:45 | 34 | 59 | 0 | 3 | 83.5 |  | 14:45 15:00 | 42 | 69 | 0 | 2 | 95 | 341.5
MAÑANA |  | VOLUMEN MÁX = |  |  |  | 392.5 | MEDIO DÍA |  | VOLUMEN MÁX = |  |  |  | 511 | TARDE |  | VOLUMEN MÁX = |  |  |  | 649.5
|  | HORA MAX VOL |  |  | 8:00 - 9:00 |  |  |  | HORA MAX VOL |  |  | 11:45 - 12:45 |  |  |  | HORA MAX VOL |  |  | 17:45 - 18:45
OBSERVACIONES:
11:00 11:15
11:15 11:30
11:30 11:45
11:45 12:00
12:00 12:15
12:15 12:30
12:30 12:45
12:45 13:00
13:00 13:15
13:15 13:30
13:30 13:45
13:45 14:00
14:00 14:15
14:15 14:30
14:30 14:45
14:45 15:00

## G-2
SDB
Formato Nº 4: VOLUMEN DE ARRIBOS
CONTRATO No. : |  |  |  | DE OBRA
DIRECCIÓN : |  |  | CALLE 68 X CARRERA 32 |  |  |  |  | CRUCE No. : |  |  | 1313 |  |  |  | GRUPO No. : |  |  | 2 (S-N)
AFORADOR : |  |  | JULIO VASQUEZ |  |  |  |  | No. CARRILES : |  |  | 1 |  |  |  | FECHA : |  |  | 2018-08-24
HORAS | VEHÍCULOS |  |  |  | TOTAL V. Eq. | TOTAL V. Eq/H | HORAS | VEHÍCULOS |  |  |  | TOTAL V. Eq. | TOTAL V. Eq/H | HORAS | VEHÍCULOS |  |  |  | TOTAL V. Eq. | TOTAL V. Eq/H
| M | A | B | C |  |  |  | M | A | B | C |  |  |  | M | A | B | C
7:30 7:45 | 114 | 78 | 1 | 3 | 144.5 |  | 11:45 12:00 | 47 | 57 | 0 | 1 | 83 | 350.5 | 16:00 16:15 | 48 | 55 | 1 | 3 | 88.5
7:45 8:00 | 111 | 71 | 0 | 1 | 129 |  | 12:00 12:15 | 24 | 45 | 0 | 3 | 64.5 | 332.5 | 16:15 16:30 | 45 | 49 | 2 | 4 | 85.5
8:00 8:15 | 102 | 62 | 0 | 2 | 118 |  | 12:15 12:30 | 31 | 42 | 0 | 1 | 60 | 315.5 | 16:30 16:45 | 42 | 48 | 0 | 1 | 71.5
8:15 8:30 | 76 | 81 | 1 | 0 | 121 | 512.5 | 12:30 12:45 | 28 | 51 | 0 | 1 | 67.5 | 275 | 16:45 17:00 | 40 | 26 | 0 | 2 | 51 | 296.5 |  | 212.5
8:30 8:45 | 91 | 65 | 0 | 1 | 113 | 481 | 12:45 13:00 | 35 | 60 | 0 | 1 | 80 | 272 | 17:00 17:15 | 58 | 42 | 0 | 3 | 78.5 | 286.5 |  | 226
8:45 9:00 | 72 | 60 | 1 | 0 | 98 | 450 | 13:00 13:15 | 30 | 58 | 0 | 1 | 75.5 | 283 | 17:15 17:30 | 47 | 56 | 0 | 1 | 82 | 283 |  | 233.5
9:00 9:15 | 55 | 61 | 0 | 2 | 93.5 | 425.5 | 13:15 13:30 | 32 | 68 | 0 | 1 | 86.5 | 309.5 | 17:30 17:45 | 41 | 64 | 0 | 2 | 89.5 | 301 |  | 234
9:15 9:30 | 63 | 61 | 0 | 0 | 92.5 | 397 | 13:30 13:45 | 64 | 71 | 0 | 2 | 108 | 350 | 17:45 18:00 | 55 | 65 | 0 | 0 | 92.5 | 342.5 |  | 248
9:30 9:45 | 44 | 53 | 0 | 1 | 77.5 | 361.5 | 13:45 14:00 | 70 | 77 | 0 | 3 | 119.5 | 389.5 | 18:00 18:15 | 55 | 58 | 1 | 1 | 90 | 354 |  | 248
9:45 10:00 | 46 | 46 | 0 | 3 | 76.5 | 340 | 14:00 14:15 | 72 | 85 | 0 | 1 | 123.5 | 437.5 | 18:15 18:30 | 36 | 52 | 1 | 0 | 72 | 344 |  | 262
11:00 11:15 | 46 | 57 | 0 | 1 | 82.5 |  | 14:15 14:30 | 45 | 70 | 0 | 2 | 97.5 | 448.5 | 18:30 18:45 | 50 | 50 | 1 | 0 | 77 | 331.5 |  | 275
11:15 11:30 | 40 | 52 | 0 | 2 | 77 |  | 14:30 14:45 | 98 | 51 | 0 | 2 | 105 | 445.5 | 18:45 19:00 | 43 | 42 | 2 | 1 | 70 | 309 |  | 276
11:30 11:45 | 48 | 79 | 0 | 2 | 108 |  | 14:45 15:00 | 57 | 57 | 1 | 0 | 87.5 | 413.5
MAÑANA |  | VOLUMEN MÁX = |  |  |  | 512.5 | MEDIO DÍA |  | VOLUMEN MÁX = |  |  |  | 448.5 | TARDE |  | VOLUMEN MÁX = |  |  |  | 354
|  | HORA MAX VOL |  |  | 7:30 - 8:30 |  |  |  | HORA MAX VOL |  |  | 13:30 - 14:30 |  |  |  | HORA MAX VOL |  |  | 17:15 - 18:15
OBSERVACIONES:
11:00 11:15
11:15 11:30
11:30 11:45
11:45 12:00
12:00 12:15
12:15 12:30
12:30 12:45
12:45 13:00
13:00 13:15
13:15 13:30
13:30 13:45
13:45 14:00
14:00 14:15
14:15 14:30
14:30 14:45
14:45 15:00

## G-3
SDB
Formato Nº 4: VOLUMEN DE ARRIBOS
CONTRATO No. : |  |  |  | DE OBRA
DIRECCIÓN : |  |  | CALLE 68 X CARRERA 32 |  |  |  |  | CRUCE No. : |  |  | 1313 |  |  |  | GRUPO No. : |  |  | 3 (OCC-OR)
AFORADOR : |  |  | ADOLFREDO FLOREZ |  |  |  |  | No. CARRILES : |  |  | 1 |  |  |  | FECHA : |  |  | 2018-08-24
HORAS | VEHÍCULOS |  |  |  | TOTAL V. Eq. | TOTAL V. Eq/H | HORAS | VEHÍCULOS |  |  |  | TOTAL V. Eq. | TOTAL V. Eq/H | HORAS | VEHÍCULOS |  |  |  | TOTAL V. Eq. | TOTAL V. Eq/H
| M | A | B | C |  |  |  | M | A | B | C |  |  |  | M | A | B | C
7:30 7:45 | 18 | 57 | 4 | 0 | 74 |  | 11:45 12:00 | 18 | 31 | 3 | 1 | 48.5 | 216 | 16:00 16:15 | 16 | 41 | 3 | 0 | 55 |  |  |  | 11:15 - 12:15 | 803.5
7:45 8:00 | 15 | 61 | 3 | 0 | 74.5 |  | 12:00 12:15 | 26 | 74 | 2 | 1 | 93.5 | 249 | 16:15 16:30 | 14 | 44 | 2 | 0 | 55 |  |  |  | 13:45 - 14:45 | 804.5
8:00 8:15 | 23 | 36 | 3 | 0 | 53.5 |  | 12:15 12:30 | 26 | 102 | 2 | 1 | 121.5 | 310 | 16:30 16:45 | 15 | 37 | 3 | 1 | 53 |  |  |  | 11:00 - 12:00 | 810
8:15 8:30 | 24 | 51 | 5 | 2 | 78 | 280 | 12:30 12:45 | 27 | 91 | 2 | 0 | 108.5 | 372 | 16:45 17:00 | 20 | 48 | 4 | 1 | 68.5 | 231.5 | 8:00 - 9:00 | 917 | 12:30 - 13:30 | 810.5 | 16:00 - 17:00 | 0
8:30 8:45 | 12 | 47 | 5 | 1 | 65.5 | 271.5 | 12:45 13:00 | 21 | 77 | 3 | 1 | 96 | 419.5 | 17:00 17:15 | 17 | 55 | 2 | 1 | 70 | 246.5 | 8:30 - 9:30 | 927.5 | 12:00 - 13:00 | 813 | 16:15 - 17:15 | 0
8:45 9:00 | 13 | 48 | 4 | 2 | 67.5 | 264.5 | 13:00 13:15 | 18 | 75 | 2 | 2 | 93 | 419 | 17:15 17:30 | 23 | 65 | 2 | 1 | 83 | 274.5 | 7:45 - 8:45 | 941.5 | 12:15 - 13:15 | 813.5 | 16:30 - 17:30 | 0
9:00 9:15 | 20 | 39 | 4 | 0 | 57 | 268 | 13:15 13:30 | 16 | 74 | 2 | 1 | 88.5 | 386 | 17:30 17:45 | 40 | 66 | 2 | 0 | 90 | 311.5 | 7:30 - 8:30 | 942 | 14:00 - 15:00 | 814 | 16:45 - 17:45 | 0
9:15 9:30 | 22 | 33 | 2 | 1 | 50.5 | 240.5 | 13:30 13:45 | 12 | 40 | 2 | 0 | 50 | 327.5 | 17:45 18:00 | 36 | 74 | 2 | 0 | 96 | 339 | 8:15 - 9:15 | 946 | 11:45 - 12:45 | 816.5 | 17:00 - 18:00 | 0
9:30 9:45 | 16 | 30 | 2 | 1 | 44.5 | 219.5 | 13:45 14:00 | 16 | 44 | 3 | 1 | 60.5 | 292 | 18:00 18:15 | 34 | 81 | 4 | 0 | 106 | 375 | 8:45 - 9:45 | 963 | 11:30 - 12:30 | 817.5 | 17:15 - 18:15 | 0
9:45 10:00 | 15 | 33 | 3 | 0 | 46.5 | 198.5 | 14:00 14:15 | 21 | 47 | 2 | 0 | 61.5 | 260.5 | 18:15 18:30 | 36 | 61 | 2 | 0 | 83 | 375 | 9:00 - 10:00 | 967 | 13:15 - 14:15 | 826 | 17:30 - 18:30 | 0
11:00 11:15 | 10 | 47 | 3 | 1 | 60.5 |  | 14:15 14:30 | 22 | 49 | 3 | 1 | 68.5 | 240.5 | 18:30 18:45 | 35 | 62 | 1 | 0 | 81.5 | 366.5 |  |  | 13:30 - 14:30 | 830 | 17:45 - 18:45 | 0
11:15 11:30 | 12 | 48 | 2 | 1 | 60.5 |  | 14:30 14:45 | 13 | 37 | 4 | 0 | 51.5 | 242 | 18:45 19:00 | 30 | 50 | 2 | 0 | 69 | 339.5 |  |  | 12:45 - 13:45 | 839.5 | 18:00 - 19:00 | 0
11:30 11:45 | 13 | 36 | 2 | 0 | 46.5 |  | 14:45 15:00 | 13 | 39 | 2 | 0 | 49.5 | 231 | [9 empty] | 13:00 - 14:00 | 845.5
MAÑANA |  | VOLUMEN MÁX = |  |  |  | 280 | MEDIO DÍA |  | VOLUMEN MÁX = |  |  |  | 419.5 | TARDE |  | VOLUMEN MÁX = |  |  |  | 375
|  | HORA MAX VOL |  |  | 7:30 - 8:30 |  |  |  | HORA MAX VOL |  |  | 12:00 - 13:00 |  |  |  | HORA MAX VOL |  |  | 17:15 - 18:15 |  |  |  | HORA MAX VOL
OBSERVACIONES:
11:00 11:15
11:15 11:30
11:30 11:45
11:45 12:00
12:00 12:15
12:15 12:30
12:30 12:45
12:45 13:00
13:00 13:15
13:15 13:30
13:30 13:45
13:45 14:00
14:00 14:15
14:15 14:30
14:30 14:45
14:45 15:00

## G-4
SDB
Formato Nº 4: VOLUMEN DE ARRIBOS
CONTRATO No. : |  |  |  | DE OBRA
DIRECCIÓN : |  |  | CALLE 68 X CARRERA 32 |  |  |  |  | CRUCE No. : |  |  | 1313 |  |  |  | GRUPO No. : |  |  | 4(OR-OCC)
AFORADOR : |  |  | GEOVANNIS GONZALEZ |  |  |  |  | No. CARRILES : |  |  | 1 |  |  |  | FECHA : |  |  | 2018-08-24
HORAS | VEHÍCULOS |  |  |  | TOTAL V. Eq. | TOTAL V. Eq/H | HORAS | VEHÍCULOS |  |  |  | TOTAL V. Eq. | TOTAL V. Eq/H | HORAS | VEHÍCULOS |  |  |  | TOTAL V. Eq. | TOTAL V. Eq/H
| M | A | B | C |  |  |  | M | A | B | C |  |  |  | M | A | B | C
7:30 7:45 | 24 | 38 | 2 | 0 | 54 |  | 11:45 12:00 | 24 | 58 | 1 | 1 | 74.5 | 201 | 16:00 16:15 | 18 | 31 | 1 | 2 | 47 |  |  |  | 12:45 - 13:45 | 929.5
7:45 8:00 | 36 | 43 | 1 | 0 | 63 |  | 12:00 12:15 | 21 | 48 | 2 | 0 | 62.5 | 220 | 16:15 16:30 | 16 | 37 | 1 | 0 | 47 |  |  |  | 12:00 - 13:00 | 932.5
8:00 8:15 | 25 | 36 | 3 | 2 | 59.5 |  | 12:15 12:30 | 24 | 57 | 3 | 1 | 77.5 | 247.5 | 16:30 16:45 | 22 | 46 | 0 | 3 | 64.5 |  |  |  | 12:30 - 13:30 | 944.5
8:15 8:30 | 16 | 26 | 3 | 1 | 42.5 | 219 | 12:30 12:45 | 24 | 64 | 2 | 1 | 82.5 | 297 | 16:45 17:00 | 21 | 38 | 1 | 1 | 53 | 211.5 | 9:00 - 10:00 | 1077.5 | 12:15 - 13:15 | 950 | 16:00 - 17:00 | 0
8:30 8:45 | 19 | 20 | 1 | 1 | 34 | 199 | 12:45 13:00 | 20 | 44 | 1 | 0 | 56 | 278.5 | 17:00 17:15 | 17 | 42 | 1 | 1 | 55 | 219.5 | 8:45 - 9:45 | 1084 | 11:30 - 12:30 | 986 | 16:15 - 17:15 | 0
8:45 9:00 | 11 | 22 | 2 | 2 | 36.5 | 172.5 | 13:00 13:15 | 18 | 42 | 2 | 2 | 60 | 276 | 17:15 17:30 | 30 | 56 | 1 | 0 | 73 | 245.5 | 8:30 - 9:30 | 1088 | 11:15 - 12:15 | 1007 | 16:30 - 17:30 | 0
9:00 9:15 | 13 | 20 | 2 | 0 | 30.5 | 143.5 | 13:15 13:30 | 16 | 45 | 1 | 1 | 57.5 | 256 | 17:30 17:45 | 28 | 53 | 2 | 2 | 76 | 257 | 8:15 - 9:15 | 1121.5 | 11:45 - 12:45 | 1015.5 | 16:45 - 17:45 | 0
9:15 9:30 | 20 | 22 | 1 | 1 | 36.5 | 137.5 | 13:30 13:45 | 20 | 32 | 1 | 0 | 44 | 217.5 | 17:45 18:00 | 26 | 65 | 2 | 0 | 82 | 286 | 8:00 - 9:00 | 1162.5 | 11:00 - 12:00 | 1028.5 | 17:00 - 18:00 | 0
9:30 9:45 | 19 | 34 | 2 | 0 | 47.5 | 151 | 13:45 14:00 | 28 | 51 | 3 | 2 | 76 | 237.5 | 18:00 18:15 | 34 | 75 | 3 | 0 | 98 | 329 | 7:45 - 8:45 | 1171 | 13:00 - 14:00 | 1031 | 17:15 - 18:15 | 0
9:45 10:00 | 14 | 21 | 1 | 3 | 37.5 | 152 | 14:00 14:15 | 22 | 39 | 1 | 1 | 54.5 | 232 | 18:15 18:30 | 31 | 42 | 3 | 0 | 63.5 | 319.5 | 7:30 - 8:30 | 1205.5 | 13:15 - 14:15 | 1036.5 | 17:30 - 18:30 | 0
11:00 11:15 | 10 | 29 | 1 | 3 | 43.5 |  | 14:15 14:30 | 20 | 31 | 0 | 1 | 43.5 | 218 | 18:30 18:45 | 23 | 49 | 2 | 1 | 67 | 310.5 |  |  | 13:30 - 14:30 | 1058.5 | 17:45 - 18:45 | 0
11:15 11:30 | 17 | 37 | 1 | 1 | 50 |  | 14:30 14:45 | 12 | 37 | 1 | 0 | 45 | 219 | 18:45 19:00 | 25 | 42 | 1 | 0 | 56.5 | 285 |  |  | 13:45 - 14:45 | 1091.5 | 18:00 - 19:00 | 0
11:30 11:45 | 14 | 26 | 0 | 0 | 33 |  | 14:45 15:00 | 19 | 29 | 2 | 1 | 45 | 188 | [9 empty] | 14:00 - 15:00 | 1132
MAÑANA |  | VOLUMEN MÁX = |  |  |  | 219 | MEDIO DÍA |  | VOLUMEN MÁX = |  |  |  | 297 | TARDE |  | VOLUMEN MÁX = |  |  |  | 329
|  | HORA MAX VOL |  |  | 7:30 - 8:30 |  |  |  | HORA MAX VOL |  |  | 2:45 - 3:45 |  |  |  | HORA MAX VOL |  |  | 17:15 - 18:15 |  |  |  | HORA MAX VOL
OBSERVACIONES:
11:00 11:15
11:15 11:30
11:30 11:45
11:45 12:00
12:00 12:15
12:15 12:30
12:30 12:45
12:45 13:00
13:00 13:15
13:15 13:30
13:30 13:45
13:45 14:00
14:00 14:15
14:15 14:30
14:30 14:45
14:45 15:00

## G-Totales
SDB
Formato Nº 7: VOLUMEN DE ARRIBOS TOTAL DE LA INTERSECCIÓN
CONTRATO No. : |  |  |  | DE OBRA
DIRECCIÓN : |  |  | CALLE 68 X CARRERA 32 |  |  |  |  | CRUCE No. : |  |  | 1313 |  |  |  | FECHA : |  |  | 2018-08-24
HORAS | VEHÍCULOS |  |  |  | TOTAL V. Eq. | TOTAL V. Eq/H | HORAS | VEHÍCULOS |  |  |  | TOTAL V. Eq. | TOTAL V. Eq/H | HORAS | VEHÍCULOS |  |  |  | TOTAL V. Eq. | TOTAL V. Eq/H
| M | A | B | C |  |  |  | M | A | B | C |  |  |  | M | A | B | C
7:30 7:45 | 200 | 228 | 7 | 3 | 349.5 |  | 11:45 12:00 | 147 | 214 | 5 | 7 | 315 | 1150 | 16:00 16:15 | 123 | 190 | 5 | 6 | 276.5 |  |  |  | 12:00 - 13:00 | 1745.5
7:45 8:00 | 211 | 237 | 5 | 1 | 355 |  | 12:00 12:15 | 142 | 255 | 5 | 10 | 361 | 1231 | 16:15 16:30 | 129 | 201 | 5 | 6 | 290.5 |  |  |  | 12:30 - 13:30 | 1755
8:00 8:15 | 200 | 204 | 6 | 4 | 326 |  | 12:15 12:30 | 151 | 314 | 6 | 7 | 419 | 1366 | 16:30 16:45 | 138 | 193 | 3 | 6 | 283 |  |  |  | 12:15 - 13:15 | 1763.5
8:15 8:30 | 164 | 231 | 9 | 3 | 338.5 | 1369 | 12:30 12:45 | 117 | 286 | 4 | 3 | 360 | 1455 | 16:45 17:00 | 135 | 171 | 6 | 6 | 265.5 | 1115.5 | 8:30 - 9:30 | 2015.5 | 12:45 - 13:45 | 1769 | 16:00 - 17:00 | 0
8:30 8:45 | 174 | 211 | 6 | 3 | 317.5 | 1337 | 12:45 13:00 | 107 | 250 | 4 | 4 | 321.5 | 1461.5 | 17:00 17:15 | 161 | 220 | 3 | 8 | 326.5 | 1165.5 | 9:00 - 10:00 | 2044.5 | 11:30 - 12:30 | 1803.5 | 16:15 - 17:15 | 0
8:45 9:00 | 140 | 201 | 7 | 5 | 297.5 | 1279.5 | 13:00 13:15 | 96 | 237 | 4 | 5 | 305.5 | 1406 | 17:15 17:30 | 183 | 269 | 3 | 6 | 381.5 | 1256.5 | 8:45 - 9:45 | 2047 | 11:15 - 12:15 | 1810.5 | 16:30 - 17:30 | 0
9:00 9:15 | 131 | 185 | 6 | 2 | 267.5 | 1221 | 13:15 13:30 | 99 | 252 | 3 | 4 | 317.5 | 1304.5 | 17:30 17:45 | 213 | 267 | 5 | 7 | 401 | 1374.5 | 8:15 - 9:15 | 2067.5 | 11:45 - 12:45 | 1832 | 16:45 - 17:45 | 0
9:15 9:30 | 139 | 166 | 3 | 3 | 249 | 1131.5 | 13:30 13:45 | 130 | 218 | 3 | 3 | 296.5 | 1241 | 17:45 18:00 | 234 | 284 | 5 | 3 | 418.5 | 1527.5 | 8:00 - 9:00 | 2079.5 | 11:00 - 12:00 | 1838.5 | 17:00 - 18:00 | 0
9:30 9:45 | 125 | 161 | 4 | 2 | 236.5 | 1050.5 | 13:45 14:00 | 145 | 218 | 7 | 9 | 327 | 1246.5 | 18:00 18:15 | 239 | 297 | 9 | 5 | 447 | 1648 | 7:45 - 8:45 | 2112.5 | 13:15 - 14:15 | 1862.5 | 17:15 - 18:15 | 0
9:45 10:00 | 109 | 153 | 4 | 6 | 230.5 | 983.5 | 14:00 14:15 | 159 | 230 | 3 | 5 | 328 | 1269 | 18:15 18:30 | 227 | 276 | 6 | 3 | 409 | 1675.5 | 7:30 - 8:30 | 2147.5 | 13:00 - 14:00 | 1876.5 | 17:30 - 18:30 | 0
11:00 11:15 | 128 | 188 | 4 | 8 | 280 |  | 14:15 14:30 | 128 | 210 | 3 | 4 | 290 | 1241.5 | 18:30 18:45 | 205 | 263 | 4 | 4 | 383.5 | 1658 |  |  | 13:30 - 14:30 | 1888.5 | 17:45 - 18:45 | 0
11:15 11:30 | 113 | 204 | 3 | 7 | 284 |  | 14:30 14:45 | 158 | 180 | 5 | 4 | 279 | 1224 | 18:45 19:00 | 179 | 228 | 5 | 2 | 332.5 | 1572 |  |  | 13:45 - 14:45 | 1896 | 18:00 - 19:00 | 0
11:30 11:45 | 109 | 200 | 2 | 5 | 271 |  | 14:45 15:00 | 131 | 194 | 5 | 3 | 277 | 1174 | [9 empty] | 14:00 - 15:00 | 1946
MAÑANA |  | VOLUMEN MÁX = |  |  |  | 1369 | MEDIO DÍA |  | VOLUMEN MÁX = |  |  |  | 1461.5 | TARDE |  | VOLUMEN MÁX = |  |  |  | 1675.5
|  | HORA MAX VOL |  |  | 7:30 - 8:30 |  |  |  | HORA MAX VOL |  |  | 12:00 - 13:00 |  |  |  | HORA MAX VOL |  |  | 17:30 - 18:30 |  |  |  | HORA MAX VOL
OBSERVACIONES:
11:00 11:15
11:15 11:30
11:30 11:45
11:45 12:00
12:00 12:15
12:15 12:30
12:30 12:45
12:45 13:00
13:00 13:15
13:15 13:30
13:30 13:45
13:45 14:00
14:00 14:15
14:15 14:30
14:30 14:45
14:45 15:00

## DIRECCIONALIDAD
SDB
Formato Nº 5: Volumen vehicular direccional
CONTRATO No.: |  | DE OBRA
DIRECCIÓN : |  | CALLE 68 X CARRERA 32 |  |  |  |  | CRUCE No. : | 1313
AFORADOR: |  | IVAN FONSECA |  |  |  |  | FECHA : | 2018-08-24
GRUPO No. | No. CARRILES | PERIODO | MOVIMIENTO | MOTOS | AUTOS | BUS | CAMIÓN | TOTAL EQUIVAL. | % DIRECC.
|  |  |  | M | A | B | C
1 (N-S) | 1 |  | IZQUIERDA | 0 | 0 | 0 | 0 | 0 | 0,00
|  | MAÑANA: | DIRECTOS | 70 | 102 | 4 | 2 | 150 | 89.5522
|  | 07:30 - 08:00 | DERECHA | 4 | 13 | 0 | 1 | 17.5 | 10.4478
|  |  | IZQUIERDA | 0 | 0 | 0 | 0 | 0 | 0,00
|  | MEDIO DÍA: | DIRECTOS | 71 | 114 | 0 | 3 | 157 | 91.0145
|  | 11:00 - 11:30 | DERECHA | 6 | 10 | 0 | 1 | 15.5 | 8.9855
|  |  | IZQUIERDA | 0 | 0 | 0 | 0 | 0 | 0,00
|  | TARDE: | DIRECTOS | 161 | 177 | 1 | 4 | 269.5 | 90.7407
|  | 17:00 - 17:30 | DERECHA | 17 | 19 | 0 | 0 | 27.5 | 9.2593
2 (S-N) | 1 |  | IZQUIERDA | 0 | 0 | 0 | 0 | 0 | 0,00
|  | MAÑANA: | DIRECTOS | 82 | 102 | 1 | 1 | 147.5 | 98.0066
|  | 08:00 - 08:30 | DERECHA | 2 | 2 | 0 | 0 | 3 | 1.9934
|  |  | IZQUIERDA | 0 | 0 | 0 | 0 | 0 | 0,00
|  | MEDIO DÍA: | DIRECTOS | 94 | 102 | 1 | 2 | 156 | 96
|  | 11:30 - 12:00 | DERECHA | 1 | 6 | 0 | 0 | 6.5 | 4
|  |  | IZQUIERDA | 0 | 0 | 0 | 0 | 0 | 0,00
|  | TARDE: | DIRECTOS | 86 | 88 | 3 | 1 | 139.5 | 94.898
|  | 17:30 - 18:00 | DERECHA | 7 | 4 | 0 | 0 | 7.5 | 5.102
3 (OCC-OR) | 1 |  | IZQUIERDA | 0 | 0 | 0 | 0 | 0 | 0,00
|  | MAÑANA: | DIRECTOS | 18 | 51 | 4 | 2 | 73 | 89.0244
|  | 08:30 - 09:00 | DERECHA | 4 | 7 | 0 | 0 | 9 | 10.9756
|  |  | IZQUIERDA | 0 | 0 | 0 | 0 | 0 | 0,00
|  | MEDIO DÍA: | DIRECTOS | 22 | 57 | 6 | 0 | 80 | 79.2079
|  | 12:00 - 12:30 | DERECHA | 4 | 19 | 0 | 0 | 21 | 20.7921
|  |  | IZQUIERDA | 0 | 0 | 0 | 0 | 0 | 0,00
|  | TARDE: | DIRECTOS | 55 | 87 | 3 | 0 | 120.5 | 80.0664
|  | 18:00 - 18:30 | DERECHA | 10 | 25 | 0 | 0 | 30 | 19.9336
4 (OR-OCC) | 1 |  | IZQUIERDA | 4 | 0 | 0 | 0 | 2 | 2.3256
|  | MAÑANA: | DIRECTOS | 37 | 53 | 3 | 1 | 80 | 93.0233
|  | 09:00 - 09:30 | DERECHA | 2 | 3 | 0 | 0 | 4 | 4.6512
|  |  | IZQUIERDA | 1 | 0 | 0 | 0 | 0.5 | 0.55556
|  | MEDIO DÍA: | DIRECTOS | 28 | 62 | 3 | 1 | 84.5 | 93.8889
|  | 12:30 - 13:00 | DERECHA | 2 | 4 | 0 | 0 | 5 | 5.5556
|  |  | IZQUIERDA | 8 | 0 | 0 | 0 | 4 | 3.2389
|  | TARDE: | DIRECTOS | 39 | 87 | 3 | 1 | 115 | 93.1174
|  | 18:30 - 19:00 | DERECHA | 1 | 4 | 0 | 0 | 4.5 | 3.6437
OBSERVACIONES:

## DIAGRAMA DE VOL
CONTRATO DE CONCESION DE AMOBLAMIENTO URBANO
SISTEMA DE SEMAFIRIZACION
VOLUMENES VEHICULARES DE INTERSECCION SEMAFORIZADA
CIUDAD |  | BARRANQUILLA | [8 empty] | INTERSECCIÓN |  |  | CALLE 68 X CARRERA 32 | [6 empty] | Nº EXTERNO |  |  | 1313 | [7 empty] | FECHA |  | 2018-08-24
|  |  | MAÑANA | [14 empty] | MEDIO DIA | [13 empty] | TARDE
TIEMPO | 7:45 | 8:00 | 8:15 | 8:30 | 8:45 | 9:00 | 9:15 | 9:30 | 9:45 | 10:00 |  | 11:15 | 11:30 | 11:45 | 12:00 | 12:15 | 12:30 | 12:45 | 13:00 | 13:15 | 13:30 | 13:45 | 14:00 | 14:15 | 14:30 | 14:45 | 15:00 | 16:15 | 16:30 | 16:45 | 17:00 | 17:15 | 17:30 | 17:45 | 18:00 | 18:15 | 18:30 | 18:45 | 19:00 | 7:45 | 8:00 | 8:15 | 8:30 | 8:45 | 9:00 | 9:15 | 9:30 | 9:45 | 10:00 | 11:15 | 11:30 | 11:45 | 12:00 | 12:15 | 12:30 | 12:45 | 13:00 | 13:15 | 13:30 | 13:45 | 14:00 | 14:15 | 14:30 | 14:45 | 15:00 | 16:15 | 16:30 | 16:45 | 17:00 | 17:15 | 17:30 | 17:45 | 18:00 | 18:15 | 18:30 | 18:45 | 19:00
[19 empty] | GRUPO |  | 1 | [21 empty] | 357.5 | 385.5 | 392.5 | 384 | 356.5 | 318.5 | 293 |  |  |  | 382.5 | 429.5 | 493 | 511 | 491.5 | 428 | 353 | 346 | 327.5 | 339 | 334.5 | 317.5 | 341.5 |  |  |  | 376 | 413 | 453.5 | 505 | 560 | 590 | 637 | 649.5 | 638.5
VOL-15MIN | 77 | 88.5 | 95 | 97 | 105 | 95.5 | 86.5 | 69.5 | 67 | 70 |  | 93.5 | 96.5 | 83.5 | 109 | 140.5 | 160 | 101.5 | 89.5 | 77 | 85 | 94.5 | 71 | 88.5 | 80.5 | 77.5 | 95 | 86 | 103 | 94 | 93 | 123 | 143.5 | 145.5 | 148 | 153 | 190.5 | 158 | 137
VOL-HORA |  |  |  | 357.5 | 385.5 | 392.5 | 384 | 356.5 | 318.5 | 293 |  |  |  |  | 382.5 | 429.5 | 493 | 511 | 491.5 | 428 | 353 | 346 | 327.5 | 339 | 334.5 | 317.5 | 341.5 |  |  |  | 376 | 413 | 453.5 | 505 | 560 | 590 | 637 | 649.5 | 638.5
MOV DIRC |  | IZQ | 0% |  | DIR | 89.55% |  | DER | 10.45% |  |  |  |  | IZQ | 0% |  |  |  | DIR | 91.01% |  |  |  | DER | 8.986% |  |  |  | IZQ | 0% |  |  |  | DIR | 90.74% |  |  | DER | 9.259%
VOL MAX | 392.5 | IZQ | 0 |  | DIR | 351.4925 |  | DER | 41.0075 |  |  | 511 |  | IZQ | 0 |  |  |  | DIR | 465.0841 |  |  |  | DER | 45.9159 |  |  | 649.5 | IZQ | 0 |  |  |  | DIR | 589.3611 |  |  | DER | 60.1389
[19 empty] | GRUPO |  | 2
VOL-15MIN | 144.5 | 129 | 118 | 121 | 113 | 98 | 93.5 | 92.5 | 77.5 | 76.5 |  | 82.5 | 77 | 108 | 83 | 64.5 | 60 | 67.5 | 80 | 75.5 | 86.5 | 108 | 119.5 | 123.5 | 97.5 | 105 | 87.5 | 88.5 | 85.5 | 71.5 | 51 | 78.5 | 82 | 89.5 | 92.5 | 90 | 72 | 77 | 70 |  |  |  | 512.5 | 481 | 450 | 425.5 | 397 | 361.5 | 340 |  |  |  | 350.5 | 332.5 | 315.5 | 275 | 272 | 283 | 309.5 | 350 | 389.5 | 437.5 | 448.5 | 445.5 | 413.5 |  |  |  | 296.5 | 286.5 | 283 | 301 | 342.5 | 354 | 344 | 331.5 | 309
VOL-HORA |  |  |  | 512.5 | 481 | 450 | 425.5 | 397 | 361.5 | 340 |  |  |  |  | 350.5 | 332.5 | 315.5 | 275 | 272 | 283 | 309.5 | 350 | 389.5 | 437.5 | 448.5 | 445.5 | 413.5 |  |  |  | 296.5 | 286.5 | 283 | 301 | 342.5 | 354 | 344 | 331.5 | 309 |  |  |  | 219 | 199 | 172.5 | 143.5 | 137.5 | 151 | 152 |  |  |  | 201 | 220 | 247.5 | 297 | 278.5 | 276 | 256 | 217.5 | 237.5 | 232 | 218 | 219 | 188 |  |  |  | 211.5 | 219.5 | 245.5 | 257 | 286 | 329 | 319.5 | 310.5 | 285
MOV DIRC |  | IZQ | 0% |  | DIR | 98.01% |  | DER | 1.993% |  |  |  |  | IZQ | 0% |  |  |  | DIR | 96% |  |  |  | DER | 4% |  |  |  | IZQ | 0% |  |  |  | DIR | 94.9% |  |  | DER | 5.102% |  |  |  | 280 | 271.5 | 264.5 | 268 | 240.5 | 219.5 | 198.5 |  |  |  | 216 | 249 | 310 | 372 | 419.5 | 419 | 386 | 327.5 | 292 | 260.5 | 240.5 | 242 | 231 |  |  |  | 231.5 | 246.5 | 274.5 | 311.5 | 339 | 375 | 375 | 366.5 | 339.5
VOL MAX | 512.5 | IZQ | 0 |  | DIR | 502.2841 |  | DER | 10.2159 |  |  | 448.5 |  | IZQ | 0 |  |  |  | DIR | 430.56 |  |  |  | DER | 17.94 |  |  | 354 | IZQ | 0 |  |  |  | DIR | 335.9388 |  |  | DER | 18.0612
[19 empty] | GRUPO |  | 3 | [21 empty] | 1369 | 1337 | 1279.5 | 1221 | 1131.5 | 1050.5 | 983.5 |  |  |  | 1150 | 1231 | 1366 | 1455 | 1461.5 | 1406 | 1304.5 | 1241 | 1246.5 | 1269 | 1241.5 | 1224 | 1174 |  |  |  | 1115.5 | 1165.5 | 1256.5 | 1374.5 | 1527.5 | 1648 | 1675.5 | 1658 | 1572
VOL-15MIN | 74 | 74.5 | 53.5 | 78 | 65.5 | 67.5 | 57 | 50.5 | 44.5 | 46.5 |  | 60.5 | 60.5 | 46.5 | 48.5 | 93.5 | 121.5 | 108.5 | 96 | 93 | 88.5 | 50 | 60.5 | 61.5 | 68.5 | 51.5 | 49.5 | 55 | 55 | 53 | 68.5 | 70 | 83 | 90 | 96 | 106 | 83 | 81.5 | 69
VOL-HORA |  |  |  | 280 | 271.5 | 264.5 | 268 | 240.5 | 219.5 | 198.5 |  |  |  |  | 216 | 249 | 310 | 372 | 419.5 | 419 | 386 | 327.5 | 292 | 260.5 | 240.5 | 242 | 231 |  |  |  | 231.5 | 246.5 | 274.5 | 311.5 | 339 | 375 | 375 | 366.5 | 339.5
MOV DIRC |  | IZQ | 0% |  | DIR | 89.02% |  | DER | 10.98% |  |  |  |  | IZQ | 0% |  |  |  | DIR | 79.21% |  |  |  | DER | 20.79% |  |  |  | IZQ | 0% |  |  |  | DIR | 80.07% |  |  | DER | 19.93%
VOL MAX | 280 | IZQ | 0 |  | DIR | 249.2683 |  | DER | 30.7317 |  |  | 419.5 |  | IZQ | 0 |  |  |  | DIR | 332.2772 |  |  |  | DER | 87.2228 |  |  | 375 | IZQ | 0 |  |  |  | DIR | 300.2492 |  |  | DER | 74.7508
[19 empty] | GRUPO |  | 4
VOL-15MIN | 54 | 63 | 59.5 | 42.5 | 34 | 36.5 | 30.5 | 36.5 | 47.5 | 37.5 |  | 43.5 | 50 | 33 | 74.5 | 62.5 | 77.5 | 82.5 | 56 | 60 | 57.5 | 44 | 76 | 54.5 | 43.5 | 45 | 45 | 47 | 47 | 64.5 | 53 | 55 | 73 | 76 | 82 | 98 | 63.5 | 67 | 56.5
VOL-HORA |  |  |  | 219 | 199 | 172.5 | 143.5 | 137.5 | 151 | 152 |  |  |  |  | 201 | 220 | 247.5 | 297 | 278.5 | 276 | 256 | 217.5 | 237.5 | 232 | 218 | 219 | 188 |  |  |  | 211.5 | 219.5 | 245.5 | 257 | 286 | 329 | 319.5 | 310.5 | 285
MOV DIRC |  | IZQ | 2.326% |  | DIR | 93.02% |  | DER | 4.651% |  |  |  |  | IZQ | 0.5556% |  |  |  | DIR | 93.89% |  |  |  | DER | 5.556% |  |  |  | IZQ | 3.239% |  |  |  | DIR | 93.12% |  |  | DER | 3.644%
VOL MAX | 219 | IZQ | 5.093 |  | DIR | 203.7209 |  | DER | 10.186 |  |  | 297 |  | IZQ | 1.65 |  |  |  | DIR | 278.85 |  |  |  | DER | 16.5 |  |  | 329 | IZQ | 10.6559 |  |  |  | DIR | 306.3563 |  |  | DER | 11.9879
[19 empty] | GRUPO |  | TOTAL
VOL-15MIN | 349.5 | 355 | 326 | 338.5 | 317.5 | 297.5 | 267.5 | 249 | 236.5 | 230.5 |  | 280 | 284 | 271 | 315 | 361 | 419 | 360 | 321.5 | 305.5 | 317.5 | 296.5 | 327 | 328 | 290 | 279 | 277 | 276.5 | 290.5 | 283 | 265.5 | 326.5 | 381.5 | 401 | 418.5 | 447 | 409 | 383.5 | 332.5
VOL-HORA |  |  |  | 1369 | 1337 | 1279.5 | 1221 | 1131.5 | 1050.5 | 983.5 |  |  |  |  | 1150 | 1231 | 1366 | 1455 | 1461.5 | 1406 | 1304.5 | 1241 | 1246.5 | 1269 | 1241.5 | 1224 | 1174 |  |  |  | 1115.5 | 1165.5 | 1256.5 | 1374.5 | 1527.5 | 1648 | 1675.5 | 1658 | 1572
s
Constru eñales
S.A.