## G-1
SDB
Formato Nº 4: VOLUMEN DE ARRIBOS
CONTRATO No. : |  |  |  | DE OBRA
DIRECCIÓN : |  |  | CALLE 72 X CARRERA 54 |  |  |  |  | CRUCE No. : |  |  | 7254 |  |  |  | GRUPO No. : |  |  | 1 (N-S)
AFORADOR : |  |  | JHONY NAVARRO |  |  |  |  | No. CARRILES : |  |  | 2 |  |  |  | FECHA : |  |  | 2018-12-27
HORAS | VEHÍCULOS |  |  |  | TOTAL V. Eq. | TOTAL V. Eq/H | HORAS | VEHÍCULOS |  |  |  | TOTAL V. Eq. | TOTAL V. Eq/H | HORAS | VEHÍCULOS |  |  |  | TOTAL V. Eq. | TOTAL V. Eq/H
| M | A | B | C |  |  |  | M | A | B | C |  |  |  | M | A | B | C
7:30 7:45 | 20 | 135 | 19 | 0 | 183 |  | 11:45 12:00 | 34 | 141 | 13 | 3 | 191.5 | 873.5 | 16:00 16:15 | 33 | 141 | 17 | 4 | 201.5
7:45 8:00 | 28 | 144 | 22 | 0 | 202 |  | 12:00 12:15 | 35 | 163 | 21 | 2 | 227.5 | 869 | 16:15 16:30 | 41 | 145 | 19 | 2 | 208.5
8:00 8:15 | 24 | 166 | 16 | 2 | 215 |  | 12:15 12:30 | 30 | 152 | 15 | 1 | 199.5 | 829.5 | 16:30 16:45 | 30 | 126 | 15 | 1 | 173.5
8:15 8:30 | 30 | 139 | 21 | 5 | 208.5 | 808.5 | 12:30 12:45 | 25 | 155 | 15 | 1 | 200 | 818.5 | 16:45 17:00 | 25 | 126 | 20 | 1 | 181 | 764.5
8:30 8:45 | 25 | 131 | 21 | 3 | 193 | 818.5 | 12:45 13:00 | 22 | 143 | 16 | 3 | 193.5 | 820.5 | 17:00 17:15 | 29 | 139 | 17 | 0 | 187.5 | 750.5
8:45 9:00 | 29 | 135 | 22 | 5 | 206 | 822.5 | 13:00 13:15 | 20 | 140 | 15 | 2 | 185 | 778 | 17:15 17:30 | 27 | 124 | 13 | 0 | 163.5 | 705.5
9:00 9:15 | 39 | 149 | 19 | 4 | 216.5 | 824 | 13:15 13:30 | 21 | 135 | 13 | 1 | 174 | 752.5 | 17:30 17:45 | 20 | 113 | 19 | 1 | 163.5 | 695.5
9:15 9:30 | 25 | 133 | 19 | 4 | 193.5 | 809 | 13:30 13:45 | 30 | 131 | 16 | 2 | 183 | 735.5 | 17:45 18:00 | 24 | 125 | 16 | 2 | 174 | 688.5
9:30 9:45 | 28 | 147 | 16 | 2 | 198 | 814 | 13:45 14:00 | 33 | 140 | 18 | 1 | 195 | 737 | 18:00 18:15 | 31 | 130 | 12 | 0 | 169.5 | 670.5
9:45 10:00 | 25 | 153 | 19 | 4 | 213.5 | 821.5 | 14:00 14:15 | 34 | 177 | 21 | 2 | 241 | 793 | 18:15 18:30 | 28 | 111 | 12 | 0 | 149 | 656
11:00 11:15 | 25 | 163 | 22 | 5 | 232 |  | 14:15 14:30 | 33 | 160 | 22 | 1 | 223 | 842 | 18:30 18:45 | 22 | 104 | 15 | 1 | 147.5 | 640
11:15 11:30 | 28 | 178 | 21 | 2 | 239 |  | 14:30 14:45 | 34 | 143 | 12 | 0 | 184 | 843 | 18:45 19:00 | 20 | 108 | 13 | 0 | 144 | 610
11:30 11:45 | 35 | 156 | 15 | 3 | 211 |  | 14:45 15:00 | 34 | 167 | 14 | 4 | 222 | 870
MAÑANA |  | VOLUMEN MÁX = |  |  |  | 824 | MEDIO DÍA |  | VOLUMEN MÁX = |  |  |  | 873.5 | TARDE |  | VOLUMEN MÁX = |  |  |  | 764.5
|  | HORA MAX VOL |  |  | 8:15 - 9:15 |  |  |  | HORA MAX VOL |  |  | 11:00 - 12:00 |  |  |  | HORA MAX VOL |  |  | 16:00 - 17:00
OBSERVACIONES:
11:00 11:15
11:15 11:30
11:30 11:45
11:45 12:00
12:00 12:15
12:15 12:30
12:30 12:45
12:45 13:00
13:00 13:15
13:15 13:30
13:30 13:45
13:45 14:00
14:00 14:15
14:15 14:30
14:30 14:45
14:45 15:00

## G-2
SDB
Formato Nº 4: VOLUMEN DE ARRIBOS
CONTRATO No. : |  |  |  | DE OBRA
DIRECCIÓN : |  |  | CALLE 72 X CARRERA 54 |  |  |  |  | CRUCE No. : |  |  | 7254 |  |  |  | GRUPO No. : |  |  | 2 (S-N)
AFORADOR : |  |  | JULIO VASQUEZ |  |  |  |  | No. CARRILES : |  |  | 2 |  |  |  | FECHA : |  |  | 2018-12-27
HORAS | VEHÍCULOS |  |  |  | TOTAL V. Eq. | TOTAL V. Eq/H | HORAS | VEHÍCULOS |  |  |  | TOTAL V. Eq. | TOTAL V. Eq/H | HORAS | VEHÍCULOS |  |  |  | TOTAL V. Eq. | TOTAL V. Eq/H
| M | A | B | C |  |  |  | M | A | B | C |  |  |  | M | A | B | C
7:30 7:45 | 46 | 224 | 25 | 2 | 302 |  | 11:45 12:00 | 30 | 183 | 15 | 1 | 230.5 | 923 | 16:00 16:15 | 37 | 161 | 19 | 2 | 222.5
7:45 8:00 | 37 | 199 | 22 | 3 | 269 |  | 12:00 12:15 | 38 | 206 | 15 | 3 | 262.5 | 986.5 | 16:15 16:30 | 40 | 168 | 23 | 4 | 244
8:00 8:15 | 40 | 211 | 27 | 3 | 292.5 |  | 12:15 12:30 | 24 | 194 | 14 | 1 | 236.5 | 1035.5 | 16:30 16:45 | 36 | 208 | 19 | 2 | 269
8:15 8:30 | 31 | 172 | 24 | 2 | 240.5 | 1104 | 12:30 12:45 | 32 | 204 | 27 | 1 | 276.5 | 1006 | 16:45 17:00 | 37 | 183 | 19 | 3 | 247 | 982.5 |  | 212.5
8:30 8:45 | 36 | 179 | 25 | 3 | 254.5 | 1056.5 | 12:45 13:00 | 27 | 195 | 24 | 2 | 261.5 | 1037 | 17:00 17:15 | 46 | 200 | 18 | 1 | 261.5 | 1021.5 |  | 226
8:45 9:00 | 45 | 141 | 19 | 5 | 214 | 1001.5 | 13:00 13:15 | 25 | 201 | 23 | 2 | 264.5 | 1039 | 17:15 17:30 | 34 | 169 | 20 | 2 | 231 | 1008.5 |  | 233.5
9:00 9:15 | 40 | 152 | 21 | 3 | 221.5 | 930.5 | 13:15 13:30 | 30 | 196 | 20 | 4 | 261 | 1063.5 | 17:30 17:45 | 37 | 187 | 25 | 2 | 260.5 | 1000 |  | 234
9:15 9:30 | 46 | 177 | 26 | 4 | 262 | 952 | 13:30 13:45 | 33 | 191 | 17 | 4 | 251.5 | 1038.5 | 17:45 18:00 | 40 | 211 | 21 | 1 | 275.5 | 1028.5 |  | 248
9:30 9:45 | 36 | 185 | 24 | 6 | 266 | 963.5 | 13:45 14:00 | 38 | 189 | 15 | 5 | 250.5 | 1027.5 | 18:00 18:15 | 42 | 193 | 20 | 0 | 254 | 1021 |  | 248
9:45 10:00 | 29 | 187 | 20 | 6 | 256.5 | 1006 | 14:00 14:15 | 46 | 91 | 19 | 2 | 157 | 920 | 18:15 18:30 | 41 | 184 | 19 | 1 | 245 | 1035 |  | 262
11:00 11:15 | 41 | 133 | 19 | 3 | 199 |  | 14:15 14:30 | 32 | 214 | 18 | 2 | 271 | 930 | 18:30 18:45 | 17 | 176 | 17 | 2 | 223.5 | 998 |  | 275
11:15 11:30 | 32 | 127 | 16 | 5 | 187.5 |  | 14:30 14:45 | 51 | 186 | 21 | 1 | 256 | 934.5 | 18:45 19:00 | 20 | 155 | 19 | 0 | 203 | 925.5 |  | 276
11:30 11:45 | 52 | 216 | 22 | 8 | 306 |  | 14:45 15:00 | 48 | 219 | 19 | 3 | 288.5 | 972.5
MAÑANA |  | VOLUMEN MÁX = |  |  |  | 1104 | MEDIO DÍA |  | VOLUMEN MÁX = |  |  |  | 1063.5 | TARDE |  | VOLUMEN MÁX = |  |  |  | 1035
|  | HORA MAX VOL |  |  | 7:30 - 8:30 |  |  |  | HORA MAX VOL |  |  | 12:30 - 13:30 |  |  |  | HORA MAX VOL |  |  | 17:30 - 18:30
OBSERVACIONES:
11:00 11:15
11:15 11:30
11:30 11:45
11:45 12:00
12:00 12:15
12:15 12:30
12:30 12:45
12:45 13:00
13:00 13:15
13:15 13:30
13:30 13:45
13:45 14:00
14:00 14:15
14:15 14:30
14:30 14:45
14:45 15:00

## G-3
SDB
Formato Nº 4: VOLUMEN DE ARRIBOS
CONTRATO No. : |  |  |  | DE OBRA
DIRECCIÓN : |  |  | CALLE 72 X CARRERA 54 |  |  |  |  | CRUCE No. : |  |  | 7254 |  |  |  | GRUPO No. : |  |  | 3 (OCC-OR)
AFORADOR : |  |  | IVAN FONSECA |  |  |  |  | No. CARRILES : |  |  | 2 |  |  |  | FECHA : |  |  | 2018-12-27
HORAS | VEHÍCULOS |  |  |  | TOTAL V. Eq. | TOTAL V. Eq/H | HORAS | VEHÍCULOS |  |  |  | TOTAL V. Eq. | TOTAL V. Eq/H | HORAS | VEHÍCULOS |  |  |  | TOTAL V. Eq. | TOTAL V. Eq/H
| M | A | B | C |  |  |  | M | A | B | C |  |  |  | M | A | B | C
7:30 7:45 | 19 | 74 | 11 | 2 | 110.5 |  | 11:45 12:00 | 36 | 140 | 16 | 1 | 192.5 | 759 | 16:00 16:15 | 64 | 129 | 15 | 0 | 191 |  |  |  | 11:15 - 12:15 | 803.5
7:45 8:00 | 28 | 87 | 16 | 2 | 138 |  | 12:00 12:15 | 30 | 129 | 15 | 2 | 179 | 748.5 | 16:15 16:30 | 53 | 121 | 12 | 2 | 176.5 |  |  |  | 13:45 - 14:45 | 804.5
8:00 8:15 | 19 | 117 | 12 | 0 | 150.5 |  | 12:15 12:30 | 33 | 111 | 14 | 0 | 155.5 | 729 | 16:30 16:45 | 43 | 102 | 9 | 2 | 146.5 |  |  |  | 11:00 - 12:00 | 810
8:15 8:30 | 27 | 92 | 11 | 0 | 127.5 | 526.5 | 12:30 12:45 | 16 | 110 | 13 | 0 | 144 | 671 | 16:45 17:00 | 28 | 106 | 11 | 1 | 144.5 | 658.5 | 8:00 - 9:00 | 917 | 12:30 - 13:30 | 810.5 | 16:00 - 17:00 | 0
8:30 8:45 | 29 | 106 | 14 | 0 | 148.5 | 564.5 | 12:45 13:00 | 12 | 117 | 10 | 0 | 143 | 621.5 | 17:00 17:15 | 49 | 118 | 16 | 0 | 174.5 | 642 | 8:30 - 9:30 | 927.5 | 12:00 - 13:00 | 813 | 16:15 - 17:15 | 0
8:45 9:00 | 30 | 97 | 17 | 3 | 153.5 | 580 | 13:00 13:15 | 20 | 120 | 12 | 0 | 154 | 596.5 | 17:15 17:30 | 33 | 88 | 10 | 0 | 124.5 | 590 | 7:45 - 8:45 | 941.5 | 12:15 - 13:15 | 813.5 | 16:30 - 17:30 | 0
9:00 9:15 | 36 | 104 | 9 | 0 | 140 | 569.5 | 13:15 13:30 | 18 | 98 | 10 | 0 | 127 | 568 | 17:30 17:45 | 43 | 109 | 8 | 1 | 149 | 592.5 | 7:30 - 8:30 | 942 | 14:00 - 15:00 | 814 | 16:45 - 17:45 | 0
9:15 9:30 | 27 | 105 | 21 | 1 | 163 | 605 | 13:30 13:45 | 21 | 94 | 11 | 2 | 131.5 | 555.5 | 17:45 18:00 | 40 | 81 | 9 | 0 | 119 | 567 | 8:15 - 9:15 | 946 | 11:45 - 12:45 | 816.5 | 17:00 - 18:00 | 0
9:30 9:45 | 28 | 128 | 18 | 4 | 188 | 644.5 | 13:45 14:00 | 29 | 100 | 13 | 0 | 140.5 | 553 | 18:00 18:15 | 54 | 77 | 15 | 2 | 139 | 531.5 | 8:45 - 9:45 | 963 | 11:30 - 12:30 | 817.5 | 17:15 - 18:15 | 0
9:45 10:00 | 40 | 143 | 9 | 0 | 181 | 672 | 14:00 14:15 | 30 | 111 | 11 | 1 | 150.5 | 549.5 | 18:15 18:30 | 43 | 80 | 12 | 1 | 128 | 535 | 9:00 - 10:00 | 967 | 13:15 - 14:15 | 826 | 17:30 - 18:30 | 0
11:00 11:15 | 49 | 147 | 9 | 0 | 189.5 |  | 14:15 14:30 | 40 | 119 | 12 | 3 | 170.5 | 593 | 18:30 18:45 | 24 | 87 | 15 | 0 | 129 | 515 |  |  | 13:30 - 14:30 | 830 | 17:45 - 18:45 | 0
11:15 11:30 | 40 | 136 | 7 | 2 | 175 |  | 14:30 14:45 | 44 | 113 | 15 | 0 | 165 | 626.5 | 18:45 19:00 | 17 | 79 | 12 | 0 | 111.5 | 507.5 |  |  | 12:45 - 13:45 | 839.5 | 18:00 - 19:00 | 0
11:30 11:45 | 42 | 148 | 14 | 2 | 202 |  | 14:45 15:00 | 42 | 141 | 12 | 0 | 186 | 672 | [9 empty] | 13:00 - 14:00 | 845.5
MAÑANA |  | VOLUMEN MÁX = |  |  |  | 672 | MEDIO DÍA |  | VOLUMEN MÁX = |  |  |  | 759 | TARDE |  | VOLUMEN MÁX = |  |  |  | 658.5
|  | HORA MAX VOL |  |  | 9:00 - 10:00 |  |  |  | HORA MAX VOL |  |  | 11:00 - 12:00 |  |  |  | HORA MAX VOL |  |  | 16:00 - 17:00 |  |  |  | HORA MAX VOL
OBSERVACIONES:
11:00 11:15
11:15 11:30
11:30 11:45
11:45 12:00
12:00 12:15
12:15 12:30
12:30 12:45
12:45 13:00
13:00 13:15
13:15 13:30
13:30 13:45
13:45 14:00
14:00 14:15
14:15 14:30
14:30 14:45
14:45 15:00

## G-4
SDB
Formato Nº 4: VOLUMEN DE ARRIBOS
CONTRATO No. : |  |  |  | DE OBRA
DIRECCIÓN : |  |  | CALLE 72 X CARRERA 54 |  |  |  |  | CRUCE No. : |  |  | 7254 |  |  |  | GRUPO No. : |  |  | 4(OR-OCC)
AFORADOR : |  |  | GEOVANNIS GONZALEZ |  |  |  |  | No. CARRILES : |  |  | 2 |  |  |  | FECHA : |  |  | 2018-12-27
HORAS | VEHÍCULOS |  |  |  | TOTAL V. Eq. | TOTAL V. Eq/H | HORAS | VEHÍCULOS |  |  |  | TOTAL V. Eq. | TOTAL V. Eq/H | HORAS | VEHÍCULOS |  |  |  | TOTAL V. Eq. | TOTAL V. Eq/H
| M | A | B | C |  |  |  | M | A | B | C |  |  |  | M | A | B | C
7:30 7:45 | 11 | 53 | 12 | 0 | 82.5 |  | 11:45 12:00 | 13 | 106 | 16 | 1 | 147 | 507 | 16:00 16:15 | 17 | 75 | 18 | 0 | 119.5 |  |  |  | 12:45 - 13:45 | 929.5
7:45 8:00 | 15 | 69 | 14 | 0 | 104.5 |  | 12:00 12:15 | 10 | 137 | 15 | 0 | 172 | 578.5 | 16:15 16:30 | 14 | 83 | 16 | 1 | 124.5 |  |  |  | 12:00 - 13:00 | 932.5
8:00 8:15 | 19 | 80 | 25 | 0 | 139.5 |  | 12:15 12:30 | 10 | 104 | 16 | 2 | 146 | 603.5 | 16:30 16:45 | 12 | 101 | 13 | 2 | 138 |  |  |  | 12:30 - 13:30 | 944.5
8:15 8:30 | 17 | 55 | 19 | 0 | 101.5 | 428 | 12:30 12:45 | 8 | 84 | 15 | 0 | 118 | 583 | 16:45 17:00 | 13 | 77 | 13 | 1 | 112 | 494 | 9:00 - 10:00 | 1077.5 | 12:15 - 13:15 | 950 | 16:00 - 17:00 | 0
8:30 8:45 | 20 | 67 | 16 | 0 | 109 | 454.5 | 12:45 13:00 | 15 | 74 | 15 | 0 | 111.5 | 547.5 | 17:00 17:15 | 15 | 86 | 19 | 0 | 131.5 | 506 | 8:45 - 9:45 | 1084 | 11:30 - 12:30 | 986 | 16:15 - 17:15 | 0
8:45 9:00 | 14 | 62 | 18 | 1 | 107.5 | 457.5 | 13:00 13:15 | 12 | 81 | 16 | 0 | 119 | 494.5 | 17:15 17:30 | 8 | 94 | 12 | 1 | 124.5 | 506 | 8:30 - 9:30 | 1088 | 11:15 - 12:15 | 1007 | 16:30 - 17:30 | 0
9:00 9:15 | 23 | 75 | 20 | 0 | 126.5 | 444.5 | 13:15 13:30 | 14 | 90 | 14 | 0 | 125 | 473.5 | 17:30 17:45 | 15 | 106 | 16 | 0 | 145.5 | 513.5 | 8:15 - 9:15 | 1121.5 | 11:45 - 12:45 | 1015.5 | 16:45 - 17:45 | 0
9:15 9:30 | 13 | 75 | 19 | 3 | 127 | 470 | 13:30 13:45 | 10 | 81 | 18 | 0 | 122 | 477.5 | 17:45 18:00 | 14 | 94 | 15 | 0 | 131 | 532.5 | 8:00 - 9:00 | 1162.5 | 11:00 - 12:00 | 1028.5 | 17:00 - 18:00 | 0
9:30 9:45 | 7 | 62 | 17 | 0 | 99.5 | 460.5 | 13:45 14:00 | 12 | 70 | 15 | 1 | 108.5 | 474.5 | 18:00 18:15 | 14 | 82 | 14 | 0 | 117 | 518 | 7:45 - 8:45 | 1171 | 13:00 - 14:00 | 1031 | 17:15 - 18:15 | 0
9:45 10:00 | 15 | 74 | 13 | 1 | 110 | 463 | 14:00 14:15 | 9 | 82 | 19 | 0 | 124.5 | 480 | 18:15 18:30 | 7 | 80 | 17 | 0 | 117.5 | 511 | 7:30 - 8:30 | 1205.5 | 13:15 - 14:15 | 1036.5 | 17:30 - 18:30 | 0
11:00 11:15 | 15 | 67 | 13 | 0 | 100.5 |  | 14:15 14:30 | 9 | 80 | 11 | 0 | 106.5 | 461.5 | 18:30 18:45 | 8 | 59 | 13 | 0 | 89 | 454.5 |  |  | 13:30 - 14:30 | 1058.5 | 17:45 - 18:45 | 0
11:15 11:30 | 10 | 88 | 14 | 0 | 121 |  | 14:30 14:45 | 21 | 81 | 14 | 1 | 122 | 461.5 | 18:45 19:00 | 6 | 51 | 11 | 0 | 76 | 399.5 |  |  | 13:45 - 14:45 | 1091.5 | 18:00 - 19:00 | 0
11:30 11:45 | 15 | 103 | 14 | 0 | 138.5 |  | 14:45 15:00 | 16 | 89 | 13 | 0 | 123 | 476 | [9 empty] | 14:00 - 15:00 | 1132
MAÑANA |  | VOLUMEN MÁX = |  |  |  | 470 | MEDIO DÍA |  | VOLUMEN MÁX = |  |  |  | 603.5 | TARDE |  | VOLUMEN MÁX = |  |  |  | 532.5
|  | HORA MAX VOL |  |  | 8:30 - 9:30 |  |  |  | HORA MAX VOL |  |  | 11:30 - 12:30 |  |  |  | HORA MAX VOL |  |  | 17:00 - 18:00 |  |  |  | HORA MAX VOL
OBSERVACIONES:
11:00 11:15
11:15 11:30
11:30 11:45
11:45 12:00
12:00 12:15
12:15 12:30
12:30 12:45
12:45 13:00
13:00 13:15
13:15 13:30
13:30 13:45
13:45 14:00
14:00 14:15
14:15 14:30
14:30 14:45
14:45 15:00

## G-Totales
SDB
Formato Nº 7: VOLUMEN DE ARRIBOS TOTAL DE LA INTERSECCIÓN
CONTRATO No. : |  |  |  | DE OBRA
DIRECCIÓN : |  |  | CALLE 72 X CARRERA 54 |  |  |  |  | CRUCE No. : |  |  | 7254 |  |  |  | FECHA : |  |  | 2018-12-27
HORAS | VEHÍCULOS |  |  |  | TOTAL V. Eq. | TOTAL V. Eq/H | HORAS | VEHÍCULOS |  |  |  | TOTAL V. Eq. | TOTAL V. Eq/H | HORAS | VEHÍCULOS |  |  |  | TOTAL V. Eq. | TOTAL V. Eq/H
| M | A | B | C |  |  |  | M | A | B | C |  |  |  | M | A | B | C
7:30 7:45 | 96 | 486 | 67 | 4 | 678 |  | 11:45 12:00 | 113 | 570 | 60 | 6 | 761.5 | 3062.5 | 16:00 16:15 | 151 | 506 | 69 | 6 | 734.5 |  |  |  | 12:00 - 13:00 | 1745.5
7:45 8:00 | 108 | 499 | 74 | 5 | 713.5 |  | 12:00 12:15 | 113 | 635 | 66 | 7 | 841 | 3182.5 | 16:15 16:30 | 148 | 517 | 70 | 9 | 753.5 |  |  |  | 12:30 - 13:30 | 1755
8:00 8:15 | 102 | 574 | 80 | 5 | 797.5 |  | 12:15 12:30 | 97 | 561 | 59 | 4 | 737.5 | 3197.5 | 16:30 16:45 | 121 | 537 | 56 | 7 | 727 |  |  |  | 12:15 - 13:15 | 1763.5
8:15 8:30 | 105 | 458 | 75 | 7 | 678 | 2867 | 12:30 12:45 | 81 | 553 | 70 | 2 | 738.5 | 3078.5 | 16:45 17:00 | 103 | 492 | 63 | 6 | 684.5 | 2899.5 | 8:30 - 9:30 | 2015.5 | 12:45 - 13:45 | 1769 | 16:00 - 17:00 | 0
8:30 8:45 | 110 | 483 | 76 | 6 | 705 | 2894 | 12:45 13:00 | 76 | 529 | 65 | 5 | 709.5 | 3026.5 | 17:00 17:15 | 139 | 543 | 70 | 1 | 755 | 2920 | 9:00 - 10:00 | 2044.5 | 11:30 - 12:30 | 1803.5 | 16:15 - 17:15 | 0
8:45 9:00 | 118 | 435 | 76 | 14 | 681 | 2861.5 | 13:00 13:15 | 77 | 542 | 66 | 4 | 722.5 | 2908 | 17:15 17:30 | 102 | 475 | 55 | 3 | 643.5 | 2810 | 8:45 - 9:45 | 2047 | 11:15 - 12:15 | 1810.5 | 16:30 - 17:30 | 0
9:00 9:15 | 138 | 480 | 69 | 7 | 704.5 | 2768.5 | 13:15 13:30 | 83 | 519 | 57 | 5 | 687 | 2857.5 | 17:30 17:45 | 115 | 515 | 68 | 4 | 718.5 | 2801.5 | 8:15 - 9:15 | 2067.5 | 11:45 - 12:45 | 1832 | 16:45 - 17:45 | 0
9:15 9:30 | 111 | 490 | 85 | 12 | 745.5 | 2836 | 13:30 13:45 | 94 | 497 | 62 | 8 | 688 | 2807 | 17:45 18:00 | 118 | 511 | 61 | 3 | 699.5 | 2816.5 | 8:00 - 9:00 | 2079.5 | 11:00 - 12:00 | 1838.5 | 17:00 - 18:00 | 0
9:30 9:45 | 99 | 522 | 75 | 12 | 751.5 | 2882.5 | 13:45 14:00 | 112 | 499 | 61 | 7 | 694.5 | 2792 | 18:00 18:15 | 141 | 482 | 61 | 2 | 679.5 | 2741 | 7:45 - 8:45 | 2112.5 | 13:15 - 14:15 | 1862.5 | 17:15 - 18:15 | 0
9:45 10:00 | 109 | 557 | 61 | 11 | 761 | 2962.5 | 14:00 14:15 | 119 | 461 | 70 | 5 | 673 | 2742.5 | 18:15 18:30 | 119 | 455 | 60 | 2 | 639.5 | 2737 | 7:30 - 8:30 | 2147.5 | 13:00 - 14:00 | 1876.5 | 17:30 - 18:30 | 0
11:00 11:15 | 130 | 510 | 63 | 8 | 721 |  | 14:15 14:30 | 114 | 573 | 63 | 6 | 771 | 2826.5 | 18:30 18:45 | 71 | 426 | 60 | 3 | 589 | 2607.5 |  |  | 13:30 - 14:30 | 1888.5 | 17:45 - 18:45 | 0
11:15 11:30 | 110 | 529 | 58 | 9 | 722.5 |  | 14:30 14:45 | 150 | 523 | 62 | 2 | 727 | 2865.5 | 18:45 19:00 | 63 | 393 | 55 | 0 | 534.5 | 2442.5 |  |  | 13:45 - 14:45 | 1896 | 18:00 - 19:00 | 0
11:30 11:45 | 144 | 623 | 65 | 13 | 857.5 |  | 14:45 15:00 | 140 | 616 | 58 | 7 | 819.5 | 2990.5 | [9 empty] | 14:00 - 15:00 | 1946
MAÑANA |  | VOLUMEN MÁX = |  |  |  | 2962.5 | MEDIO DÍA |  | VOLUMEN MÁX = |  |  |  | 3197.5 | TARDE |  | VOLUMEN MÁX = |  |  |  | 2920
|  | HORA MAX VOL |  |  | 9:00 - 10:00 |  |  |  | HORA MAX VOL |  |  | 11:30 - 12:30 |  |  |  | HORA MAX VOL |  |  | 16:15 - 17:15 |  |  |  | HORA MAX VOL
OBSERVACIONES:
11:00 11:15
11:15 11:30
11:30 11:45
11:45 12:00
12:00 12:15
12:15 12:30
12:30 12:45
12:45 13:00
13:00 13:15
13:15 13:30
13:30 13:45
13:45 14:00
14:00 14:15
14:15 14:30
14:30 14:45
14:45 15:00

## DIRECCIONALIDAD
SDB
Formato Nº 5: Volumen vehicular direccional
CONTRATO No.: |  | DE OBRA
DIRECCIÓN : |  | CALLE 72 X CARRERA 54 |  |  |  |  | CRUCE No. : | 7254
AFORADOR: |  | JHONY NAVARRO |  |  |  |  | FECHA : | 2018-12-27
GRUPO No. | No. CARRILES | PERIODO | MOVIMIENTO | MOTOS | AUTOS | BUS | CAMIÓN | TOTAL EQUIVAL. | % DIRECC.
|  |  |  | M | A | B | C
1 (N-S) | 2 |  | IZQUIERDA | 0 | 0 | 0 | 0 | 0 | 0,00
|  | MAÑANA: | DIRECTOS | 41 | 229 | 35 | 4 | 329.5 | 79.302
|  | 07:30 - 08:00 | DERECHA | 11 | 78 | 0 | 1 | 86 | 20.698
|  |  | IZQUIERDA | 0 | 0 | 0 | 0 | 0 | 0,00
|  | MEDIO DÍA: | DIRECTOS | 54 | 236 | 26 | 4 | 325 | 80.0493
|  | 11:00 - 11:30 | DERECHA | 14 | 74 | 0 | 0 | 81 | 19.9507
|  |  | IZQUIERDA | 0 | 0 | 0 | 0 | 0 | 0,00
|  | TARDE: | DIRECTOS | 32 | 171 | 28 | 1 | 245.5 | 84.2196
|  | 17:00 - 17:30 | DERECHA | 10 | 41 | 0 | 0 | 46 | 15.7804
2 (S-N) | 2 |  | IZQUIERDA | 0 | 0 | 0 | 0 | 0 | 0,00
|  | MAÑANA: | DIRECTOS | 53 | 306 | 34 | 4 | 410.5 | 76.6573
|  | 08:00 - 08:30 | DERECHA | 19 | 113 | 0 | 1 | 125 | 23.3427
|  |  | IZQUIERDA | 0 | 0 | 0 | 0 | 0 | 0,00
|  | MEDIO DÍA: | DIRECTOS | 47 | 269 | 40 | 3 | 380 | 71.5631
|  | 11:30 - 12:00 | DERECHA | 25 | 136 | 0 | 1 | 151 | 28.4369
|  |  | IZQUIERDA | 0 | 0 | 0 | 0 | 0 | 0,00
|  | TARDE: | DIRECTOS | 23 | 220 | 36 | 1 | 306 | 71.7468
|  | 17:30 - 18:00 | DERECHA | 14 | 111 | 0 | 1 | 120.5 | 28.2532
3 (OCC-OR) | 2 |  | IZQUIERDA | 0 | 0 | 0 | 0 | 0 | 0,00
|  | MAÑANA: | DIRECTOS | 38 | 160 | 27 | 1 | 235.5 | 69.5716
|  | 08:30 - 09:00 | DERECHA | 18 | 94 | 0 | 0 | 103 | 30.4284
|  |  | IZQUIERDA | 0 | 0 | 0 | 0 | 0 | 0,00
|  | MEDIO DÍA: | DIRECTOS | 59 | 167 | 27 | 0 | 250.5 | 71.3675
|  | 12:00 - 12:30 | DERECHA | 27 | 87 | 0 | 0 | 100.5 | 28.6325
|  |  | IZQUIERDA | 0 | 0 | 0 | 0 | 0 | 0,00
|  | TARDE: | DIRECTOS | 31 | 112 | 27 | 0 | 181.5 | 75.4678
|  | 18:00 - 18:30 | DERECHA | 10 | 54 | 0 | 0 | 59 | 24.5322
4 (OR-OCC) | 2 |  | IZQUIERDA | 0 | 0 | 0 | 0 | 0 | 0,00
|  | MAÑANA: | DIRECTOS | 26 | 139 | 25 | 1 | 204.5 | 87.3932
|  | 09:00 - 09:30 | DERECHA | 2 | 26 | 0 | 1 | 29.5 | 12.6068
|  |  | IZQUIERDA | 0 | 0 | 0 | 0 | 0 | 0,00
|  | MEDIO DÍA: | DIRECTOS | 32 | 153 | 27 | 1 | 225.5 | 92.0408
|  | 12:30 - 13:00 | DERECHA | 5 | 17 | 0 | 0 | 19.5 | 7.9592
|  |  | IZQUIERDA | 0 | 0 | 0 | 0 | 0 | 0,00
|  | TARDE: | DIRECTOS | 12 | 94 | 24 | 0 | 148 | 89.697
|  | 18:30 - 19:00 | DERECHA | 2 | 16 | 0 | 0 | 17 | 10.303
OBSERVACIONES:

## DIAGRAMA DE VOL
CONTRATO DE CONCESION DE AMOBLAMIENTO URBANO
SISTEMA DE SEMAFIRIZACION
VOLUMENES VEHICULARES DE INTERSECCION SEMAFORIZADA
CIUDAD |  | BARRANQUILLA | [8 empty] | INTERSECCIÓN |  |  | CALLE 72 X CARRERA 54 | [6 empty] | Nº EXTERNO |  |  | 7254 | [7 empty] | FECHA |  | 2018-12-27
|  |  | MÑANA | [14 empty] | MEDIO DIA | [13 empty] | TARDE
TIEMPO | 7:45 | 8:00 | 8:15 | 8:30 | 8:45 | 9:00 | 9:15 | 9:30 | 9:45 | 10:00 |  | 11:15 | 11:30 | 11:45 | 12:00 | 12:15 | 12:30 | 12:45 | 13:00 | 13:15 | 13:30 | 13:45 | 14:00 | 14:15 | 14:30 | 14:45 | 15:00 | 16:15 | 16:30 | 16:45 | 17:00 | 17:15 | 17:30 | 17:45 | 18:00 | 18:15 | 18:30 | 18:45 | 19:00 | 7:45 | 8:00 | 8:15 | 8:30 | 8:45 | 9:00 | 9:15 | 9:30 | 9:45 | 10:00 | 11:15 | 11:30 | 11:45 | 12:00 | 12:15 | 12:30 | 12:45 | 13:00 | 13:15 | 13:30 | 13:45 | 14:00 | 14:15 | 14:30 | 14:45 | 15:00 | 16:15 | 16:30 | 16:45 | 17:00 | 17:15 | 17:30 | 17:45 | 18:00 | 18:15 | 18:30 | 18:45 | 19:00
[19 empty] | GRUPO |  | 1 | [21 empty] | 808.5 | 818.5 | 822.5 | 824 | 809 | 814 | 821.5 |  |  |  | 873.5 | 869 | 829.5 | 818.5 | 820.5 | 778 | 752.5 | 735.5 | 737 | 793 | 842 | 843 | 870 |  |  |  | 764.5 | 750.5 | 705.5 | 695.5 | 688.5 | 670.5 | 656 | 640 | 610
VOL-15MIN | 183 | 202 | 215 | 208.5 | 193 | 206 | 216.5 | 193.5 | 198 | 213.5 |  | 232 | 239 | 211 | 191.5 | 227.5 | 199.5 | 200 | 193.5 | 185 | 174 | 183 | 195 | 241 | 223 | 184 | 222 | 201.5 | 208.5 | 173.5 | 181 | 187.5 | 163.5 | 163.5 | 174 | 169.5 | 149 | 147.5 | 144
VOL-HORA |  |  |  | 808.5 | 818.5 | 822.5 | 824 | 809 | 814 | 821.5 |  |  |  |  | 873.5 | 869 | 829.5 | 818.5 | 820.5 | 778 | 752.5 | 735.5 | 737 | 793 | 842 | 843 | 870 |  |  |  | 764.5 | 750.5 | 705.5 | 695.5 | 688.5 | 670.5 | 656 | 640 | 610
MOV DIRC |  | IZQ | 0% |  | DIR | 79.3% |  | DER | 20.7% |  |  |  |  | IZQ | 0% |  |  |  | DIR | 80.05% |  |  |  | DER | 19.95% |  |  |  | IZQ | 0% |  |  |  | DIR | 84.22% |  |  | DER | 15.78%
VOL MAX | 824 | IZQ | 0 |  | DIR | 653.4489 |  | DER | 170.5511 |  |  | 873.5 |  | IZQ | 0 |  |  |  | DIR | 699.2303 |  |  |  | DER | 174.2697 |  |  | 764.5 | IZQ | 0 |  |  |  | DIR | 643.8585 |  |  | DER | 120.6415
[19 empty] | GRUPO |  | 2
VOL-15MIN | 302 | 269 | 292.5 | 240.5 | 254.5 | 214 | 221.5 | 262 | 266 | 256.5 |  | 199 | 187.5 | 306 | 230.5 | 262.5 | 236.5 | 276.5 | 261.5 | 264.5 | 261 | 251.5 | 250.5 | 157 | 271 | 256 | 288.5 | 222.5 | 244 | 269 | 247 | 261.5 | 231 | 260.5 | 275.5 | 254 | 245 | 223.5 | 203 |  |  |  | 1104 | 1056.5 | 1001.5 | 930.5 | 952 | 963.5 | 1006 |  |  |  | 923 | 986.5 | 1035.5 | 1006 | 1037 | 1039 | 1063.5 | 1038.5 | 1027.5 | 920 | 930 | 934.5 | 972.5 |  |  |  | 982.5 | 1021.5 | 1008.5 | 1000 | 1028.5 | 1021 | 1035 | 998 | 925.5
VOL-HORA |  |  |  | 1104 | 1056.5 | 1001.5 | 930.5 | 952 | 963.5 | 1006 |  |  |  |  | 923 | 986.5 | 1035.5 | 1006 | 1037 | 1039 | 1063.5 | 1038.5 | 1027.5 | 920 | 930 | 934.5 | 972.5 |  |  |  | 982.5 | 1021.5 | 1008.5 | 1000 | 1028.5 | 1021 | 1035 | 998 | 925.5 |  |  |  | 428 | 454.5 | 457.5 | 444.5 | 470 | 460.5 | 463 |  |  |  | 507 | 578.5 | 603.5 | 583 | 547.5 | 494.5 | 473.5 | 477.5 | 474.5 | 480 | 461.5 | 461.5 | 476 |  |  |  | 494 | 506 | 506 | 513.5 | 532.5 | 518 | 511 | 454.5 | 399.5
MOV DIRC |  | IZQ | 0% |  | DIR | 76.66% |  | DER | 23.34% |  |  |  |  | IZQ | 0% |  |  |  | DIR | 71.56% |  |  |  | DER | 28.44% |  |  |  | IZQ | 0% |  |  |  | DIR | 71.75% |  |  | DER | 28.25% |  |  |  | 526.5 | 564.5 | 580 | 569.5 | 605 | 644.5 | 672 |  |  |  | 759 | 748.5 | 729 | 671 | 621.5 | 596.5 | 568 | 555.5 | 553 | 549.5 | 593 | 626.5 | 672 |  |  |  | 658.5 | 642 | 590 | 592.5 | 567 | 531.5 | 535 | 515 | 507.5
VOL MAX | 1104 | IZQ | 0 |  | DIR | 846.2969 |  | DER | 257.7031 |  |  | 1063.5 |  | IZQ | 0 |  |  |  | DIR | 761.0734 |  |  |  | DER | 302.4266 |  |  | 1035 | IZQ | 0 |  |  |  | DIR | 742.5791 |  |  | DER | 292.4209
[19 empty] | GRUPO |  | 3 | [21 empty] | 2867 | 2894 | 2861.5 | 2768.5 | 2836 | 2882.5 | 2962.5 |  |  |  | 3062.5 | 3182.5 | 3197.5 | 3078.5 | 3026.5 | 2908 | 2857.5 | 2807 | 2792 | 2742.5 | 2826.5 | 2865.5 | 2990.5 |  |  |  | 2899.5 | 2920 | 2810 | 2801.5 | 2816.5 | 2741 | 2737 | 2607.5 | 2442.5
VOL-15MIN | 110.5 | 138 | 150.5 | 127.5 | 148.5 | 153.5 | 140 | 163 | 188 | 181 |  | 189.5 | 175 | 202 | 192.5 | 179 | 155.5 | 144 | 143 | 154 | 127 | 131.5 | 140.5 | 150.5 | 170.5 | 165 | 186 | 191 | 176.5 | 146.5 | 144.5 | 174.5 | 124.5 | 149 | 119 | 139 | 128 | 129 | 111.5
VOL-HORA |  |  |  | 526.5 | 564.5 | 580 | 569.5 | 605 | 644.5 | 672 |  |  |  |  | 759 | 748.5 | 729 | 671 | 621.5 | 596.5 | 568 | 555.5 | 553 | 549.5 | 593 | 626.5 | 672 |  |  |  | 658.5 | 642 | 590 | 592.5 | 567 | 531.5 | 535 | 515 | 507.5
MOV DIRC |  | IZQ | 0% |  | DIR | 69.57% |  | DER | 30.43% |  |  |  |  | IZQ | 0% |  |  |  | DIR | 71.37% |  |  |  | DER | 28.63% |  |  |  | IZQ | 0% |  |  |  | DIR | 75.47% |  |  | DER | 24.53%
VOL MAX | 672 | IZQ | 0 |  | DIR | 467.5214 |  | DER | 204.4786 |  |  | 759 |  | IZQ | 0 |  |  |  | DIR | 541.6795 |  |  |  | DER | 217.3205 |  |  | 658.5 | IZQ | 0 |  |  |  | DIR | 496.9553 |  |  | DER | 161.5447
[19 empty] | GRUPO |  | 4
VOL-15MIN | 82.5 | 104.5 | 139.5 | 101.5 | 109 | 107.5 | 126.5 | 127 | 99.5 | 110 |  | 100.5 | 121 | 138.5 | 147 | 172 | 146 | 118 | 111.5 | 119 | 125 | 122 | 108.5 | 124.5 | 106.5 | 122 | 123 | 119.5 | 124.5 | 138 | 112 | 131.5 | 124.5 | 145.5 | 131 | 117 | 117.5 | 89 | 76
VOL-HORA |  |  |  | 428 | 454.5 | 457.5 | 444.5 | 470 | 460.5 | 463 |  |  |  |  | 507 | 578.5 | 603.5 | 583 | 547.5 | 494.5 | 473.5 | 477.5 | 474.5 | 480 | 461.5 | 461.5 | 476 |  |  |  | 494 | 506 | 506 | 513.5 | 532.5 | 518 | 511 | 454.5 | 399.5
MOV DIRC |  | IZQ | 0% |  | DIR | 87.39% |  | DER | 12.61% |  |  |  |  | IZQ | 0% |  |  |  | DIR | 92.04% |  |  |  | DER | 7.959% |  |  |  | IZQ | 0% |  |  |  | DIR | 89.7% |  |  | DER | 10.3%
VOL MAX | 470 | IZQ | 0 |  | DIR | 410.7479 |  | DER | 59.2521 |  |  | 603.5 |  | IZQ | 0 |  |  |  | DIR | 555.4663 |  |  |  | DER | 48.0337 |  |  | 532.5 | IZQ | 0 |  |  |  | DIR | 477.6364 |  |  | DER | 54.8636
[19 empty] | GRUPO |  | TOTAL
VOL-15MIN | 678 | 713.5 | 797.5 | 678 | 705 | 681 | 704.5 | 745.5 | 751.5 | 761 |  | 721 | 722.5 | 857.5 | 761.5 | 841 | 737.5 | 738.5 | 709.5 | 722.5 | 687 | 688 | 694.5 | 673 | 771 | 727 | 819.5 | 734.5 | 753.5 | 727 | 684.5 | 755 | 643.5 | 718.5 | 699.5 | 679.5 | 639.5 | 589 | 534.5
VOL-HORA |  |  |  | 2867 | 2894 | 2861.5 | 2768.5 | 2836 | 2882.5 | 2962.5 |  |  |  |  | 3062.5 | 3182.5 | 3197.5 | 3078.5 | 3026.5 | 2908 | 2857.5 | 2807 | 2792 | 2742.5 | 2826.5 | 2865.5 | 2990.5 |  |  |  | 2899.5 | 2920 | 2810 | 2801.5 | 2816.5 | 2741 | 2737 | 2607.5 | 2442.5
s
Constru eñales
S.A.