## G-1
SDB
Formato Nº 4: VOLUMEN DE ARRIBOS
CONTRATO No. : |  |  |  | DE OBRA
DIRECCIÓN : |  |  | CALLE 76 X CARRERA 52 |  |  |  |  | CRUCE No. : | [6 empty] | GRUPO No. : |  |  | 1 (N-S)
AFORADOR : |  |  | IVAN FONSECA |  |  |  |  | No. CARRILES : |  |  | 4 |  |  |  | FECHA : |  |  | 2018-11-15
HORAS | VEHÍCULOS |  |  |  | TOTAL V. Eq. | TOTAL V. Eq/H | HORAS | VEHÍCULOS |  |  |  | TOTAL V. Eq. | TOTAL V. Eq/H | HORAS | VEHÍCULOS |  |  |  | TOTAL V. Eq. | TOTAL V. Eq/H
| M | A | B | C |  |  |  | M | A | B | C |  |  |  | M | A | B | C
7:30 7:45 | 96 | 334 | 10 | 4 | 412 |  | 11:45 12:00 | 94 | 348 | 14 | 3 | 430.5 | 1893.5 | 16:00 16:15 | 124 | 389 | 12 | 4 | 485
7:45 8:00 | 89 | 350 | 13 | 3 | 428 |  | 12:00 12:15 | 109 | 381 | 11 | 4 | 467.5 | 1866 | 16:15 16:30 | 114 | 380 | 9 | 8 | 475
8:00 8:15 | 87 | 316 | 10 | 5 | 392 |  | 12:15 12:30 | 92 | 409 | 9 | 7 | 490.5 | 1875 | 16:30 16:45 | 107 | 364 | 11 | 7 | 457
8:15 8:30 | 59 | 312 | 17 | 13 | 408 | 1640 | 12:30 12:45 | 88 | 383 | 13 | 8 | 473 | 1861.5 | 16:45 17:00 | 117 | 392 | 9 | 10 | 493.5 | 1910.5 |  | 241
8:30 8:45 | 69 | 278 | 15 | 4 | 352.5 | 1580.5 | 12:45 13:00 | 74 | 369 | 10 | 3 | 433.5 | 1864.5 | 17:00 17:15 | 99 | 416 | 12 | 8 | 509.5 | 1935 |  | 250
8:45 9:00 | 87 | 331 | 12 | 8 | 418.5 | 1571 | 13:00 13:15 | 72 | 362 | 11 | 4 | 430 | 1827 | 17:15 17:30 | 110 | 429 | 15 | 3 | 521.5 | 1981.5 |  | 262
9:00 9:15 | 78 | 343 | 17 | 9 | 438.5 | 1617.5 | 13:15 13:30 | 68 | 350 | 9 | 5 | 414.5 | 1751 | 17:30 17:45 | 121 | 402 | 16 | 4 | 504.5 | 2029 |  | 270.5
9:15 9:30 | 88 | 344 | 15 | 8 | 438 | 1647.5 | 13:30 13:45 | 69 | 279 | 10 | 4 | 343.5 | 1621.5 | 17:45 18:00 | 119 | 390 | 7 | 3 | 471 | 2006.5 |  | 289.5
9:30 9:45 | 100 | 317 | 9 | 4 | 395 | 1690 | 13:45 14:00 | 62 | 295 | 8 | 7 | 359.5 | 1547.5 | 18:00 18:15 | 140 | 368 | 11 | 1 | 462.5 | 1959.5 |  | 291
9:45 10:00 | 105 | 358 | 17 | 6 | 459.5 | 1731 | 14:00 14:15 | 72 | 311 | 9 | 5 | 377.5 | 1495 | 18:15 18:30 | 133 | 418 | 7 | 3 | 506 | 1944 |  | 294
11:00 11:15 | 117 | 397 | 11 | 7 | 495 |  | 14:15 14:30 | 84 | 352 | 6 | 5 | 418.5 | 1499 | 18:30 18:45 | 80 | 390 | 9 | 3 | 455.5 | 1895 |  | 299
11:15 11:30 | 104 | 381 | 13 | 9 | 481.5 |  | 14:30 14:45 | 89 | 315 | 10 | 12 | 409.5 | 1565 | 18:45 19:00 | 71 | 369 | 11 | 1 | 429 | 1853 |  | 299.5
11:30 11:45 | 129 | 376 | 13 | 8 | 486.5 |  | 14:45 15:00 | 115 | 356 | 14 | 4 | 451.5 | 1657
MAÑANA |  | VOLUMEN MÁX = |  |  |  | 1731 | MEDIO DÍA |  | VOLUMEN MÁX = |  |  |  | 1893.5 | TARDE |  | VOLUMEN MÁX = |  |  |  | 2029
|  | HORA MAX VOL |  |  | 9:00 - 10:00 |  |  |  | HORA MAX VOL |  |  | 11:00 - 12:00 |  |  |  | HORA MAX VOL |  |  | 16:45 - 17:45
OBSERVACIONES:
11:00 11:15
11:15 11:30
11:30 11:45
11:45 12:00
12:00 12:15
12:15 12:30
12:30 12:45
12:45 13:00
13:00 13:15
13:15 13:30
13:30 13:45
13:45 14:00
14:00 14:15
14:15 14:30
14:30 14:45
14:45 15:00

## G-3
SDB
Formato Nº 4: VOLUMEN DE ARRIBOS
CONTRATO No. : |  |  |  | DE OBRA
DIRECCIÓN : |  |  | CALLE 76 X CARRERA 52 |  |  |  |  | CRUCE No. : |  |  | 0 |  |  |  | GRUPO No. : |  |  | 3 (OCC-OR)
AFORADOR : |  |  | GEOVANNIS GONZALEZ |  |  |  |  | No. CARRILES : |  |  | 2 |  |  |  | FECHA : |  |  | 2018-11-15
HORAS | VEHÍCULOS |  |  |  | TOTAL V. Eq. | TOTAL V. Eq/H | HORAS | VEHÍCULOS |  |  |  | TOTAL V. Eq. | TOTAL V. Eq/H | HORAS | VEHÍCULOS |  |  |  | TOTAL V. Eq. | TOTAL V. Eq/H
| M | A | B | C |  |  |  | M | A | B | C |  |  |  | M | A | B | C
7:30 7:45 | 31 | 243 | 0 | 3 | 266 |  | 11:45 12:00 | 43 | 161 | 1 | 7 | 202 | 834 | 16:00 16:15 | 44 | 173 | 0 | 4 | 205 |  |  |  | 11:15 - 12:15 | 803.5
7:45 8:00 | 37 | 257 | 0 | 2 | 280.5 |  | 12:00 12:15 | 39 | 140 | 1 | 5 | 174 | 789.5 | 16:15 16:30 | 42 | 169 | 1 | 3 | 199.5 |  |  |  | 13:45 - 14:45 | 804.5
8:00 8:15 | 40 | 245 | 0 | 2 | 270 |  | 12:15 12:30 | 41 | 146 | 0 | 4 | 176.5 | 745 | 16:30 16:45 | 46 | 176 | 1 | 5 | 213.5 |  |  |  | 11:00 - 12:00 | 810
8:15 8:30 | 24 | 230 | 0 | 4 | 252 | 1068.5 | 12:30 12:45 | 30 | 143 | 0 | 4 | 168 | 720.5 | 16:45 17:00 | 41 | 161 | 1 | 8 | 203.5 | 821.5 | 8:00 - 9:00 | 917 | 12:30 - 13:30 | 810.5 | 16:00 - 17:00 | 0
8:30 8:45 | 28 | 209 | 0 | 4 | 233 | 1035.5 | 12:45 13:00 | 28 | 138 | 0 | 2 | 157 | 675.5 | 17:00 17:15 | 42 | 160 | 0 | 6 | 196 | 812.5 | 8:30 - 9:30 | 927.5 | 12:00 - 13:00 | 813 | 16:15 - 17:15 | 0
8:45 9:00 | 23 | 202 | 0 | 1 | 216 | 971 | 13:00 13:15 | 25 | 136 | 0 | 2 | 153.5 | 655 | 17:15 17:30 | 50 | 150 | 0 | 6 | 190 | 803 | 7:45 - 8:45 | 941.5 | 12:15 - 13:15 | 813.5 | 16:30 - 17:30 | 0
9:00 9:15 | 28 | 190 | 0 | 2 | 209 | 910 | 13:15 13:30 | 26 | 134 | 0 | 1 | 149.5 | 628 | 17:30 17:45 | 47 | 175 | 0 | 3 | 206 | 795.5 | 7:30 - 8:30 | 942 | 14:00 - 15:00 | 814 | 16:45 - 17:45 | 0
9:15 9:30 | 47 | 178 | 0 | 6 | 216.5 | 874.5 | 13:30 13:45 | 23 | 196 | 0 | 2 | 212.5 | 672.5 | 17:45 18:00 | 51 | 167 | 1 | 3 | 202 | 794 | 8:15 - 9:15 | 946 | 11:45 - 12:45 | 816.5 | 17:00 - 18:00 | 0
9:30 9:45 | 32 | 175 | 0 | 2 | 196 | 837.5 | 13:45 14:00 | 27 | 187 | 0 | 2 | 205.5 | 721 | 18:00 18:15 | 43 | 170 | 0 | 4 | 201.5 | 799.5 | 8:45 - 9:45 | 963 | 11:30 - 12:30 | 817.5 | 17:15 - 18:15 | 0
9:45 10:00 | 37 | 203 | 0 | 6 | 236.5 | 858 | 14:00 14:15 | 20 | 196 | 0 | 2 | 211 | 778.5 | 18:15 18:30 | 37 | 172 | 1 | 1 | 195 | 804.5 | 9:00 - 10:00 | 967 | 13:15 - 14:15 | 826 | 17:30 - 18:30 | 0
11:00 11:15 | 40 | 191 | 0 | 3 | 218.5 |  | 14:15 14:30 | 26 | 185 | 1 | 3 | 207.5 | 836.5 | 18:30 18:45 | 26 | 146 | 1 | 3 | 168.5 | 767 |  |  | 13:30 - 14:30 | 830 | 17:45 - 18:45 | 0
11:15 11:30 | 38 | 197 | 0 | 2 | 221 |  | 14:30 14:45 | 34 | 188 | 0 | 3 | 212.5 | 836.5 | 18:45 19:00 | 23 | 158 | 0 | 1 | 172 | 737 |  |  | 12:45 - 13:45 | 839.5 | 18:00 - 19:00 | 0
11:30 11:45 | 45 | 160 | 0 | 4 | 192.5 |  | 14:45 15:00 | 31 | 180 | 0 | 3 | 203 | 834 | [9 empty] | 13:00 - 14:00 | 845.5
MAÑANA |  | VOLUMEN MÁX = |  |  |  | 1068.5 | MEDIO DÍA |  | VOLUMEN MÁX = |  |  |  | 836.5 | TARDE |  | VOLUMEN MÁX = |  |  |  | 821.5
|  | HORA MAX VOL |  |  | 7:30 - 8:30 |  |  |  | HORA MAX VOL |  |  | 13:45 - 14:45 |  |  |  | HORA MAX VOL |  |  | 16:00 - 17:00 |  |  |  | HORA MAX VOL
OBSERVACIONES:
11:00 11:15
11:15 11:30
11:30 11:45
11:45 12:00
12:00 12:15
12:15 12:30
12:30 12:45
12:45 13:00
13:00 13:15
13:15 13:30
13:30 13:45
13:45 14:00
14:00 14:15
14:15 14:30
14:30 14:45
14:45 15:00

## G-Totales
SDB
Formato Nº 7: VOLUMEN DE ARRIBOS TOTAL DE LA INTERSECCIÓN
CONTRATO No. : |  |  |  | DE OBRA
DIRECCIÓN : |  |  | CALLE 76 X CARRERA 52 |  |  |  |  | CRUCE No. : |  |  | 0 |  |  |  | FECHA : |  |  | 2018-11-15
HORAS | VEHÍCULOS |  |  |  | TOTAL V. Eq. | TOTAL V. Eq/H | HORAS | VEHÍCULOS |  |  |  | TOTAL V. Eq. | TOTAL V. Eq/H | HORAS | VEHÍCULOS |  |  |  | TOTAL V. Eq. | TOTAL V. Eq/H
| M | A | B | C |  |  |  | M | A | B | C |  |  |  | M | A | B | C
7:30 7:45 | 127 | 577 | 10 | 7 | 678 |  | 11:45 12:00 | 137 | 509 | 15 | 10 | 632.5 | 2727.5 | 16:00 16:15 | 168 | 562 | 12 | 8 | 690 |  |  |  | 12:00 - 13:00 | 1745.5
7:45 8:00 | 126 | 607 | 13 | 5 | 708.5 |  | 12:00 12:15 | 148 | 521 | 12 | 9 | 641.5 | 2655.5 | 16:15 16:30 | 156 | 549 | 10 | 11 | 674.5 |  |  |  | 12:30 - 13:30 | 1755
8:00 8:15 | 127 | 561 | 10 | 7 | 662 |  | 12:15 12:30 | 133 | 555 | 9 | 11 | 667 | 2620 | 16:30 16:45 | 153 | 540 | 12 | 12 | 670.5 |  |  |  | 12:15 - 13:15 | 1763.5
8:15 8:30 | 83 | 542 | 17 | 17 | 660 | 2708.5 | 12:30 12:45 | 118 | 526 | 13 | 12 | 641 | 2582 | 16:45 17:00 | 158 | 553 | 10 | 18 | 697 | 2732 | 8:30 - 9:30 | 2015.5 | 12:45 - 13:45 | 1769 | 16:00 - 17:00 | 0
8:30 8:45 | 97 | 487 | 15 | 8 | 585.5 | 2616 | 12:45 13:00 | 102 | 507 | 10 | 5 | 590.5 | 2540 | 17:00 17:15 | 141 | 576 | 12 | 14 | 705.5 | 2747.5 | 9:00 - 10:00 | 2044.5 | 11:30 - 12:30 | 1803.5 | 16:15 - 17:15 | 0
8:45 9:00 | 110 | 533 | 12 | 9 | 634.5 | 2542 | 13:00 13:15 | 97 | 498 | 11 | 6 | 583.5 | 2482 | 17:15 17:30 | 160 | 579 | 15 | 9 | 711.5 | 2784.5 | 8:45 - 9:45 | 2047 | 11:15 - 12:15 | 1810.5 | 16:30 - 17:30 | 0
9:00 9:15 | 106 | 533 | 17 | 11 | 647.5 | 2527.5 | 13:15 13:30 | 94 | 484 | 9 | 6 | 564 | 2379 | 17:30 17:45 | 168 | 577 | 16 | 7 | 710.5 | 2824.5 | 8:15 - 9:15 | 2067.5 | 11:45 - 12:45 | 1832 | 16:45 - 17:45 | 0
9:15 9:30 | 135 | 522 | 15 | 14 | 654.5 | 2522 | 13:30 13:45 | 92 | 475 | 10 | 6 | 556 | 2294 | 17:45 18:00 | 170 | 557 | 8 | 6 | 673 | 2800.5 | 8:00 - 9:00 | 2079.5 | 11:00 - 12:00 | 1838.5 | 17:00 - 18:00 | 0
9:30 9:45 | 132 | 492 | 9 | 6 | 591 | 2527.5 | 13:45 14:00 | 89 | 482 | 8 | 9 | 565 | 2268.5 | 18:00 18:15 | 183 | 538 | 11 | 5 | 664 | 2759 | 7:45 - 8:45 | 2112.5 | 13:15 - 14:15 | 1862.5 | 17:15 - 18:15 | 0
9:45 10:00 | 142 | 561 | 17 | 12 | 696 | 2589 | 14:00 14:15 | 92 | 507 | 9 | 7 | 588.5 | 2273.5 | 18:15 18:30 | 170 | 590 | 8 | 4 | 701 | 2748.5 | 7:30 - 8:30 | 2147.5 | 13:00 - 14:00 | 1876.5 | 17:30 - 18:30 | 0
11:00 11:15 | 157 | 588 | 11 | 10 | 713.5 |  | 14:15 14:30 | 110 | 537 | 7 | 8 | 626 | 2335.5 | 18:30 18:45 | 106 | 536 | 10 | 6 | 624 | 2662 |  |  | 13:30 - 14:30 | 1888.5 | 17:45 - 18:45 | 0
11:15 11:30 | 142 | 578 | 13 | 11 | 702.5 |  | 14:30 14:45 | 123 | 503 | 10 | 15 | 622 | 2401.5 | 18:45 19:00 | 94 | 527 | 11 | 2 | 601 | 2590 |  |  | 13:45 - 14:45 | 1896 | 18:00 - 19:00 | 0
11:30 11:45 | 174 | 536 | 13 | 12 | 679 |  | 14:45 15:00 | 146 | 536 | 14 | 7 | 654.5 | 2491 | [9 empty] | 14:00 - 15:00 | 1946
MAÑANA |  | VOLUMEN MÁX = |  |  |  | 2708.5 | MEDIO DÍA |  | VOLUMEN MÁX = |  |  |  | 2727.5 | TARDE |  | VOLUMEN MÁX = |  |  |  | 2824.5
|  | HORA MAX VOL |  |  | 7:30 - 8:30 |  |  |  | HORA MAX VOL |  |  | 11:00 - 12:00 |  |  |  | HORA MAX VOL |  |  | 16:45 - 17:45 |  |  |  | HORA MAX VOL
OBSERVACIONES:
11:00 11:15
11:15 11:30
11:30 11:45
11:45 12:00
12:00 12:15
12:15 12:30
12:30 12:45
12:45 13:00
13:00 13:15
13:15 13:30
13:30 13:45
13:45 14:00
14:00 14:15
14:15 14:30
14:30 14:45
14:45 15:00

## DIRECCIONALIDAD
SDB
Formato Nº 5: Volumen vehicular direccional
CONTRATO No.: |  | DE OBRA
DIRECCIÓN : |  | CALLE 76 X CARRERA 52 |  |  |  |  | CRUCE No. : | 0
AFORADOR: |  | IVAN FONSECA |  |  |  |  | FECHA : | 2018-11-15
GRUPO No. | No. CARRILES | PERIODO | MOVIMIENTO | MOTOS | AUTOS | BUS | CAMIÓN | TOTAL EQUIVAL. | % DIRECC.
|  |  |  | M | A | B | C
1 (N-S) | 4 |  | IZQUIERDA | 42 | 102 | 1 | 0 | 125 | 15.1332
|  | MAÑANA: | DIRECTOS | 159 | 547 | 16 | 17 | 701 | 84.8668
|  | 07:30 - 08:00 | DERECHA | 0 | 0 | 0 | 0 | 0 | 0,00
|  |  | IZQUIERDA | 44 | 129 | 2 | 2 | 160 | 18.583
|  | MEDIO DÍA: | DIRECTOS | 160 | 542 | 22 | 14 | 701 | 81.417
|  | 11:00 - 11:30 | DERECHA | 0 | 0 | 0 | 0 | 0 | 0,00
|  |  | IZQUIERDA | 16 | 74 | 3 | 1 | 90.5 | 10.0055
|  | TARDE: | DIRECTOS | 135 | 685 | 27 | 3 | 814 | 89.9945
|  | 17:00 - 17:30 | DERECHA | 0 | 0 | 0 | 0 | 0 | 0,00
2 (S-N) |  |  | IZQUIERDA | 0 | 0 | 0 | 0 | 0 | 0,00
|  | MAÑANA: | DIRECTOS | 0 | 0 | 0 | 0 | 0 | 0,00
|  | 08:00 - 08:30 | DERECHA | 0 | 0 | 0 | 0 | 0 | 0,00
|  |  | IZQUIERDA | 0 | 0 | 0 | 0 | 0 | 0,00
|  | MEDIO DÍA: | DIRECTOS | 0 | 0 | 0 | 0 | 0 | 0,00
|  | 11:30 - 12:00 | DERECHA | 0 | 0 | 0 | 0 | 0 | 0,00
|  |  | IZQUIERDA | 0 | 0 | 0 | 0 | 0 | 0,00
|  | TARDE: | DIRECTOS | 0 | 0 | 0 | 0 | 0 | 0,00
|  | 17:30 - 18:00 | DERECHA | 0 | 0 | 0 | 0 | 0 | 0,00
3 (OCC-OR) | 2 |  | IZQUIERDA | 0 | 0 | 0 | 0 | 0 | 0,00
|  | MAÑANA: | DIRECTOS | 66 | 244 | 0 | 5 | 289.5 | 69.4245
|  | 08:30 - 09:00 | DERECHA | 22 | 109 | 0 | 3 | 127.5 | 30.5755
|  |  | IZQUIERDA | 0 | 0 | 0 | 0 | 0 | 0,00
|  | MEDIO DÍA: | DIRECTOS | 52 | 254 | 0 | 4 | 290 | 71.1656
|  | 12:00 - 12:30 | DERECHA | 13 | 104 | 1 | 2 | 117.5 | 28.8344
|  |  | IZQUIERDA | 0 | 0 | 0 | 0 | 0 | 0,00
|  | TARDE: | DIRECTOS | 41 | 213 | 0 | 3 | 241 | 70.7783
|  | 18:00 - 18:30 | DERECHA | 8 | 91 | 1 | 1 | 99.5 | 29.2217
4 (OR-OCC) |  |  | IZQUIERDA | 0 | 0 | 0 | 0 | 0 | 0,00
|  | MAÑANA: | DIRECTOS | 0 | 0 | 0 | 0 | 0 | 0,00
|  | 09:00 - 09:30 | DERECHA | 0 | 0 | 0 | 0 | 0 | 0,00
|  |  | IZQUIERDA | 0 | 0 | 0 | 0 | 0 | 0,00
|  | MEDIO DÍA: | DIRECTOS | 0 | 0 | 0 | 0 | 0 | 0,00
|  | 12:30 - 13:00 | DERECHA | 0 | 0 | 0 | 0 | 0 | 0,00
|  |  | IZQUIERDA | 0 | 0 | 0 | 0 | 0 | 0,00
|  | TARDE: | DIRECTOS | 0 | 0 | 0 | 0 | 0 | 0,00
|  | 18:30 - 19:00 | DERECHA | 0 | 0 | 0 | 0 | 0 | 0,00
OBSERVACIONES:

## DIAGRAMA DE VOL
CONTRATO DE CONCESION DE AMOBLAMIENTO URBANO
SISTEMA DE SEMAFIRIZACION
VOLUMENES VEHICULARES DE INTERSECCION SEMAFORIZADA
CIUDAD |  | BARRANQUILLA | [8 empty] | INTERSECCIÓN |  |  | CALLE 76 X CARRERA 52 | [6 empty] | Nº EXTERNO |  |  | 1253 | [7 empty] | FECHA |  | 2018-11-15
|  |  | MAÑANA | [14 empty] | MEDIO DIA | [13 empty] | TARDE
TIEMPO | 7:45 | 8:00 | 8:15 | 8:30 | 8:45 | 9:00 | 9:15 | 9:30 | 9:45 | 10:00 |  | 11:15 | 11:30 | 11:45 | 12:00 | 12:15 | 12:30 | 12:45 | 13:00 | 13:15 | 13:30 | 13:45 | 14:00 | 14:15 | 14:30 | 14:45 | 15:00 | 16:15 | 16:30 | 16:45 | 17:00 | 17:15 | 17:30 | 17:45 | 18:00 | 18:15 | 18:30 | 18:45 | 19:00 | 7:45 | 8:00 | 8:15 | 8:30 | 8:45 | 9:00 | 9:15 | 9:30 | 9:45 | 10:00 | 11:15 | 11:30 | 11:45 | 12:00 | 12:15 | 12:30 | 12:45 | 13:00 | 13:15 | 13:30 | 13:45 | 14:00 | 14:15 | 14:30 | 14:45 | 15:00 | 16:15 | 16:30 | 16:45 | 17:00 | 17:15 | 17:30 | 17:45 | 18:00 | 18:15 | 18:30 | 18:45 | 19:00
[19 empty] | GRUPO |  | 1 | [21 empty] | 1640 | 1580.5 | 1571 | 1617.5 | 1647.5 | 1690 | 1731 |  |  |  | 1893.5 | 1866 | 1875 | 1861.5 | 1864.5 | 1827 | 1751 | 1621.5 | 1547.5 | 1495 | 1499 | 1565 | 1657 |  |  |  | 1910.5 | 1935 | 1981.5 | 2029 | 2006.5 | 1959.5 | 1944 | 1895 | 1853
VOL-15MIN | 412 | 428 | 392 | 408 | 352.5 | 418.5 | 438.5 | 438 | 395 | 459.5 |  | 495 | 481.5 | 486.5 | 430.5 | 467.5 | 490.5 | 473 | 433.5 | 430 | 414.5 | 343.5 | 359.5 | 377.5 | 418.5 | 409.5 | 451.5 | 485 | 475 | 457 | 493.5 | 509.5 | 521.5 | 504.5 | 471 | 462.5 | 506 | 455.5 | 429
VOL-HORA |  |  |  | 1640 | 1580.5 | 1571 | 1617.5 | 1647.5 | 1690 | 1731 |  |  |  |  | 1893.5 | 1866 | 1875 | 1861.5 | 1864.5 | 1827 | 1751 | 1621.5 | 1547.5 | 1495 | 1499 | 1565 | 1657 |  |  |  | 1910.5 | 1935 | 1981.5 | 2029 | 2006.5 | 1959.5 | 1944 | 1895 | 1853
MOV DIRC |  | IZQ | 15.13% |  | DIR | 84.87% |  | DER | 0% |  |  |  |  | IZQ | 18.58% |  |  |  | DIR | 81.42% |  |  |  | DER | 0% |  |  |  | IZQ | 10.01% |  |  |  | DIR | 89.99% |  |  | DER | 0%
VOL MAX | 1731 | IZQ | 261.9552 |  | DIR | 1469.0448 |  | DER | 0 |  |  | 1893.5 |  | IZQ | 351.8699 |  |  |  | DIR | 1541.6301 |  |  |  | DER | 0 |  |  | 2029 | IZQ | 203.0122 |  |  |  | DIR | 1825.9878 |  |  | DER | 0
[19 empty] | GRUPO |  | 2
VOL-15MIN | [42 empty] | 0 | 0 | 0 | 0 | 0 | 0 | 0 |  |  |  | 0 | 0 | 0 | 0 | 0 | 0 | 0 | 0 | 0 | 0 | 0 | 0 | 0 |  |  |  | 0 | 0 | 0 | 0 | 0 | 0 | 0 | 0 | 0
VOL-HORA |  |  |  | 0 | 0 | 0 | 0 | 0 | 0 | 0 |  |  |  |  | 0 | 0 | 0 | 0 | 0 | 0 | 0 | 0 | 0 | 0 | 0 | 0 | 0 |  |  |  | 0 | 0 | 0 | 0 | 0 | 0 | 0 | 0 | 0 |  |  |  | 0 | 0 | 0 | 0 | 0 | 0 | 0 |  |  |  | 0 | 0 | 0 | 0 | 0 | 0 | 0 | 0 | 0 | 0 | 0 | 0 | 0 |  |  |  | 0 | 0 | 0 | 0 | 0 | 0 | 0 | 0 | 0
MOV DIRC |  | IZQ | 0% |  | DIR | 0% |  | DER | 0% |  |  |  |  | IZQ | 0% |  |  |  | DIR | 0% |  |  |  | DER | 0% |  |  |  | IZQ | 0% |  |  |  | DIR | 0% |  |  | DER | 0% |  |  |  | 1068.5 | 1035.5 | 971 | 910 | 874.5 | 837.5 | 858 |  |  |  | 834 | 789.5 | 745 | 720.5 | 675.5 | 655 | 628 | 672.5 | 721 | 778.5 | 836.5 | 836.5 | 834 |  |  |  | 821.5 | 812.5 | 803 | 795.5 | 794 | 799.5 | 804.5 | 767 | 737
[19 empty] | GRUPO |  | 3 | [21 empty] | 2708.5 | 2616 | 2542 | 2527.5 | 2522 | 2527.5 | 2589 |  |  |  | 2727.5 | 2655.5 | 2620 | 2582 | 2540 | 2482 | 2379 | 2294 | 2268.5 | 2273.5 | 2335.5 | 2401.5 | 2491 |  |  |  | 2732 | 2747.5 | 2784.5 | 2824.5 | 2800.5 | 2759 | 2748.5 | 2662 | 2590
VOL-15MIN | 266 | 280.5 | 270 | 252 | 233 | 216 | 209 | 216.5 | 196 | 236.5 |  | 218.5 | 221 | 192.5 | 202 | 174 | 176.5 | 168 | 157 | 153.5 | 149.5 | 212.5 | 205.5 | 211 | 207.5 | 212.5 | 203 | 205 | 199.5 | 213.5 | 203.5 | 196 | 190 | 206 | 202 | 201.5 | 195 | 168.5 | 172
VOL-HORA |  |  |  | 1068.5 | 1035.5 | 971 | 910 | 874.5 | 837.5 | 858 |  |  |  |  | 834 | 789.5 | 745 | 720.5 | 675.5 | 655 | 628 | 672.5 | 721 | 778.5 | 836.5 | 836.5 | 834 |  |  |  | 821.5 | 812.5 | 803 | 795.5 | 794 | 799.5 | 804.5 | 767 | 737
MOV DIRC |  | IZQ | 0% |  | DIR | 69.42% |  | DER | 30.58% |  |  |  |  | IZQ | 0% |  |  |  | DIR | 71.17% |  |  |  | DER | 28.83% |  |  |  | IZQ | 0% |  |  |  | DIR | 70.78% |  |  | DER | 29.22%
VOL MAX | 1068.5 | IZQ | 0 |  | DIR | 741.8004 |  | DER | 326.6996 |  |  | 836.5 |  | IZQ | 0 |  |  |  | DIR | 595.3006 |  |  |  | DER | 241.1994 |  |  | 821.5 | IZQ | 0 |  |  |  | DIR | 581.4435 |  |  | DER | 240.0565
[19 empty] | GRUPO |  | 4
VOL-15MIN
VOL-HORA |  |  |  | 0 | 0 | 0 | 0 | 0 | 0 | 0 |  |  |  |  | 0 | 0 | 0 | 0 | 0 | 0 | 0 | 0 | 0 | 0 | 0 | 0 | 0 |  |  |  | 0 | 0 | 0 | 0 | 0 | 0 | 0 | 0 | 0
MOV DIRC |  | IZQ | 0% |  | DIR | 0% |  | DER | 0% |  |  |  |  | IZQ | 0% |  |  |  | DIR | 0% |  |  |  | DER | 0% |  |  |  | IZQ | 0% |  |  |  | DIR | 0% |  |  | DER | 0%
[19 empty] | GRUPO |  | TOTAL
VOL-15MIN | 678 | 708.5 | 662 | 660 | 585.5 | 634.5 | 647.5 | 654.5 | 591 | 696 |  | 713.5 | 702.5 | 679 | 632.5 | 641.5 | 667 | 641 | 590.5 | 583.5 | 564 | 556 | 565 | 588.5 | 626 | 622 | 654.5 | 690 | 674.5 | 670.5 | 697 | 705.5 | 711.5 | 710.5 | 673 | 664 | 701 | 624 | 601
VOL-HORA |  |  |  | 2708.5 | 2616 | 2542 | 2527.5 | 2522 | 2527.5 | 2589 |  |  |  |  | 2727.5 | 2655.5 | 2620 | 2582 | 2540 | 2482 | 2379 | 2294 | 2268.5 | 2273.5 | 2335.5 | 2401.5 | 2491 |  |  |  | 2732 | 2747.5 | 2784.5 | 2824.5 | 2800.5 | 2759 | 2748.5 | 2662 | 2590
s
Constru eñales
S.A.