## G-1
SDB
Formato Nº 4: VOLUMEN DE ARRIBOS
CONTRATO No. : |  |  |  | DE OBRA
DIRECCIÓN : |  |  | CLL 45 X KR 8C |  |  |  |  | CRUCE No. : |  |  | 4508 |  |  |  | GRUPO No. : |  |  | 1 (N-S)
AFORADOR : |  |  | ADOLFREDO FLOREZ |  |  |  |  | No. CARRILES : |  |  | 2 |  |  |  | FECHA : |  |  | 2018-07-10
HORAS | VEHÍCULOS |  |  |  | TOTAL V. Eq. | TOTAL V. Eq/H | HORAS | VEHÍCULOS |  |  |  | TOTAL V. Eq. | TOTAL V. Eq/H | HORAS | VEHÍCULOS |  |  |  | TOTAL V. Eq. | TOTAL V. Eq/H
| M | A | B | C |  |  |  | M | A | B | C |  |  |  | M | A | B | C
7:30 7:45 | 9 | 166 | 13 | 3 | 204 |  | 11:45 12:00 | 26 | 250 | 9 | 7 | 298.5 | 1242 | 16:00 16:15 | 4 | 285 | 10 | 5 | 319.5
7:45 8:00 | 6 | 174 | 18 | 6 | 228 |  | 12:00 12:15 | 24 | 265 | 10 | 4 | 307 | 1248.5 | 16:15 16:30 | 5 | 303 | 12 | 6 | 344.5
8:00 8:15 | 4 | 207 | 15 | 5 | 251.5 |  | 12:15 12:30 | 23 | 272 | 7 | 5 | 310 | 1237 | 16:30 16:45 | 8 | 363 | 12 | 13 | 423.5
8:15 8:30 | 7 | 235 | 19 | 5 | 289 | 972.5 | 12:30 12:45 | 16 | 344 | 10 | 5 | 384.5 | 1300 | 16:45 17:00 | 16 | 30 | 16 | 10 | 95 | 1182.5 |  | 241
8:30 8:45 | 7 | 198 | 19 | 4 | 249.5 | 1018 | 12:45 13:00 | 12 | 286 | 12 | 3 | 323.5 | 1325 | 17:00 17:15 | 10 | 365 | 15 | 3 | 407.5 | 1270.5 |  | 250
8:45 9:00 | 4 | 219 | 16 | 6 | 268 | 1058 | 13:00 13:15 | 11 | 254 | 10 | 2 | 284.5 | 1302.5 | 17:15 17:30 | 6 | 347 | 13 | 7 | 393.5 | 1319.5 |  | 262
9:00 9:15 | 7 | 270 | 14 | 7 | 319 | 1125.5 | 13:15 13:30 | 10 | 216 | 9 | 5 | 251.5 | 1244 | 17:30 17:45 | 14 | 362 | 17 | 5 | 415.5 | 1311.5 |  | 270.5
9:15 9:30 | 7 | 279 | 16 | 5 | 327 | 1163.5 | 13:30 13:45 | 13 | 206 | 12 | 3 | 244 | 1103.5 | 17:45 18:00 | 8 | 404 | 13 | 3 | 441.5 | 1658 |  | 289.5
9:30 9:45 | 10 | 234 | 11 | 4 | 271 | 1185 | 13:45 14:00 | 10 | 216 | 10 | 6 | 256 | 1036 | 18:00 18:15 | 20 | 450 | 30 | 6 | 535 | 1785.5 |  | 291
9:45 10:00 | 7 | 226 | 9 | 7 | 265 | 1182 | 14:00 14:15 | 15 | 233 | 10 | 5 | 273 | 1024.5 | 18:15 18:30 | 16 | 410 | 26 | 5 | 482.5 | 1874.5 |  | 294
11:00 11:15 | 11 | 263 | 11 | 4 | 300.5 |  | 14:15 14:30 | 11 | 226 | 8 | 5 | 260 | 1033 | 18:30 18:45 | 12 | 396 | 25 | 6 | 467 | 1926 |  | 299
11:15 11:30 | 5 | 271 | 14 | 8 | 321.5 |  | 14:30 14:45 | 7 | 275 | 7 | 4 | 302.5 | 1091.5 | 18:45 19:00 | 10 | 310 | 21 | 3 | 364.5 | 1849 |  | 299.5
11:30 11:45 | 22 | 282 | 8 | 5 | 321.5 |  | 14:45 15:00 | 6 | 286 | 7 | 11 | 330.5 | 1166
MAÑANA |  | VOLUMEN MÁX = |  |  |  | 1185 | MEDIO DÍA |  | VOLUMEN MÁX = |  |  |  | 1325 | TARDE |  | VOLUMEN MÁX = |  |  |  | 1926
|  | HORA MAX VOL |  |  | 8:45 - 9:45 |  |  |  | HORA MAX VOL |  |  | 12:00 - 13:00 |  |  |  | HORA MAX VOL |  |  | 17:45 - 18:45
OBSERVACIONES:
11:00 11:15
11:15 11:30
11:30 11:45
11:45 12:00
12:00 12:15
12:15 12:30
12:30 12:45
12:45 13:00
13:00 13:15
13:15 13:30
13:30 13:45
13:45 14:00
14:00 14:15
14:15 14:30
14:30 14:45
14:45 15:00

## G-2
SDB
Formato Nº 4: VOLUMEN DE ARRIBOS
CONTRATO No. : |  |  |  | DE OBRA
DIRECCIÓN : |  |  | CLL 45 X KR 8C |  |  |  |  | CRUCE No. : |  |  | 4508 |  |  |  | GRUPO No. : |  |  | 2 (S-N)
AFORADOR : |  |  | IVAN FONSECA |  |  |  |  | No. CARRILES : |  |  | 4 |  |  |  | FECHA : |  |  | 2018-07-10
HORAS | VEHÍCULOS |  |  |  | TOTAL V. Eq. | TOTAL V. Eq/H | HORAS | VEHÍCULOS |  |  |  | TOTAL V. Eq. | TOTAL V. Eq/H | HORAS | VEHÍCULOS |  |  |  | TOTAL V. Eq. | TOTAL V. Eq/H
| M | A | B | C |  |  |  | M | A | B | C |  |  |  | M | A | B | C
7:30 7:45 | 44 | 343 | 17 | 2 | 404 |  | 11:45 12:00 | 11 | 229 | 8 | 7 | 268 | 1158.5 | 16:00 16:15 | 9 | 272 | 11 | 9 | 321
7:45 8:00 | 36 | 338 | 14 | 5 | 396.5 |  | 12:00 12:15 | 18 | 299 | 7 | 13 | 354.5 | 1213 | 16:15 16:30 | 6 | 258 | 9 | 7 | 296.5
8:00 8:15 | 17 | 344 | 19 | 5 | 403 |  | 12:15 12:30 | 15 | 259 | 11 | 10 | 313.5 | 1257.5 | 16:30 16:45 | 11 | 293 | 11 | 8 | 340.5
8:15 8:30 | 16 | 359 | 17 | 10 | 426 | 1629.5 | 12:30 12:45 | 10 | 260 | 8 | 7 | 298.5 | 1234.5 | 16:45 17:00 | 7 | 289 | 17 | 0 | 326.5 | 1284.5 |  | 212.5
8:30 8:45 | 13 | 300 | 8 | 12 | 352.5 | 1578 | 12:45 13:00 | 9 | 274 | 6 | 4 | 300.5 | 1267 | 17:00 17:15 | 9 | 242 | 16 | 9 | 301 | 1264.5 |  | 226
8:45 9:00 | 11 | 307 | 9 | 9 | 353 | 1534.5 | 13:00 13:15 | 8 | 258 | 8 | 8 | 298 | 1210.5 | 17:15 17:30 | 22 | 273 | 19 | 9 | 344.5 | 1312.5 |  | 233.5
9:00 9:15 | 12 | 314 | 9 | 8 | 358 | 1489.5 | 13:15 13:30 | 7 | 261 | 9 | 6 | 297.5 | 1194.5 | 17:30 17:45 | 11 | 256 | 14 | 8 | 309.5 | 1281.5 |  | 234
9:15 9:30 | 14 | 329 | 10 | 7 | 373.5 | 1437 | 13:30 13:45 | 19 | 289 | 9 | 10 | 341.5 | 1237.5 | 17:45 18:00 | 7 | 259 | 17 | 14 | 331.5 | 1286.5 |  | 248
9:30 9:45 | 8 | 281 | 14 | 6 | 328 | 1412.5 | 13:45 14:00 | 24 | 297 | 11 | 7 | 348.5 | 1285.5 | 18:00 18:15 | 10 | 167 | 19 | 9 | 232.5 | 1218 |  | 248
9:45 10:00 | 9 | 297 | 7 | 15 | 353 | 1412.5 | 14:00 14:15 | 29 | 270 | 8 | 9 | 323 | 1310.5 | 18:15 18:30 | 7 | 219 | 11 | 9 | 267 | 1140.5 |  | 262
11:00 11:15 | 11 | 258 | 7 | 9 | 300 |  | 14:15 14:30 | 31 | 290 | 9 | 9 | 346 | 1359 | 18:30 18:45 | 9 | 227 | 12 | 7 | 273 | 1104 |  | 275
11:15 11:30 | 9 | 231 | 8 | 7 | 269 |  | 14:30 14:45 | 19 | 294 | 8 | 4 | 329.5 | 1347 | 18:45 19:00 | 6 | 215 | 9 | 5 | 248.5 | 1021 |  | 276
11:30 11:45 | 10 | 267 | 11 | 11 | 321.5 |  | 14:45 15:00 | 37 | 286 | 8 | 7 | 338 | 1336.5
MAÑANA |  | VOLUMEN MÁX = |  |  |  | 1629.5 | MEDIO DÍA |  | VOLUMEN MÁX = |  |  |  | 1359 | TARDE |  | VOLUMEN MÁX = |  |  |  | 1312.5
|  | HORA MAX VOL |  |  | 7:30 - 8:30 |  |  |  | HORA MAX VOL |  |  | 13:30 - 14:30 |  |  |  | HORA MAX VOL |  |  | 17:45 - 18:45
OBSERVACIONES:
11:00 11:15
11:15 11:30
11:30 11:45
11:45 12:00
12:00 12:15
12:15 12:30
12:30 12:45
12:45 13:00
13:00 13:15
13:15 13:30
13:30 13:45
13:45 14:00
14:00 14:15
14:15 14:30
14:30 14:45
14:45 15:00

## G-Totales
SDB
Formato Nº 7: VOLUMEN DE ARRIBOS TOTAL DE LA INTERSECCIÓN
CONTRATO No. : |  |  |  | DE OBRA
DIRECCIÓN : |  |  | CLL 45 X KR 8C |  |  |  |  | CRUCE No. : |  |  | 4508 |  |  |  | FECHA : |  |  | 2018-07-10
HORAS | VEHÍCULOS |  |  |  | TOTAL V. Eq. | TOTAL V. Eq/H | HORAS | VEHÍCULOS |  |  |  | TOTAL V. Eq. | TOTAL V. Eq/H | HORAS | VEHÍCULOS |  |  |  | TOTAL V. Eq. | TOTAL V. Eq/H
| M | A | B | C |  |  |  | M | A | B | C |  |  |  | M | A | B | C
7:30 7:45 | 53 | 509 | 30 | 5 | 608 |  | 11:45 12:00 | 37 | 479 | 17 | 14 | 566.5 | 2400.5 | 16:00 16:15 | 13 | 557 | 21 | 14 | 640.5 |  |  |  | 12:00 - 13:00 | 1745.5
7:45 8:00 | 42 | 512 | 32 | 11 | 624.5 |  | 12:00 12:15 | 42 | 564 | 17 | 17 | 661.5 | 2461.5 | 16:15 16:30 | 11 | 561 | 21 | 13 | 641 |  |  |  | 12:30 - 13:30 | 1755
8:00 8:15 | 21 | 551 | 34 | 10 | 654.5 |  | 12:15 12:30 | 38 | 531 | 18 | 15 | 623.5 | 2494.5 | 16:30 16:45 | 19 | 656 | 23 | 21 | 764 |  |  |  | 12:15 - 13:15 | 1763.5
8:15 8:30 | 23 | 594 | 36 | 15 | 715 | 2602 | 12:30 12:45 | 26 | 604 | 18 | 12 | 683 | 2534.5 | 16:45 17:00 | 23 | 319 | 33 | 10 | 421.5 | 2467 | 8:30 - 9:30 | 2015.5 | 12:45 - 13:45 | 1769 | 16:00 - 17:00 | 0
8:30 8:45 | 20 | 498 | 27 | 16 | 602 | 2596 | 12:45 13:00 | 21 | 560 | 18 | 7 | 624 | 2592 | 17:00 17:15 | 19 | 607 | 31 | 12 | 708.5 | 2535 | 9:00 - 10:00 | 2044.5 | 11:30 - 12:30 | 1803.5 | 16:15 - 17:15 | 0
8:45 9:00 | 15 | 526 | 25 | 15 | 621 | 2592.5 | 13:00 13:15 | 19 | 512 | 18 | 10 | 582.5 | 2513 | 17:15 17:30 | 28 | 620 | 32 | 16 | 738 | 2632 | 8:45 - 9:45 | 2047 | 11:15 - 12:15 | 1810.5 | 16:30 - 17:30 | 0
9:00 9:15 | 19 | 584 | 23 | 15 | 677 | 2615 | 13:15 13:30 | 17 | 477 | 18 | 11 | 549 | 2438.5 | 17:30 17:45 | 25 | 618 | 31 | 13 | 725 | 2593 | 8:15 - 9:15 | 2067.5 | 11:45 - 12:45 | 1832 | 16:45 - 17:45 | 0
9:15 9:30 | 21 | 608 | 26 | 12 | 700.5 | 2600.5 | 13:30 13:45 | 32 | 495 | 21 | 13 | 585.5 | 2341 | 17:45 18:00 | 15 | 663 | 30 | 17 | 773 | 2944.5 | 8:00 - 9:00 | 2079.5 | 11:00 - 12:00 | 1838.5 | 17:00 - 18:00 | 0
9:30 9:45 | 18 | 515 | 25 | 10 | 599 | 2597.5 | 13:45 14:00 | 34 | 513 | 21 | 13 | 604.5 | 2321.5 | 18:00 18:15 | 30 | 617 | 49 | 15 | 767.5 | 3003.5 | 7:45 - 8:45 | 2112.5 | 13:15 - 14:15 | 1862.5 | 17:15 - 18:15 | 0
9:45 10:00 | 16 | 523 | 16 | 22 | 618 | 2594.5 | 14:00 14:15 | 44 | 503 | 18 | 14 | 596 | 2335 | 18:15 18:30 | 23 | 629 | 37 | 14 | 749.5 | 3015 | 7:30 - 8:30 | 2147.5 | 13:00 - 14:00 | 1876.5 | 17:30 - 18:30 | 0
11:00 11:15 | 22 | 521 | 18 | 13 | 600.5 |  | 14:15 14:30 | 42 | 516 | 17 | 14 | 606 | 2392 | 18:30 18:45 | 21 | 623 | 37 | 13 | 740 | 3030 |  |  | 13:30 - 14:30 | 1888.5 | 17:45 - 18:45 | 0
11:15 11:30 | 14 | 502 | 22 | 15 | 590.5 |  | 14:30 14:45 | 26 | 569 | 15 | 8 | 632 | 2438.5 | 18:45 19:00 | 16 | 525 | 30 | 8 | 613 | 2870 |  |  | 13:45 - 14:45 | 1896 | 18:00 - 19:00 | 0
11:30 11:45 | 32 | 549 | 19 | 16 | 643 |  | 14:45 15:00 | 43 | 572 | 15 | 18 | 668.5 | 2502.5 | [9 empty] | 14:00 - 15:00 | 1946
MAÑANA |  | VOLUMEN MÁX = |  |  |  | 2615 | MEDIO DÍA |  | VOLUMEN MÁX = |  |  |  | 2592 | TARDE |  | VOLUMEN MÁX = |  |  |  | 3030
|  | HORA MAX VOL |  |  | 8:15 - 9:15 |  |  |  | HORA MAX VOL |  |  | 12:00 - 13:00 |  |  |  | HORA MAX VOL |  |  | 17:45 - 18:45 |  |  |  | HORA MAX VOL
OBSERVACIONES:
11:00 11:15
11:15 11:30
11:30 11:45
11:45 12:00
12:00 12:15
12:15 12:30
12:30 12:45
12:45 13:00
13:00 13:15
13:15 13:30
13:30 13:45
13:45 14:00
14:00 14:15
14:15 14:30
14:30 14:45
14:45 15:00

## DIAGRAMA DE VOL
CONTRATO DE CONCESION DE AMOBLAMIENTO URBANO
SISTEMA DE SEMAFIRIZACION
VOLUMENES VEHICULARES DE INTERSECCION SEMAFORIZADA
CIUDAD |  | BARRANQUILLA | [8 empty] | INTERSECCIÓN |  |  | CLL 45 X KR 8C | [6 empty] | Nº EXTERNO |  |  | 4508 | [7 empty] | FECHA |  | 2018-07-10
|  |  | MÑANA | [14 empty] | MEDIO DIA | [13 empty] | TARDE
TIEMPO | 7:45 | 8:00 | 8:15 | 8:30 | 8:45 | 9:00 | 9:15 | 9:30 | 9:45 | 10:00 |  | 11:15 | 11:30 | 11:45 | 12:00 | 12:15 | 12:30 | 12:45 | 13:00 | 13:15 | 13:30 | 13:45 | 14:00 | 14:15 | 14:30 | 14:45 | 15:00 | 16:15 | 16:30 | 16:45 | 17:00 | 17:15 | 17:30 | 17:45 | 18:00 | 18:15 | 18:30 | 18:45 | 19:00 | 7:45 | 8:00 | 8:15 | 8:30 | 8:45 | 9:00 | 9:15 | 9:30 | 9:45 | 10:00 | 11:15 | 11:30 | 11:45 | 12:00 | 12:15 | 12:30 | 12:45 | 13:00 | 13:15 | 13:30 | 13:45 | 14:00 | 14:15 | 14:30 | 14:45 | 15:00 | 16:15 | 16:30 | 16:45 | 17:00 | 17:15 | 17:30 | 17:45 | 18:00 | 18:15 | 18:30 | 18:45 | 19:00
[19 empty] | GRUPO |  | 1 | [21 empty] | 972.5 | 1018 | 1058 | 1125.5 | 1163.5 | 1185 | 1182 |  |  |  | 1242 | 1248.5 | 1237 | 1300 | 1325 | 1302.5 | 1244 | 1103.5 | 1036 | 1024.5 | 1033 | 1091.5 | 1166 |  |  |  | 1182.5 | 1270.5 | 1319.5 | 1311.5 | 1658 | 1785.5 | 1874.5 | 1926 | 1849
VOL-15MIN | 204 | 228 | 251.5 | 289 | 249.5 | 268 | 319 | 327 | 271 | 265 |  | 300.5 | 321.5 | 321.5 | 298.5 | 307 | 310 | 384.5 | 323.5 | 284.5 | 251.5 | 244 | 256 | 273 | 260 | 302.5 | 330.5 | 319.5 | 344.5 | 423.5 | 95 | 407.5 | 393.5 | 415.5 | 441.5 | 535 | 482.5 | 467 | 364.5
VOL-HORA |  |  |  | 972.5 | 1018 | 1058 | 1125.5 | 1163.5 | 1185 | 1182 |  |  |  |  | 1242 | 1248.5 | 1237 | 1300 | 1325 | 1302.5 | 1244 | 1103.5 | 1036 | 1024.5 | 1033 | 1091.5 | 1166 |  |  |  | 1182.5 | 1270.5 | 1319.5 | 1311.5 | 1658 | 1785.5 | 1874.5 | 1926 | 1849
MOV DIRC |  | IZQ | 0% |  | DIR | 100% |  | DER | 0% |  |  |  |  | IZQ | 0% |  |  |  | DIR | 100% |  |  |  | DER | 0% |  |  |  | IZQ | 0% |  |  |  | DIR | 100% |  |  | DER | 0%
VOL MAX | 1185 | IZQ | 0 |  | DIR | 1185 |  | DER | 0 |  |  | 1325 |  | IZQ | 0 |  |  |  | DIR | 1325 |  |  |  | DER | 0 |  |  | 1926 | IZQ | 0 |  |  |  | DIR | 1926 |  |  | DER | 0
[19 empty] | GRUPO |  | 2
VOL-15MIN | 404 | 396.5 | 403 | 426 | 352.5 | 353 | 358 | 373.5 | 328 | 353 |  | 300 | 269 | 321.5 | 268 | 354.5 | 313.5 | 298.5 | 300.5 | 298 | 297.5 | 341.5 | 348.5 | 323 | 346 | 329.5 | 338 | 321 | 296.5 | 340.5 | 326.5 | 301 | 344.5 | 309.5 | 331.5 | 232.5 | 267 | 273 | 248.5 |  |  |  | 1629.5 | 1578 | 1534.5 | 1489.5 | 1437 | 1412.5 | 1412.5 |  |  |  | 1158.5 | 1213 | 1257.5 | 1234.5 | 1267 | 1210.5 | 1194.5 | 1237.5 | 1285.5 | 1310.5 | 1359 | 1347 | 1336.5 |  |  |  | 1284.5 | 1264.5 | 1312.5 | 1281.5 | 1286.5 | 1218 | 1140.5 | 1104 | 1021
VOL-HORA |  |  |  | 1629.5 | 1578 | 1534.5 | 1489.5 | 1437 | 1412.5 | 1412.5 |  |  |  |  | 1158.5 | 1213 | 1257.5 | 1234.5 | 1267 | 1210.5 | 1194.5 | 1237.5 | 1285.5 | 1310.5 | 1359 | 1347 | 1336.5 |  |  |  | 1284.5 | 1264.5 | 1312.5 | 1281.5 | 1286.5 | 1218 | 1140.5 | 1104 | 1021 |  |  |  | 0 | 0 | 0 | 0 | 0 | 0 | 0 |  |  |  | 0 | 0 | 0 | 0 | 0 | 0 | 0 | 0 | 0 | 0 | 0 | 0 | 0 |  |  |  | 0 | 0 | 0 | 0 | 0 | 0 | 0 | 0 | 0
MOV DIRC |  | IZQ | 0% |  | DIR | 100% |  | DER | 0% |  |  |  |  | IZQ | 0% |  |  |  | DIR | 100% |  |  |  | DER | 0% |  |  |  | IZQ | 0% |  |  |  | DIR | 100% |  |  | DER | 0% |  |  |  | 0 | 0 | 0 | 0 | 0 | 0 | 0 |  |  |  | 0 | 0 | 0 | 0 | 0 | 0 | 0 | 0 | 0 | 0 | 0 | 0 | 0 |  |  |  | 0 | 0 | 0 | 0 | 0 | 0 | 0 | 0 | 0
VOL MAX | 1629.5 | IZQ | 0 |  | DIR | 1629.5 |  | DER | 0 |  |  | 1359 |  | IZQ | 0 |  |  |  | DIR | 1359 |  |  |  | DER | 0 |  |  | 1312.5 | IZQ | 0 |  |  |  | DIR | 1312.5 |  |  | DER | 0
[19 empty] | GRUPO |  | 3 | [21 empty] | 2602 | 2596 | 2592.5 | 2615 | 2600.5 | 2597.5 | 2594.5 |  |  |  | 2400.5 | 2461.5 | 2494.5 | 2534.5 | 2592 | 2513 | 2438.5 | 2341 | 2321.5 | 2335 | 2392 | 2438.5 | 2502.5 |  |  |  | 2467 | 2535 | 2632 | 2593 | 2944.5 | 3003.5 | 3015 | 3030 | 2870
VOL-15MIN
VOL-HORA |  |  |  | 0 | 0 | 0 | 0 | 0 | 0 | 0 |  |  |  |  | 0 | 0 | 0 | 0 | 0 | 0 | 0 | 0 | 0 | 0 | 0 | 0 | 0 |  |  |  | 0 | 0 | 0 | 0 | 0 | 0 | 0 | 0 | 0
MOV DIRC |  | IZQ | 0% |  | DIR | 0% |  | DER | 0% |  |  |  |  | IZQ | 0% |  |  |  | DIR | 0% |  |  |  | DER | 0% |  |  |  | IZQ | 0% |  |  |  | DIR | 0% |  |  | DER | 0%
[19 empty] | GRUPO |  | 4
VOL-15MIN
VOL-HORA
MOV DIRC |  | IZQ | 0% |  | DIR | 0% |  | DER | 0% |  |  |  |  | IZQ | 0% |  |  |  | DIR | 0% |  |  |  | DER | 0% |  |  |  | IZQ | 0% |  |  |  | DIR | 0% |  |  | DER | 0%
[19 empty] | GRUPO |  | TOTAL
VOL-15MIN | 608 | 624.5 | 654.5 | 715 | 602 | 621 | 677 | 700.5 | 599 | 618 |  | 600.5 | 590.5 | 643 | 566.5 | 661.5 | 623.5 | 683 | 624 | 582.5 | 549 | 585.5 | 604.5 | 596 | 606 | 632 | 668.5 | 640.5 | 641 | 764 | 421.5 | 708.5 | 738 | 725 | 773 | 767.5 | 749.5 | 740 | 613
VOL-HORA |  |  |  | 2602 | 2596 | 2592.5 | 2615 | 2600.5 | 2597.5 | 2594.5 |  |  |  |  | 2400.5 | 2461.5 | 2494.5 | 2534.5 | 2592 | 2513 | 2438.5 | 2341 | 2321.5 | 2335 | 2392 | 2438.5 | 2502.5 |  |  |  | 2467 | 2535 | 2632 | 2593 | 2944.5 | 3003.5 | 3015 | 3030 | 2870
s
Constru eñales
S.A.