## G-1
SDB
Formato Nº 4: VOLUMEN DE ARRIBOS
CONTRATO No. : |  |  |  | DE OBRA
DIRECCIÓN : |  |  | CALLE 45 X CARRERA 30 |  |  |  |  | CRUCE No. : |  |  | 2430 |  |  |  | GRUPO No. : |  |  | 1 (N-S)
AFORADOR : |  |  | GEOVANNIS GONZALEZ |  |  |  |  | No. CARRILES : |  |  | 3 |  |  |  | FECHA : |  |  | 2018-08-01
HORAS | VEHÍCULOS |  |  |  | TOTAL V. Eq. | TOTAL V. Eq/H | HORAS | VEHÍCULOS |  |  |  | TOTAL V. Eq. | TOTAL V. Eq/H | HORAS | VEHÍCULOS |  |  |  | TOTAL V. Eq. | TOTAL V. Eq/H
| M | A | B | C |  |  |  | M | A | B | C |  |  |  | M | A | B | C
7:30 7:45 | 7 | 188 | 24 | 5 | 252 |  | 11:45 12:00 | 16 | 198 | 8 | 7 | 239.5 | 978.5 | 16:00 16:15 | 5 | 214 | 9 | 10 | 259.5
7:45 8:00 | 5 | 170 | 19 | 7 | 228 |  | 12:00 12:15 | 29 | 231 | 11 | 8 | 287.5 | 1014.5 | 16:15 16:30 | 3 | 205 | 7 | 13 | 253
8:00 8:15 | 1 | 211 | 19 | 4 | 259.5 |  | 12:15 12:30 | 20 | 205 | 7 | 10 | 254 | 1026.5 | 16:30 16:45 | 8 | 220 | 12 | 8 | 268
8:15 8:30 | 4 | 180 | 20 | 1 | 224.5 | 964 | 12:30 12:45 | 8 | 255 | 8 | 9 | 297.5 | 1078.5 | 16:45 17:00 | 12 | 245 | 11 | 9 | 295.5 | 1076
8:30 8:45 | 2 | 218 | 17 | 8 | 273 | 985 | 12:45 13:00 | 10 | 230 | 7 | 8 | 269 | 1108 | 17:00 17:15 | 5 | 192 | 13 | 9 | 243 | 1059.5
8:45 9:00 | 5 | 194 | 18 | 6 | 247.5 | 1004.5 | 13:00 13:15 | 8 | 220 | 5 | 4 | 244 | 1064.5 | 17:15 17:30 | 11 | 280 | 16 | 9 | 340 | 1146.5
9:00 9:15 | 4 | 224 | 15 | 6 | 271 | 1016 | 13:15 13:30 | 9 | 215 | 6 | 9 | 254 | 1064.5 | 17:30 17:45 | 9 | 256 | 21 | 7 | 320 | 1198.5
9:15 9:30 | 6 | 202 | 10 | 8 | 245 | 1036.5 | 13:30 13:45 | 9 | 196 | 7 | 6 | 229.5 | 996.5 | 17:45 18:00 | 6 | 318 | 18 | 5 | 369.5 | 1272.5
9:30 9:45 | 4 | 204 | 12 | 8 | 250 | 1013.5 | 13:45 14:00 | 8 | 206 | 10 | 8 | 250 | 977.5 | 18:00 18:15 | 17 | 283 | 22 | 9 | 358 | 1387.5
9:45 10:00 | 5 | 204 | 9 | 10 | 249.5 | 1015.5 | 14:00 14:15 | 3 | 202 | 6 | 5 | 228 | 961.5 | 18:15 18:30 | 14 | 238 | 25 | 8 | 315 | 1362.5
11:00 11:15 | 12 | 205 | 9 | 9 | 251.5 |  | 14:15 14:30 | 3 | 182 | 8 | 6 | 214.5 | 922 | 18:30 18:45 | 15 | 273 | 15 | 6 | 325.5 | 1368
11:15 11:30 | 14 | 196 | 7 | 10 | 242 |  | 14:30 14:45 | 4 | 24 | 9 | 9 | 66.5 | 759 | 18:45 19:00 | 10 | 229 | 16 | 5 | 278.5 | 1277
11:30 11:45 | 12 | 217 | 5 | 5 | 245.5 |  | 14:45 15:00 | 0 | 212 | 6 | 12 | 254 | 763
MAÑANA |  | VOLUMEN MÁX = |  |  |  | 1036.5 | MEDIO DÍA |  | VOLUMEN MÁX = |  |  |  | 1108 | TARDE |  | VOLUMEN MÁX = |  |  |  | 1387.5
|  | HORA MAX VOL |  |  | 8:30 - 9:30 |  |  |  | HORA MAX VOL |  |  | 12:00 - 13:00 |  |  |  | HORA MAX VOL |  |  | 17:15 - 18:15
OBSERVACIONES:
11:00 11:15
11:15 11:30
11:30 11:45
11:45 12:00
12:00 12:15
12:15 12:30
12:30 12:45
12:45 13:00
13:00 13:15
13:15 13:30
13:30 13:45
13:45 14:00
14:00 14:15
14:15 14:30
14:30 14:45
14:45 15:00

## G-2
SDB
Formato Nº 4: VOLUMEN DE ARRIBOS
CONTRATO No. : |  |  |  | DE OBRA
DIRECCIÓN : |  |  | CALLE 45 X CARRERA 30 |  |  |  |  | CRUCE No. : |  |  | 2430 |  |  |  | GRUPO No. : |  |  | 2 (S-N)
AFORADOR : |  |  | ADOLFREDO FLOREZ |  |  |  |  | No. CARRILES : |  |  | 3 |  |  |  | FECHA : |  |  | 2018-08-01
HORAS | VEHÍCULOS |  |  |  | TOTAL V. Eq. | TOTAL V. Eq/H | HORAS | VEHÍCULOS |  |  |  | TOTAL V. Eq. | TOTAL V. Eq/H | HORAS | VEHÍCULOS |  |  |  | TOTAL V. Eq. | TOTAL V. Eq/H
| M | A | B | C |  |  |  | M | A | B | C |  |  |  | M | A | B | C
7:30 7:45 | 10 | 256 | 12 | 5 | 297.5 |  | 11:45 12:00 | 7 | 281 | 10 | 8 | 324.5 | 1309.5 | 16:00 16:15 | 8 | 391 | 15 | 6 | 440
7:45 8:00 | 11 | 316 | 19 | 7 | 377 |  | 12:00 12:15 | 6 | 290 | 11 | 9 | 337.5 | 1333.5 | 16:15 16:30 | 6 | 410 | 14 | 10 | 466
8:00 8:15 | 5 | 377 | 17 | 10 | 438.5 |  | 12:15 12:30 | 7 | 321 | 9 | 8 | 362.5 | 1359 | 16:30 16:45 | 18 | 395 | 11 | 6 | 441
8:15 8:30 | 11 | 330 | 21 | 6 | 392.5 | 1505.5 | 12:30 12:45 | 6 | 281 | 6 | 7 | 313.5 | 1338 | 16:45 17:00 | 8 | 385 | 14 | 11 | 444.5 | 1791.5 |  | 212.5
8:30 8:45 | 8 | 310 | 18 | 11 | 377.5 | 1585.5 | 12:45 13:00 | 5 | 76 | 7 | 5 | 105 | 1118.5 | 17:00 17:15 | 12 | 392 | 14 | 7 | 443.5 | 1795 |  | 226
8:45 9:00 | 4 | 308 | 9 | 7 | 345.5 | 1554 | 13:00 13:15 | 5 | 285 | 5 | 4 | 307.5 | 1088.5 | 17:15 17:30 | 13 | 383 | 19 | 10 | 452.5 | 1781.5 |  | 233.5
9:00 9:15 | 8 | 321 | 11 | 10 | 372 | 1487.5 | 13:15 13:30 | 6 | 276 | 6 | 6 | 306 | 1032 | 17:30 17:45 | 15 | 391 | 14 | 6 | 441.5 | 1782 |  | 234
9:15 9:30 | 8 | 306 | 10 | 10 | 355 | 1450 | 13:30 13:45 | 10 | 345 | 7 | 6 | 379 | 1097.5 | 17:45 18:00 | 9 | 390 | 16 | 6 | 441.5 | 1779 |  | 248
9:30 9:45 | 9 | 337 | 7 | 18 | 400.5 | 1473 | 13:45 14:00 | 9 | 393 | 5 | 3 | 415 | 1407.5 | 18:00 18:15 | 12 | 421 | 21 | 6 | 484 | 1819.5 |  | 248
9:45 10:00 | 11 | 299 | 9 | 9 | 345 | 1472.5 | 14:00 14:15 | 11 | 386 | 10 | 6 | 426.5 | 1526.5 | 18:15 18:30 | 8 | 437 | 20 | 7 | 498.5 | 1865.5 |  | 262
11:00 11:15 | 4 | 276 | 9 | 7 | 313.5 |  | 14:15 14:30 | 15 | 410 | 10 | 8 | 457.5 | 1678 | 18:30 18:45 | 7 | 416 | 15 | 5 | 462 | 1886 |  | 275
11:15 11:30 | 6 | 290 | 7 | 12 | 337 |  | 14:30 14:45 | 10 | 390 | 8 | 7 | 428.5 | 1727.5 | 18:45 19:00 | 6 | 371 | 21 | 3 | 423.5 | 1868 |  | 276
11:30 11:45 | 12 | 285 | 8 | 11 | 334.5 |  | 14:45 15:00 | 16 | 359 | 9 | 11 | 412.5 | 1725
MAÑANA |  | VOLUMEN MÁX = |  |  |  | 1585.5 | MEDIO DÍA |  | VOLUMEN MÁX = |  |  |  | 1727.5 | TARDE |  | VOLUMEN MÁX = |  |  |  | 1886
|  | HORA MAX VOL |  |  | 7:45 - 8:45 |  |  |  | HORA MAX VOL |  |  | 13:45 - 14:45 |  |  |  | HORA MAX VOL |  |  | 17:45 - 18:45
OBSERVACIONES:
11:00 11:15
11:15 11:30
11:30 11:45
11:45 12:00
12:00 12:15
12:15 12:30
12:30 12:45
12:45 13:00
13:00 13:15
13:15 13:30
13:30 13:45
13:45 14:00
14:00 14:15
14:15 14:30
14:30 14:45
14:45 15:00

## G-3
SDB
Formato Nº 4: VOLUMEN DE ARRIBOS
CONTRATO No. : |  |  |  | DE OBRA
DIRECCIÓN : |  |  | CALLE 45 X CARRERA 30 |  |  |  |  | CRUCE No. : |  |  | 2430 |  |  |  | GRUPO No. : |  |  | 3 (OCC-OR)
AFORADOR : |  |  | IVAN FONSECA |  |  |  |  | No. CARRILES : |  |  | 1 |  |  |  | FECHA : |  |  | 2018-08-01
HORAS | VEHÍCULOS |  |  |  | TOTAL V. Eq. | TOTAL V. Eq/H | HORAS | VEHÍCULOS |  |  |  | TOTAL V. Eq. | TOTAL V. Eq/H | HORAS | VEHÍCULOS |  |  |  | TOTAL V. Eq. | TOTAL V. Eq/H
| M | A | B | C |  |  |  | M | A | B | C |  |  |  | M | A | B | C
7:30 7:45 | 21 | 42 | 2 | 1 | 59 |  | 11:45 12:00 | 22 | 38 | 1 | 0 | 51 | 259.5 | 16:00 16:15 | 39 | 42 | 2 | 1 | 68 |  |  |  | 11:15 - 12:15 | 803.5
7:45 8:00 | 33 | 46 | 1 | 0 | 64.5 |  | 12:00 12:15 | 40 | 34 | 0 | 3 | 61.5 | 242 | 16:15 16:30 | 30 | 36 | 1 | 3 | 60.5 |  |  |  | 13:45 - 14:45 | 804.5
8:00 8:15 | 30 | 40 | 3 | 3 | 68.5 |  | 12:15 12:30 | 26 | 41 | 1 | 0 | 56 | 229 | 16:30 16:45 | 19 | 33 | 1 | 3 | 52 |  |  |  | 11:00 - 12:00 | 810
8:15 8:30 | 26 | 34 | 3 | 0 | 53 | 245 | 12:30 12:45 | 31 | 53 | 0 | 1 | 71 | 239.5 | 16:45 17:00 | 31 | 34 | 2 | 1 | 56 | 236.5 | 8:00 - 9:00 | 917 | 12:30 - 13:30 | 810.5 | 16:00 - 17:00 | 0
8:30 8:45 | 22 | 46 | 1 | 1 | 61.5 | 247.5 | 12:45 13:00 | 19 | 40 | 3 | 3 | 63 | 251.5 | 17:00 17:15 | 19 | 30 | 2 | 0 | 43.5 | 212 | 8:30 - 9:30 | 927.5 | 12:00 - 13:00 | 813 | 16:15 - 17:15 | 0
8:45 9:00 | 27 | 45 | 3 | 7 | 82 | 265 | 13:00 13:15 | 20 | 38 | 0 | 2 | 53 | 243 | 17:15 17:30 | 21 | 43 | 1 | 3 | 63 | 214.5 | 7:45 - 8:45 | 941.5 | 12:15 - 13:15 | 813.5 | 16:30 - 17:30 | 0
9:00 9:15 | 21 | 44 | 2 | 2 | 63.5 | 260 | 13:15 13:30 | 24 | 37 | 2 | 1 | 55.5 | 242.5 | 17:30 17:45 | 34 | 44 | 2 | 1 | 67.5 | 230 | 7:30 - 8:30 | 942 | 14:00 - 15:00 | 814 | 16:45 - 17:45 | 0
9:15 9:30 | 21 | 33 | 3 | 3 | 57 | 264 | 13:30 13:45 | 31 | 38 | 1 | 2 | 60.5 | 232 | 17:45 18:00 | 38 | 47 | 1 | 0 | 68 | 242 | 8:15 - 9:15 | 946 | 11:45 - 12:45 | 816.5 | 17:00 - 18:00 | 0
9:30 9:45 | 17 | 35 | 0 | 3 | 51 | 253.5 | 13:45 14:00 | 33 | 45 | 2 | 2 | 70.5 | 239.5 | 18:00 18:15 | 40 | 43 | 3 | 1 | 71.5 | 270 | 8:45 - 9:45 | 963 | 11:30 - 12:30 | 817.5 | 17:15 - 18:15 | 0
9:45 10:00 | 11 | 36 | 3 | 3 | 55 | 226.5 | 14:00 14:15 | 18 | 36 | 3 | 0 | 51 | 237.5 | 18:15 18:30 | 41 | 50 | 1 | 3 | 80 | 287 | 9:00 - 10:00 | 967 | 13:15 - 14:15 | 826 | 17:30 - 18:30 | 0
11:00 11:15 | 17 | 59 | 2 | 3 | 79 |  | 14:15 14:30 | 24 | 40 | 1 | 2 | 59 | 241 | 18:30 18:45 | 31 | 45 | 2 | 1 | 67 | 286.5 |  |  | 13:30 - 14:30 | 830 | 17:45 - 18:45 | 0
11:15 11:30 | 21 | 50 | 3 | 1 | 69 |  | 14:30 14:45 | 24 | 34 | 0 | 2 | 51 | 231.5 | 18:45 19:00 | 30 | 49 | 2 | 1 | 70.5 | 289 |  |  | 12:45 - 13:45 | 839.5 | 18:00 - 19:00 | 0
11:30 11:45 | 15 | 43 | 0 | 4 | 60.5 |  | 14:45 15:00 | 25 | 50 | 1 | 1 | 67 | 228 | [9 empty] | 13:00 - 14:00 | 845.5
MAÑANA |  | VOLUMEN MÁX = |  |  |  | 265 | MEDIO DÍA |  | VOLUMEN MÁX = |  |  |  | 259.5 | TARDE |  | VOLUMEN MÁX = |  |  |  | 289
|  | HORA MAX VOL |  |  | 8:00 - 9:00 |  |  |  | HORA MAX VOL |  |  | 11:00 - 12:00 |  |  |  | HORA MAX VOL |  |  | 18:00 - 19:00 |  |  |  | HORA MAX VOL
OBSERVACIONES:
11:00 11:15
11:15 11:30
11:30 11:45
11:45 12:00
12:00 12:15
12:15 12:30
12:30 12:45
12:45 13:00
13:00 13:15
13:15 13:30
13:30 13:45
13:45 14:00
14:00 14:15
14:15 14:30
14:30 14:45
14:45 15:00

## G-4
SDB
Formato Nº 4: VOLUMEN DE ARRIBOS
CONTRATO No. : |  |  |  | DE OBRA
DIRECCIÓN : |  |  | CALLE 45 X CARRERA 30 |  |  |  |  | CRUCE No. : |  |  | 2430 |  |  |  | GRUPO No. : |  |  | 4(OR-OCC)
AFORADOR : |  |  | JULIO VASQUEZ |  |  |  |  | No. CARRILES : |  |  | 1 |  |  |  | FECHA : |  |  | 2018-08-01
HORAS | VEHÍCULOS |  |  |  | TOTAL V. Eq. | TOTAL V. Eq/H | HORAS | VEHÍCULOS |  |  |  | TOTAL V. Eq. | TOTAL V. Eq/H | HORAS | VEHÍCULOS |  |  |  | TOTAL V. Eq. | TOTAL V. Eq/H
| M | A | B | C |  |  |  | M | A | B | C |  |  |  | M | A | B | C
7:30 7:45 | 31 | 69 | 0 | 1 | 87 |  | 11:45 12:00 | 31 | 87 | 2 | 1 | 109 | 437 | 16:00 16:15 | 37 | 84 | 2 | 3 | 114 |  |  |  | 12:45 - 13:45 | 929.5
7:45 8:00 | 57 | 70 | 3 | 0 | 104.5 |  | 12:00 12:15 | 41 | 102 | 1 | 1 | 127 | 448.5 | 16:15 16:30 | 35 | 78 | 2 | 2 | 104.5 |  |  |  | 12:00 - 13:00 | 932.5
8:00 8:15 | 29 | 82 | 0 | 0 | 96.5 |  | 12:15 12:30 | 30 | 121 | 3 | 2 | 147 | 479.5 | 16:30 16:45 | 28 | 75 | 1 | 3 | 98.5 |  |  |  | 12:30 - 13:30 | 944.5
8:15 8:30 | 39 | 90 | 0 | 2 | 114.5 | 402.5 | 12:30 12:45 | 32 | 142 | 1 | 1 | 162.5 | 545.5 | 16:45 17:00 | 29 | 90 | 5 | 1 | 117 | 434 | 9:00 - 10:00 | 1077.5 | 12:15 - 13:15 | 950 | 16:00 - 17:00 | 0
8:30 8:45 | 30 | 94 | 1 | 0 | 111 | 426.5 | 12:45 13:00 | 27 | 100 | 2 | 0 | 117.5 | 554 | 17:00 17:15 | 21 | 84 | 2 | 1 | 101 | 421 | 8:45 - 9:45 | 1084 | 11:30 - 12:30 | 986 | 16:15 - 17:15 | 0
8:45 9:00 | 29 | 89 | 1 | 0 | 105.5 | 427.5 | 13:00 13:15 | 22 | 99 | 2 | 2 | 119 | 546 | 17:15 17:30 | 37 | 119 | 1 | 4 | 149.5 | 466 | 8:30 - 9:30 | 1088 | 11:15 - 12:15 | 1007 | 16:30 - 17:30 | 0
9:00 9:15 | 27 | 71 | 1 | 1 | 89 | 420 | 13:15 13:30 | 25 | 90 | 1 | 1 | 107 | 506 | 17:30 17:45 | 47 | 126 | 3 | 1 | 158 | 525.5 | 8:15 - 9:15 | 1121.5 | 11:45 - 12:45 | 1015.5 | 16:45 - 17:45 | 0
9:15 9:30 | 29 | 76 | 1 | 3 | 100 | 405.5 | 13:30 13:45 | 33 | 81 | 2 | 4 | 111.5 | 455 | 17:45 18:00 | 52 | 134 | 4 | 0 | 168 | 576.5 | 8:00 - 9:00 | 1162.5 | 11:00 - 12:00 | 1028.5 | 17:00 - 18:00 | 0
9:30 9:45 | 29 | 81 | 4 | 5 | 116 | 410.5 | 13:45 14:00 | 24 | 76 | 1 | 3 | 97.5 | 435 | 18:00 18:15 | 50 | 145 | 3 | 3 | 183.5 | 659 | 7:45 - 8:45 | 1171 | 13:00 - 14:00 | 1031 | 17:15 - 18:15 | 0
9:45 10:00 | 14 | 52 | 1 | 3 | 68.5 | 373.5 | 14:00 14:15 | 37 | 87 | 0 | 1 | 108 | 424 | 18:15 18:30 | 29 | 88 | 3 | 2 | 113.5 | 623 | 7:30 - 8:30 | 1205.5 | 13:15 - 14:15 | 1036.5 | 17:30 - 18:30 | 0
11:00 11:15 | 27 | 93 | 2 | 2 | 115.5 |  | 14:15 14:30 | 35 | 77 | 0 | 1 | 97 | 414 | 18:30 18:45 | 29 | 91 | 2 | 0 | 109.5 | 574.5 |  |  | 13:30 - 14:30 | 1058.5 | 17:45 - 18:45 | 0
11:15 11:30 | 30 | 99 | 1 | 0 | 116 |  | 14:30 14:45 | 29 | 109 | 1 | 3 | 133 | 435.5 | 18:45 19:00 | 20 | 95 | 1 | 0 | 107 | 513.5 |  |  | 13:45 - 14:45 | 1091.5 | 18:00 - 19:00 | 0
11:30 11:45 | 18 | 77 | 4 | 1 | 96.5 |  | 14:45 15:00 | 24 | 77 | 2 | 1 | 95.5 | 433.5 | [9 empty] | 14:00 - 15:00 | 1132
MAÑANA |  | VOLUMEN MÁX = |  |  |  | 427.5 | MEDIO DÍA |  | VOLUMEN MÁX = |  |  |  | 554 | TARDE |  | VOLUMEN MÁX = |  |  |  | 659
|  | HORA MAX VOL |  |  | 8:00 - 9:00 |  |  |  | HORA MAX VOL |  |  | 12:00 - 13:00 |  |  |  | HORA MAX VOL |  |  | 17:15 - 18:15 |  |  |  | HORA MAX VOL
OBSERVACIONES:
11:00 11:15
11:15 11:30
11:30 11:45
11:45 12:00
12:00 12:15
12:15 12:30
12:30 12:45
12:45 13:00
13:00 13:15
13:15 13:30
13:30 13:45
13:45 14:00
14:00 14:15
14:15 14:30
14:30 14:45
14:45 15:00

## G-Totales
SDB
Formato Nº 7: VOLUMEN DE ARRIBOS TOTAL DE LA INTERSECCIÓN
CONTRATO No. : |  |  |  | DE OBRA
DIRECCIÓN : |  |  | CALLE 45 X CARRERA 30 |  |  |  |  | CRUCE No. : |  |  | 2430 |  |  |  | FECHA : |  |  | 2018-08-01
HORAS | VEHÍCULOS |  |  |  | TOTAL V. Eq. | TOTAL V. Eq/H | HORAS | VEHÍCULOS |  |  |  | TOTAL V. Eq. | TOTAL V. Eq/H | HORAS | VEHÍCULOS |  |  |  | TOTAL V. Eq. | TOTAL V. Eq/H
| M | A | B | C |  |  |  | M | A | B | C |  |  |  | M | A | B | C
7:30 7:45 | 69 | 555 | 38 | 12 | 695.5 |  | 11:45 12:00 | 76 | 604 | 21 | 16 | 724 | 2984.5 | 16:00 16:15 | 89 | 731 | 28 | 20 | 881.5 |  |  |  | 12:00 - 13:00 | 1745.5
7:45 8:00 | 106 | 602 | 42 | 14 | 774 |  | 12:00 12:15 | 116 | 657 | 23 | 21 | 813.5 | 3038.5 | 16:15 16:30 | 74 | 729 | 24 | 28 | 884 |  |  |  | 12:30 - 13:30 | 1755
8:00 8:15 | 65 | 710 | 39 | 17 | 863 |  | 12:15 12:30 | 83 | 688 | 20 | 20 | 819.5 | 3094 | 16:30 16:45 | 73 | 723 | 25 | 20 | 859.5 |  |  |  | 12:15 - 13:15 | 1763.5
8:15 8:30 | 80 | 634 | 44 | 9 | 784.5 | 3117 | 12:30 12:45 | 77 | 731 | 15 | 18 | 844.5 | 3201.5 | 16:45 17:00 | 80 | 754 | 32 | 22 | 913 | 3538 | 8:30 - 9:30 | 2015.5 | 12:45 - 13:45 | 1769 | 16:00 - 17:00 | 0
8:30 8:45 | 62 | 668 | 37 | 20 | 823 | 3244.5 | 12:45 13:00 | 61 | 446 | 19 | 16 | 554.5 | 3032 | 17:00 17:15 | 57 | 698 | 31 | 17 | 831 | 3487.5 | 9:00 - 10:00 | 2044.5 | 11:30 - 12:30 | 1803.5 | 16:15 - 17:15 | 0
8:45 9:00 | 65 | 636 | 31 | 20 | 780.5 | 3251 | 13:00 13:15 | 55 | 642 | 12 | 12 | 723.5 | 2942 | 17:15 17:30 | 82 | 825 | 37 | 26 | 1005 | 3608.5 | 8:45 - 9:45 | 2047 | 11:15 - 12:15 | 1810.5 | 16:30 - 17:30 | 0
9:00 9:15 | 60 | 660 | 29 | 19 | 795.5 | 3183.5 | 13:15 13:30 | 64 | 618 | 15 | 17 | 722.5 | 2845 | 17:30 17:45 | 105 | 817 | 40 | 15 | 987 | 3736 | 8:15 - 9:15 | 2067.5 | 11:45 - 12:45 | 1832 | 16:45 - 17:45 | 0
9:15 9:30 | 64 | 617 | 24 | 24 | 757 | 3156 | 13:30 13:45 | 83 | 660 | 17 | 18 | 780.5 | 2781 | 17:45 18:00 | 105 | 889 | 39 | 11 | 1047 | 3870 | 8:00 - 9:00 | 2079.5 | 11:00 - 12:00 | 1838.5 | 17:00 - 18:00 | 0
9:30 9:45 | 59 | 657 | 23 | 34 | 817.5 | 3150.5 | 13:45 14:00 | 74 | 720 | 18 | 16 | 833 | 3059.5 | 18:00 18:15 | 119 | 892 | 49 | 19 | 1097 | 4136 | 7:45 - 8:45 | 2112.5 | 13:15 - 14:15 | 1862.5 | 17:15 - 18:15 | 0
9:45 10:00 | 41 | 591 | 22 | 25 | 718 | 3088 | 14:00 14:15 | 69 | 711 | 19 | 12 | 813.5 | 3149.5 | 18:15 18:30 | 92 | 813 | 49 | 20 | 1007 | 4138 | 7:30 - 8:30 | 2147.5 | 13:00 - 14:00 | 1876.5 | 17:30 - 18:30 | 0
11:00 11:15 | 60 | 633 | 22 | 21 | 759.5 |  | 14:15 14:30 | 77 | 709 | 19 | 17 | 828 | 3255 | 18:30 18:45 | 82 | 825 | 34 | 12 | 964 | 4115 |  |  | 13:30 - 14:30 | 1888.5 | 17:45 - 18:45 | 0
11:15 11:30 | 71 | 635 | 18 | 23 | 764 |  | 14:30 14:45 | 67 | 557 | 18 | 21 | 679 | 3153.5 | 18:45 19:00 | 66 | 744 | 40 | 9 | 879.5 | 3947.5 |  |  | 13:45 - 14:45 | 1896 | 18:00 - 19:00 | 0
11:30 11:45 | 57 | 622 | 17 | 21 | 737 |  | 14:45 15:00 | 65 | 698 | 18 | 25 | 829 | 3149.5 | [9 empty] | 14:00 - 15:00 | 1946
MAÑANA |  | VOLUMEN MÁX = |  |  |  | 3251 | MEDIO DÍA |  | VOLUMEN MÁX = |  |  |  | 3255 | TARDE |  | VOLUMEN MÁX = |  |  |  | 4138
|  | HORA MAX VOL |  |  | 8:00 - 9:00 |  |  |  | HORA MAX VOL |  |  | 13:30 - 14:30 |  |  |  | HORA MAX VOL |  |  | 17:30 - 18:30 |  |  |  | HORA MAX VOL
OBSERVACIONES:
11:00 11:15
11:15 11:30
11:30 11:45
11:45 12:00
12:00 12:15
12:15 12:30
12:30 12:45
12:45 13:00
13:00 13:15
13:15 13:30
13:30 13:45
13:45 14:00
14:00 14:15
14:15 14:30
14:30 14:45
14:45 15:00

## DIRECCIONALIDAD
SDB
Formato Nº 5: Volumen vehicular direccional
CONTRATO No.: |  | DE OBRA
DIRECCIÓN : |  | CALLE 45 X CARRERA 30 |  |  |  |  | CRUCE No. : | 2430
AFORADOR: |  | GEOVANNIS GONZALEZ |  |  |  |  | FECHA : | 2018-08-01
GRUPO No. | No. CARRILES | PERIODO | MOVIMIENTO | MOTOS | AUTOS | BUS | CAMIÓN | TOTAL EQUIVAL. | % DIRECC.
|  |  |  | M | A | B | C
1 (N-S) | 3 |  | IZQUIERDA | 0 | 0 | 0 | 0 | 0 | 0,00
|  | MAÑANA: | DIRECTOS | 19 | 373 | 17 | 15 | 454 | 96.0847
|  | 07:30 - 08:00 | DERECHA | 1 | 13 | 0 | 2 | 18.5 | 3.9153
|  |  | IZQUIERDA | 0 | 0 | 0 | 0 | 0 | 0,00
|  | MEDIO DÍA: | DIRECTOS | 4 | 454 | 14 | 21 | 536.5 | 98.5308
|  | 11:00 - 11:30 | DERECHA | 0 | 6 | 1 | 0 | 8 | 1.4692
|  |  | IZQUIERDA | 0 | 0 | 0 | 0 | 0 | 0,00
|  | TARDE: | DIRECTOS | 24 | 493 | 31 | 11 | 594.5 | 98.4272
|  | 17:00 - 17:30 | DERECHA | 1 | 9 | 0 | 0 | 9.5 | 1.5728
2 (S-N) | 3 |  | IZQUIERDA | 0 | 0 | 0 | 0 | 0 | 0,00
|  | MAÑANA: | DIRECTOS | 13 | 566 | 16 | 18 | 649.5 | 91.1579
|  | 08:00 - 08:30 | DERECHA | 3 | 44 | 0 | 7 | 63 | 8.8421
|  |  | IZQUIERDA | 0 | 0 | 0 | 0 | 0 | 0,00
|  | MEDIO DÍA: | DIRECTOS | 24 | 691 | 17 | 18 | 782 | 92.9845
|  | 11:30 - 12:00 | DERECHA | 2 | 58 | 0 | 0 | 59 | 7.0155
|  |  | IZQUIERDA | 0 | 0 | 0 | 0 | 0 | 0,00
|  | TARDE: | DIRECTOS | 11 | 484 | 36 | 7 | 579 | 90.1167
|  | 17:30 - 18:00 | DERECHA | 2 | 60 | 0 | 1 | 63.5 | 9.8833
3 (OCC-OR) | 1 |  | IZQUIERDA | 0 | 0 | 0 | 0 | 0 | 0,00
|  | MAÑANA: | DIRECTOS | 38 | 72 | 2 | 7 | 112.5 | 91.4634
|  | 08:30 - 09:00 | DERECHA | 0 | 8 | 0 | 1 | 10.5 | 8.5366
|  |  | IZQUIERDA | 0 | 0 | 0 | 0 | 0 | 0,00
|  | MEDIO DÍA: | DIRECTOS | 49 | 74 | 1 | 3 | 108 | 91.5254
|  | 12:00 - 12:30 | DERECHA | 0 | 10 | 0 | 0 | 10 | 8.4746
|  |  | IZQUIERDA | 0 | 0 | 0 | 0 | 0 | 0,00
|  | TARDE: | DIRECTOS | 61 | 79 | 4 | 2 | 122.5 | 89.0909
|  | 18:00 - 18:30 | DERECHA | 0 | 15 | 0 | 0 | 15 | 10.9091
4 (OR-OCC) | 1 |  | IZQUIERDA | 0 | 0 | 0 | 0 | 0 | 0,00
|  | MAÑANA: | DIRECTOS | 54 | 95 | 4 | 2 | 135 | 88.5246
|  | 09:00 - 09:30 | DERECHA | 0 | 15 | 0 | 1 | 17.5 | 11.4754
|  |  | IZQUIERDA | 0 | 0 | 0 | 0 | 0 | 0,00
|  | MEDIO DÍA: | DIRECTOS | 53 | 172 | 2 | 4 | 212.5 | 92.9978
|  | 12:30 - 13:00 | DERECHA | 0 | 14 | 1 | 0 | 16 | 7.0022
|  |  | IZQUIERDA | 0 | 0 | 0 | 0 | 0 | 0,00
|  | TARDE: | DIRECTOS | 47 | 172 | 3 | 0 | 201.5 | 93.0716
|  | 18:30 - 19:00 | DERECHA | 2 | 14 | 0 | 0 | 15 | 6.9284
OBSERVACIONES:

## DIAGRAMA DE VOL
CONTRATO DE CONCESION DE AMOBLAMIENTO URBANO
SISTEMA DE SEMAFIRIZACION
VOLUMENES VEHICULARES DE INTERSECCION SEMAFORIZADA
CIUDAD |  | BARRANQUILLA | [8 empty] | INTERSECCIÓN |  |  | CALLE 45 X CARRERA 30 | [6 empty] | Nº EXTERNO |  |  | 2430 | [7 empty] | FECHA |  | 2018-08-01
|  |  | MAÑANA | [14 empty] | MEDIO DIA | [13 empty] | TARDE
TIEMPO | 7:45 | 8:00 | 8:15 | 8:30 | 8:45 | 9:00 | 9:15 | 9:30 | 9:45 | 10:00 |  | 11:15 | 11:30 | 11:45 | 12:00 | 12:15 | 12:30 | 12:45 | 13:00 | 13:15 | 13:30 | 13:45 | 14:00 | 14:15 | 14:30 | 14:45 | 15:00 | 16:15 | 16:30 | 16:45 | 17:00 | 17:15 | 17:30 | 17:45 | 18:00 | 18:15 | 18:30 | 18:45 | 19:00 | 7:45 | 8:00 | 8:15 | 8:30 | 8:45 | 9:00 | 9:15 | 9:30 | 9:45 | 10:00 | 11:15 | 11:30 | 11:45 | 12:00 | 12:15 | 12:30 | 12:45 | 13:00 | 13:15 | 13:30 | 13:45 | 14:00 | 14:15 | 14:30 | 14:45 | 15:00 | 16:15 | 16:30 | 16:45 | 17:00 | 17:15 | 17:30 | 17:45 | 18:00 | 18:15 | 18:30 | 18:45 | 19:00
[19 empty] | GRUPO |  | 1 | [21 empty] | 964 | 985 | 1004.5 | 1016 | 1036.5 | 1013.5 | 1015.5 |  |  |  | 978.5 | 1014.5 | 1026.5 | 1078.5 | 1108 | 1064.5 | 1064.5 | 996.5 | 977.5 | 961.5 | 922 | 759 | 763 |  |  |  | 1076 | 1059.5 | 1146.5 | 1198.5 | 1272.5 | 1387.5 | 1362.5 | 1368 | 1277
VOL-15MIN | 252 | 228 | 259.5 | 224.5 | 273 | 247.5 | 271 | 245 | 250 | 249.5 |  | 251.5 | 242 | 245.5 | 239.5 | 287.5 | 254 | 297.5 | 269 | 244 | 254 | 229.5 | 250 | 228 | 214.5 | 66.5 | 254 | 259.5 | 253 | 268 | 295.5 | 243 | 340 | 320 | 369.5 | 358 | 315 | 325.5 | 278.5
VOL-HORA |  |  |  | 964 | 985 | 1004.5 | 1016 | 1036.5 | 1013.5 | 1015.5 |  |  |  |  | 978.5 | 1014.5 | 1026.5 | 1078.5 | 1108 | 1064.5 | 1064.5 | 996.5 | 977.5 | 961.5 | 922 | 759 | 763 |  |  |  | 1076 | 1059.5 | 1146.5 | 1198.5 | 1272.5 | 1387.5 | 1362.5 | 1368 | 1277
MOV DIRC |  | IZQ | 0% |  | DIR | 96.08% |  | DER | 3.915% |  |  |  |  | IZQ | 0% |  |  |  | DIR | 98.53% |  |  |  | DER | 1.469% |  |  |  | IZQ | 0% |  |  |  | DIR | 98.43% |  |  | DER | 1.573%
VOL MAX | 1036.5 | IZQ | 0 |  | DIR | 995.9175 |  | DER | 40.5825 |  |  | 1108 |  | IZQ | 0 |  |  |  | DIR | 1091.7208 |  |  |  | DER | 16.2792 |  |  | 1387.5 | IZQ | 0 |  |  |  | DIR | 1365.6767 |  |  | DER | 21.8233
[19 empty] | GRUPO |  | 2
VOL-15MIN | 297.5 | 377 | 438.5 | 392.5 | 377.5 | 345.5 | 372 | 355 | 400.5 | 345 |  | 313.5 | 337 | 334.5 | 324.5 | 337.5 | 362.5 | 313.5 | 105 | 307.5 | 306 | 379 | 415 | 426.5 | 457.5 | 428.5 | 412.5 | 440 | 466 | 441 | 444.5 | 443.5 | 452.5 | 441.5 | 441.5 | 484 | 498.5 | 462 | 423.5 |  |  |  | 1505.5 | 1585.5 | 1554 | 1487.5 | 1450 | 1473 | 1472.5 |  |  |  | 1309.5 | 1333.5 | 1359 | 1338 | 1118.5 | 1088.5 | 1032 | 1097.5 | 1407.5 | 1526.5 | 1678 | 1727.5 | 1725 |  |  |  | 1791.5 | 1795 | 1781.5 | 1782 | 1779 | 1819.5 | 1865.5 | 1886 | 1868
VOL-HORA |  |  |  | 1505.5 | 1585.5 | 1554 | 1487.5 | 1450 | 1473 | 1472.5 |  |  |  |  | 1309.5 | 1333.5 | 1359 | 1338 | 1118.5 | 1088.5 | 1032 | 1097.5 | 1407.5 | 1526.5 | 1678 | 1727.5 | 1725 |  |  |  | 1791.5 | 1795 | 1781.5 | 1782 | 1779 | 1819.5 | 1865.5 | 1886 | 1868 |  |  |  | 402.5 | 426.5 | 427.5 | 420 | 405.5 | 410.5 | 373.5 |  |  |  | 437 | 448.5 | 479.5 | 545.5 | 554 | 546 | 506 | 455 | 435 | 424 | 414 | 435.5 | 433.5 |  |  |  | 434 | 421 | 466 | 525.5 | 576.5 | 659 | 623 | 574.5 | 513.5
MOV DIRC |  | IZQ | 0% |  | DIR | 91.16% |  | DER | 8.842% |  |  |  |  | IZQ | 0% |  |  |  | DIR | 92.98% |  |  |  | DER | 7.015% |  |  |  | IZQ | 0% |  |  |  | DIR | 90.12% |  |  | DER | 9.883% |  |  |  | 245 | 247.5 | 265 | 260 | 264 | 253.5 | 226.5 |  |  |  | 259.5 | 242 | 229 | 239.5 | 251.5 | 243 | 242.5 | 232 | 239.5 | 237.5 | 241 | 231.5 | 228 |  |  |  | 236.5 | 212 | 214.5 | 230 | 242 | 270 | 287 | 286.5 | 289
VOL MAX | 1585.5 | IZQ | 0 |  | DIR | 1445.3084 |  | DER | 140.1916 |  |  | 1727.5 |  | IZQ | 0 |  |  |  | DIR | 1606.308 |  |  |  | DER | 121.192 |  |  | 1886 | IZQ | 0 |  |  |  | DIR | 1699.6016 |  |  | DER | 186.3984
[19 empty] | GRUPO |  | 3 | [21 empty] | 3117 | 3244.5 | 3251 | 3183.5 | 3156 | 3150.5 | 3088 |  |  |  | 2984.5 | 3038.5 | 3094 | 3201.5 | 3032 | 2942 | 2845 | 2781 | 3059.5 | 3149.5 | 3255 | 3153.5 | 3149.5 |  |  |  | 3538 | 3487.5 | 3608.5 | 3736 | 3870 | 4136 | 4138 | 4115 | 3947.5
VOL-15MIN | 59 | 64.5 | 68.5 | 53 | 61.5 | 82 | 63.5 | 57 | 51 | 55 |  | 79 | 69 | 60.5 | 51 | 61.5 | 56 | 71 | 63 | 53 | 55.5 | 60.5 | 70.5 | 51 | 59 | 51 | 67 | 68 | 60.5 | 52 | 56 | 43.5 | 63 | 67.5 | 68 | 71.5 | 80 | 67 | 70.5
VOL-HORA |  |  |  | 245 | 247.5 | 265 | 260 | 264 | 253.5 | 226.5 |  |  |  |  | 259.5 | 242 | 229 | 239.5 | 251.5 | 243 | 242.5 | 232 | 239.5 | 237.5 | 241 | 231.5 | 228 |  |  |  | 236.5 | 212 | 214.5 | 230 | 242 | 270 | 287 | 286.5 | 289
MOV DIRC |  | IZQ | 0% |  | DIR | 91.46% |  | DER | 8.537% |  |  |  |  | IZQ | 0% |  |  |  | DIR | 91.53% |  |  |  | DER | 8.475% |  |  |  | IZQ | 0% |  |  |  | DIR | 89.09% |  |  | DER | 10.91%
VOL MAX | 265 | IZQ | 0 |  | DIR | 242.378 |  | DER | 22.622 |  |  | 259.5 |  | IZQ | 0 |  |  |  | DIR | 237.5085 |  |  |  | DER | 21.9915 |  |  | 289 | IZQ | 0 |  |  |  | DIR | 257.4727 |  |  | DER | 31.5273
[19 empty] | GRUPO |  | 4
VOL-15MIN | 87 | 104.5 | 96.5 | 114.5 | 111 | 105.5 | 89 | 100 | 116 | 68.5 |  | 115.5 | 116 | 96.5 | 109 | 127 | 147 | 162.5 | 117.5 | 119 | 107 | 111.5 | 97.5 | 108 | 97 | 133 | 95.5 | 114 | 104.5 | 98.5 | 117 | 101 | 149.5 | 158 | 168 | 183.5 | 113.5 | 109.5 | 107
VOL-HORA |  |  |  | 402.5 | 426.5 | 427.5 | 420 | 405.5 | 410.5 | 373.5 |  |  |  |  | 437 | 448.5 | 479.5 | 545.5 | 554 | 546 | 506 | 455 | 435 | 424 | 414 | 435.5 | 433.5 |  |  |  | 434 | 421 | 466 | 525.5 | 576.5 | 659 | 623 | 574.5 | 513.5
MOV DIRC |  | IZQ | 0% |  | DIR | 88.52% |  | DER | 11.48% |  |  |  |  | IZQ | 0% |  |  |  | DIR | 93% |  |  |  | DER | 7.002% |  |  |  | IZQ | 0% |  |  |  | DIR | 93.07% |  |  | DER | 6.928%
VOL MAX | 427.5 | IZQ | 0 |  | DIR | 378.4426 |  | DER | 49.0574 |  |  | 554 |  | IZQ | 0 |  |  |  | DIR | 515.2079 |  |  |  | DER | 38.7921 |  |  | 659 | IZQ | 0 |  |  |  | DIR | 613.3418 |  |  | DER | 45.6582
[19 empty] | GRUPO |  | TOTAL
VOL-15MIN | 695.5 | 774 | 863 | 784.5 | 823 | 780.5 | 795.5 | 757 | 817.5 | 718 |  | 759.5 | 764 | 737 | 724 | 813.5 | 819.5 | 844.5 | 554.5 | 723.5 | 722.5 | 780.5 | 833 | 813.5 | 828 | 679 | 829 | 881.5 | 884 | 859.5 | 913 | 831 | 1005 | 987 | 1047 | 1097 | 1007 | 964 | 879.5
VOL-HORA |  |  |  | 3117 | 3244.5 | 3251 | 3183.5 | 3156 | 3150.5 | 3088 |  |  |  |  | 2984.5 | 3038.5 | 3094 | 3201.5 | 3032 | 2942 | 2845 | 2781 | 3059.5 | 3149.5 | 3255 | 3153.5 | 3149.5 |  |  |  | 3538 | 3487.5 | 3608.5 | 3736 | 3870 | 4136 | 4138 | 4115 | 3947.5
s
Constru eñales
S.A.