## G-1
SDB
Formato Nº 4: VOLUMEN DE ARRIBOS
CONTRATO No. : |  |  |  | DE OBRA
DIRECCIÓN : |  |  | CALLE 72 X CARRERA 44 |  |  |  |  | CRUCE No. : |  |  | 1330 |  |  |  | GRUPO No. : |  |  | 1 (N-S)
AFORADOR : |  |  | JHONY NAVARRO |  |  |  |  | No. CARRILES : |  |  | 2 |  |  |  | FECHA : |  |  | 2018-12-13
HORAS | VEHÍCULOS |  |  |  | TOTAL V. Eq. | TOTAL V. Eq/H | HORAS | VEHÍCULOS |  |  |  | TOTAL V. Eq. | TOTAL V. Eq/H | HORAS | VEHÍCULOS |  |  |  | TOTAL V. Eq. | TOTAL V. Eq/H
| M | A | B | C |  |  |  | M | A | B | C |  |  |  | M | A | B | C
7:30 7:45 | 25 | 125 | 20 | 2 | 182.5 |  | 11:45 12:00 | 39 | 146 | 24 | 2 | 218.5 | 884 | 16:00 16:15 | 34 | 125 | 20 | 3 | 189.5
7:45 8:00 | 29 | 139 | 23 | 2 | 204.5 |  | 12:00 12:15 | 25 | 130 | 25 | 1 | 195 | 859.5 | 16:15 16:30 | 37 | 115 | 19 | 1 | 174
8:00 8:15 | 22 | 136 | 31 | 2 | 214 |  | 12:15 12:30 | 20 | 149 | 24 | 3 | 214.5 | 845 | 16:30 16:45 | 20 | 100 | 24 | 2 | 163
8:15 8:30 | 12 | 170 | 26 | 2 | 233 | 834 | 12:30 12:45 | 32 | 171 | 25 | 2 | 242 | 870 | 16:45 17:00 | 21 | 101 | 22 | 2 | 160.5 | 687 |  |  |  |  | 241
8:30 8:45 | 19 | 144 | 28 | 3 | 217 | 868.5 | 12:45 13:00 | 25 | 159 | 23 | 2 | 222.5 | 874 | 17:00 17:15 | 23 | 90 | 24 | 5 | 162 | 659.5 |  |  |  |  | 250
8:45 9:00 | 38 | 146 | 34 | 2 | 238 | 902 | 13:00 13:15 | 20 | 148 | 20 | 1 | 200.5 | 879.5 | 17:15 17:30 | 30 | 112 | 24 | 0 | 175 | 660.5 |  |  |  |  | 262
9:00 9:15 | 36 | 147 | 30 | 0 | 225 | 913 | 13:15 13:30 | 18 | 139 | 18 | 2 | 189 | 854 | 17:30 17:45 | 22 | 120 | 18 | 1 | 169.5 | 667 |  |  |  |  | 270.5
9:15 9:30 | 25 | 153 | 30 | 1 | 228 | 908 | 13:30 13:45 | 19 | 146 | 22 | 4 | 209.5 | 821.5 | 17:45 18:00 | 26 | 89 | 21 | 1 | 146.5 | 653 |  |  |  |  | 289.5
9:30 9:45 | 29 | 147 | 23 | 3 | 215 | 906 | 13:45 14:00 | 23 | 141 | 20 | 2 | 197.5 | 796.5 | 18:00 18:15 | 21 | 67 | 21 | 0 | 119.5 | 610.5 |  |  |  |  | 291
9:45 10:00 | 30 | 140 | 26 | 2 | 212 | 880 | 14:00 14:15 | 23 | 125 | 25 | 2 | 191.5 | 787.5 | 18:15 18:30 | 17 | 68 | 17 | 0 | 110.5 | 546 |  |  |  |  | 294
11:00 11:15 | 35 | 143 | 27 | 2 | 219.5 |  | 14:15 14:30 | 38 | 120 | 24 | 3 | 194.5 | 793 | 18:30 18:45 | 26 | 121 | 18 | 3 | 177.5 | 554 |  |  |  |  | 299
11:15 11:30 | 38 | 147 | 29 | 2 | 229 |  | 14:30 14:45 | 36 | 137 | 25 | 4 | 215 | 798.5 | 18:45 19:00 | 23 | 115 | 17 | 0 | 160.5 | 568
11:30 11:45 | 26 | 155 | 22 | 2 | 217 |  | 14:45 15:00 | 31 | 130 | 20 | 2 | 190.5 | 791.5 | [7 empty] | 1013 | 4956 | 889 | 73
MAÑANA |  | VOLUMEN MÁX = |  |  |  | 913 | MEDIO DÍA |  | VOLUMEN MÁX = |  |  |  | 884 | TARDE |  | VOLUMEN MÁX = |  |  |  | 687
|  | HORA MAX VOL |  |  | 8:15 - 9:15 |  |  |  | HORA MAX VOL |  |  | 11:00 - 12:00 |  |  |  | HORA MAX VOL |  |  | 16:00 - 17:00
OBSERVACIONES:
11:00 11:15
11:15 11:30
11:30 11:45
11:45 12:00
12:00 12:15
12:15 12:30
12:30 12:45
12:45 13:00
13:00 13:15
13:15 13:30
13:30 13:45
13:45 14:00
14:00 14:15
14:15 14:30
14:30 14:45
14:45 15:00

## G-2
SDB
Formato Nº 4: VOLUMEN DE ARRIBOS
CONTRATO No. : |  |  |  | DE OBRA
DIRECCIÓN : |  |  | CALLE 72 X CARRERA 44 |  |  |  |  | CRUCE No. : |  |  | 1330 |  |  |  | GRUPO No. : |  |  | 2 (S-N)
AFORADOR : |  |  | JULIO VASQUEZ |  |  |  |  | No. CARRILES : |  |  | 2 |  |  |  | FECHA : |  |  | 2018-12-13
HORAS | VEHÍCULOS |  |  |  | TOTAL V. Eq. | TOTAL V. Eq/H | HORAS | VEHÍCULOS |  |  |  | TOTAL V. Eq. | TOTAL V. Eq/H | HORAS | VEHÍCULOS |  |  |  | TOTAL V. Eq. | TOTAL V. Eq/H
| M | A | B | C |  |  |  | M | A | B | C |  |  |  | M | A | B | C
7:30 7:45 | 27 | 176 | 32 | 3 | 261 |  | 11:45 12:00 | 35 | 141 | 18 | 3 | 202 | 846.5 | 16:00 16:15 | 22 | 157 | 18 | 2 | 209
7:45 8:00 | 33 | 168 | 29 | 2 | 247.5 |  | 12:00 12:15 | 26 | 128 | 19 | 6 | 194 | 819.5 | 16:15 16:30 | 24 | 154 | 20 | 3 | 213.5
8:00 8:15 | 29 | 152 | 25 | 1 | 219 |  | 12:15 12:30 | 24 | 136 | 18 | 4 | 194 | 787.5 | 16:30 16:45 | 28 | 143 | 25 | 2 | 212
8:15 8:30 | 40 | 179 | 31 | 3 | 268.5 | 996 | 12:30 12:45 | 38 | 128 | 24 | 1 | 197.5 | 787.5 | 16:45 17:00 | 40 | 188 | 27 | 1 | 264.5 | 899 |  |  |  |  | 212.5
8:30 8:45 | 33 | 142 | 25 | 3 | 216 | 951 | 12:45 13:00 | 29 | 137 | 19 | 2 | 194.5 | 780 | 17:00 17:15 | 33 | 157 | 21 | 3 | 223 | 913 |  |  |  |  | 226
8:45 9:00 | 40 | 138 | 27 | 3 | 219.5 | 923 | 13:00 13:15 | 30 | 128 | 20 | 2 | 188 | 774 | 17:15 17:30 | 29 | 145 | 18 | 1 | 198 | 897.5 |  |  |  |  | 233.5
9:00 9:15 | 36 | 118 | 19 | 6 | 189 | 893 | 13:15 13:30 | 32 | 131 | 25 | 5 | 209.5 | 789.5 | 17:30 17:45 | 31 | 130 | 24 | 1 | 196 | 881.5 |  |  |  |  | 234
9:15 9:30 | 34 | 136 | 22 | 1 | 199.5 | 824 | 13:30 13:45 | 31 | 154 | 26 | 2 | 226.5 | 818.5 | 17:45 18:00 | 39 | 115 | 21 | 0 | 176.5 | 793.5 |  |  |  |  | 248
9:30 9:45 | 27 | 156 | 24 | 3 | 225 | 833 | 13:45 14:00 | 35 | 145 | 25 | 1 | 215 | 839 | 18:00 18:15 | 25 | 109 | 17 | 3 | 163 | 733.5 |  |  |  |  | 248
9:45 10:00 | 33 | 129 | 20 | 1 | 188 | 801.5 | 14:00 14:15 | 32 | 162 | 23 | 2 | 229 | 880 | 18:15 18:30 | 48 | 147 | 29 | 1 | 231.5 | 767 |  |  |  |  | 262
11:00 11:15 | 28 | 155 | 21 | 4 | 221 |  | 14:15 14:30 | 35 | 177 | 30 | 2 | 259.5 | 930 | 18:30 18:45 | 57 | 164 | 33 | 1 | 261 | 832 |  |  |  |  | 275
11:15 11:30 | 31 | 165 | 19 | 3 | 226 |  | 14:30 14:45 | 40 | 181 | 22 | 1 | 247.5 | 951 | 18:45 19:00 | 39 | 152 | 29 | 0 | 229.5 | 885 |  |  |  |  | 276
11:30 11:45 | 29 | 133 | 20 | 4 | 197.5 |  | 14:45 15:00 | 53 | 203 | 21 | 3 | 279 | 1015 | [7 empty] | 1275 | 5659 | 886 | 89
MAÑANA |  | VOLUMEN MÁX = |  |  |  | 996 | MEDIO DÍA |  | VOLUMEN MÁX = |  |  |  | 1015 | TARDE |  | VOLUMEN MÁX = |  |  |  | 913
|  | HORA MAX VOL |  |  | 7:30 - 8:30 |  |  |  | HORA MAX VOL |  |  | 14:00 - 15:00 |  |  |  | HORA MAX VOL |  |  | 16:15 - 17:15
OBSERVACIONES:
11:00 11:15
11:15 11:30
11:30 11:45
11:45 12:00
12:00 12:15
12:15 12:30
12:30 12:45
12:45 13:00
13:00 13:15
13:15 13:30
13:30 13:45
13:45 14:00
14:00 14:15
14:15 14:30
14:30 14:45
14:45 15:00

## G-3
SDB
Formato Nº 4: VOLUMEN DE ARRIBOS
CONTRATO No. : |  |  |  | DE OBRA
DIRECCIÓN : |  |  | CALLE 72 X CARRERA 44 |  |  |  |  | CRUCE No. : |  |  | 1330 |  |  |  | GRUPO No. : |  |  | 3 (OCC-OR)
AFORADOR : |  |  | IVAN FONSECA |  |  |  |  | No. CARRILES : |  |  | 4 |  |  |  | FECHA : |  |  | 2018-12-13
HORAS | VEHÍCULOS |  |  |  | TOTAL V. Eq. | TOTAL V. Eq/H | HORAS | VEHÍCULOS |  |  |  | TOTAL V. Eq. | TOTAL V. Eq/H | HORAS | VEHÍCULOS |  |  |  | TOTAL V. Eq. | TOTAL V. Eq/H
| M | A | B | C |  |  |  | M | A | B | C |  |  |  | M | A | B | C
7:30 7:45 | 74 | 294 | 19 | 2 | 374 |  | 11:45 12:00 | 99 | 250 | 21 | 5 | 354 | 1476.5 | 16:00 16:15 | 94 | 242 | 17 | 2 | 328 |  |  |  |  | 11:15 - 12:15 | 803.5
7:45 8:00 | 67 | 319 | 22 | 0 | 396.5 |  | 12:00 12:15 | 79 | 254 | 23 | 6 | 354.5 | 1442.5 | 16:15 16:30 | 89 | 222 | 21 | 2 | 313.5 |  |  |  |  | 13:45 - 14:45 | 804.5
8:00 8:15 | 70 | 305 | 24 | 2 | 393 |  | 12:15 12:30 | 91 | 269 | 18 | 11 | 378 | 1460.5 | 16:30 16:45 | 87 | 244 | 22 | 4 | 341.5 |  |  |  |  | 11:00 - 12:00 | 810
8:15 8:30 | 77 | 324 | 39 | 2 | 445.5 | 1609 | 12:30 12:45 | 79 | 238 | 23 | 6 | 338.5 | 1425 | 16:45 17:00 | 105 | 280 | 25 | 4 | 392.5 | 1375.5 |  | 8:00 - 9:00 | 917 | 12:30 - 13:30 | 810.5 | 16:00 - 17:00 | 0
8:30 8:45 | 40 | 300 | 31 | 2 | 387 | 1622 | 12:45 13:00 | 72 | 242 | 21 | 4 | 330 | 1401 | 17:00 17:15 | 112 | 274 | 26 | 2 | 387 | 1434.5 |  | 8:30 - 9:30 | 927.5 | 12:00 - 13:00 | 813 | 16:15 - 17:15 | 0
8:45 9:00 | 52 | 256 | 25 | 5 | 344.5 | 1570 | 13:00 13:15 | 73 | 235 | 20 | 5 | 324 | 1370.5 | 17:15 17:30 | 95 | 259 | 24 | 3 | 362 | 1483 |  | 7:45 - 8:45 | 941.5 | 12:15 - 13:15 | 813.5 | 16:30 - 17:30 | 0
9:00 9:15 | 77 | 297 | 29 | 5 | 406 | 1583 | 13:15 13:30 | 75 | 250 | 25 | 6 | 352.5 | 1345 | 17:30 17:45 | 122 | 267 | 19 | 3 | 373.5 | 1515 |  | 7:30 - 8:30 | 942 | 14:00 - 15:00 | 814 | 16:45 - 17:45 | 0
9:15 9:30 | 67 | 287 | 24 | 4 | 378.5 | 1516 | 13:30 13:45 | 77 | 254 | 19 | 2 | 335.5 | 1342 | 17:45 18:00 | 127 | 258 | 29 | 1 | 382 | 1504.5 |  | 8:15 - 9:15 | 946 | 11:45 - 12:45 | 816.5 | 17:00 - 18:00 | 0
9:30 9:45 | 70 | 299 | 24 | 3 | 389.5 | 1518.5 | 13:45 14:00 | 67 | 249 | 24 | 3 | 338 | 1350 | 18:00 18:15 | 144 | 241 | 19 | 1 | 353.5 | 1471
9:45 10:00 | 79 | 252 | 25 | 8 | 361.5 | 1535.5 | 14:00 14:15 | 59 | 252 | 19 | 4 | 329.5 | 1355.5 | 18:15 18:30 | 156 | 254 | 23 | 0 | 378 | 1487
11:00 11:15 | 97 | 281 | 27 | 2 | 388.5 |  | 14:15 14:30 | 79 | 259 | 23 | 3 | 352 | 1355 | 18:30 18:45 | 142 | 305 | 29 | 2 | 439 | 1552.5
11:15 11:30 | 90 | 255 | 25 | 4 | 360 |  | 14:30 14:45 | 80 | 249 | 21 | 1 | 333.5 | 1353 | 18:45 19:00 | 136 | 312 | 24 | 1 | 430.5 | 1601
11:30 11:45 | 97 | 267 | 23 | 5 | 374 |  | 14:45 15:00 | 72 | 281 | 19 | 1 | 357.5 | 1372.5 | [7 empty] | 3368 | 10176 | 891 | 126
MAÑANA |  | VOLUMEN MÁX = |  |  |  | 1622 | MEDIO DÍA |  | VOLUMEN MÁX = |  |  |  | 1476.5 | TARDE |  | VOLUMEN MÁX = |  |  |  | 1601
|  | HORA MAX VOL |  |  | 7:45 -8:45 |  |  |  | HORA MAX VOL |  |  | 11:00 - 12:00 |  |  |  | HORA MAX VOL |  |  | 18:00 - 19:00
OBSERVACIONES:
11:00 11:15
11:15 11:30
11:30 11:45
11:45 12:00
12:00 12:15
12:15 12:30
12:30 12:45
12:45 13:00
13:00 13:15
13:15 13:30
13:30 13:45
13:45 14:00
14:00 14:15
14:15 14:30
14:30 14:45
14:45 15:00

## G-Totales
SDB
Formato Nº 7: VOLUMEN DE ARRIBOS TOTAL DE LA INTERSECCIÓN
CONTRATO No. : |  |  |  | DE OBRA
DIRECCIÓN : |  |  | CALLE 72 X CARRERA 44 |  |  |  |  | CRUCE No. : |  |  | 1330 |  |  |  | FECHA : |  |  | 2018-12-13
HORAS | VEHÍCULOS |  |  |  | TOTAL V. Eq. | TOTAL V. Eq/H | HORAS | VEHÍCULOS |  |  |  | TOTAL V. Eq. | TOTAL V. Eq/H | HORAS | VEHÍCULOS |  |  |  | TOTAL V. Eq. | TOTAL V. Eq/H
| M | A | B | C |  |  |  | M | A | B | C |  |  |  | M | A | B | C
7:30 7:45 | 126 | 595 | 71 | 7 | 817.5 |  | 11:45 12:00 | 173 | 537 | 63 | 10 | 774.5 | 3207 | 16:00 16:15 | 150 | 524 | 55 | 7 | 726.5
7:45 8:00 | 129 | 626 | 74 | 4 | 848.5 |  | 12:00 12:15 | 130 | 512 | 67 | 13 | 743.5 | 3121.5 | 16:15 16:30 | 150 | 491 | 60 | 6 | 701
8:00 8:15 | 121 | 593 | 80 | 5 | 826 |  | 12:15 12:30 | 135 | 554 | 60 | 18 | 786.5 | 3093 | 16:30 16:45 | 135 | 487 | 71 | 8 | 716.5
8:15 8:30 | 129 | 673 | 96 | 7 | 947 | 3439 | 12:30 12:45 | 149 | 537 | 72 | 9 | 778 | 3082.5 | 16:45 17:00 | 166 | 569 | 74 | 7 | 817.5 | 2961.5
8:30 8:45 | 92 | 586 | 84 | 8 | 820 | 3441.5 | 12:45 13:00 | 126 | 538 | 63 | 8 | 747 | 3055 | 17:00 17:15 | 168 | 521 | 71 | 10 | 772 | 3007
8:45 9:00 | 130 | 540 | 86 | 10 | 802 | 3395 | 13:00 13:15 | 123 | 511 | 60 | 8 | 712.5 | 3024 | 17:15 17:30 | 154 | 516 | 66 | 4 | 735 | 3041
9:00 9:15 | 149 | 562 | 78 | 11 | 820 | 3389 | 13:15 13:30 | 125 | 520 | 68 | 13 | 751 | 2988.5 | 17:30 17:45 | 175 | 517 | 61 | 5 | 739 | 3063.5
9:15 9:30 | 126 | 576 | 76 | 6 | 806 | 3248 | 13:30 13:45 | 127 | 554 | 67 | 8 | 771.5 | 2982 | 17:45 18:00 | 192 | 462 | 71 | 2 | 705 | 2951
9:30 9:45 | 126 | 602 | 71 | 9 | 829.5 | 3257.5 | 13:45 14:00 | 125 | 535 | 69 | 6 | 750.5 | 2985.5 | 18:00 18:15 | 190 | 417 | 57 | 4 | 636 | 2815
9:45 10:00 | 142 | 521 | 71 | 11 | 761.5 | 3217 | 14:00 14:15 | 114 | 539 | 67 | 8 | 750 | 3023 | 18:15 18:30 | 221 | 469 | 69 | 1 | 720 | 2800
11:00 11:15 | 160 | 579 | 75 | 8 | 829 |  | 14:15 14:30 | 152 | 556 | 77 | 8 | 806 | 3078 | 18:30 18:45 | 225 | 590 | 80 | 6 | 877.5 | 2938.5
11:15 11:30 | 159 | 567 | 73 | 9 | 815 |  | 14:30 14:45 | 156 | 567 | 68 | 6 | 796 | 3102.5 | 18:45 19:00 | 198 | 579 | 70 | 1 | 820.5 | 3054
11:30 11:45 | 152 | 555 | 65 | 11 | 788.5 |  | 14:45 15:00 | 156 | 614 | 60 | 6 | 827 | 3179
MAÑANA |  | VOLUMEN MÁX = |  |  |  | 3441.5 | MEDIO DÍA |  | VOLUMEN MÁX = |  |  |  | 3207 | TARDE |  | VOLUMEN MÁX = |  |  |  | 3063.5
|  | HORA MAX VOL |  |  | 7:45 - 8:45 |  |  |  | HORA MAX VOL |  |  | 11:00 - 12:00 |  |  |  | HORA MAX VOL |  |  | 16:45 - 17:45
OBSERVACIONES:
11:00 11:15
11:15 11:30
11:30 11:45
11:45 12:00
12:00 12:15
12:15 12:30
12:30 12:45
12:45 13:00
13:00 13:15
13:15 13:30
13:30 13:45
13:45 14:00
14:00 14:15
14:15 14:30
14:30 14:45
14:45 15:00

## DIRECCIONALIDAD
SDB
Formato Nº 5: Volumen vehicular direccional
CONTRATO No.: |  | DE OBRA
DIRECCIÓN : |  | CALLE 72 X CARRERA 44 |  |  |  |  | CRUCE No. : | 1330
AFORADOR: |  | ADOLFREDO FLOREZ |  |  |  |  | FECHA : | 2018-12-13
GRUPO No. | No. CARRILES | PERIODO | MOVIMIENTO | MOTOS | AUTOS | BUS | CAMIÓN | TOTAL EQUIVAL. | % DIRECC.
|  |  |  | M | A | B | C
1 (N-S) | 2 |  | IZQUIERDA | 0 | 0 | 0 | 0 | 0 | 0,00
|  | MAÑANA: | DIRECTOS | 31 | 314 | 54 | 5 | 450 | 100
|  | 07:30 - 08:00 | DERECHA | 0 | 0 | 0 | 0 | 0 | 0,00
|  |  | IZQUIERDA | 0 | 0 | 0 | 0 | 0 | 0,00
|  | MEDIO DÍA: | DIRECTOS | 73 | 290 | 56 | 4 | 448.5 | 100
|  | 11:00 - 11:30 | DERECHA | 0 | 0 | 0 | 0 | 0 | 0,00
|  |  | IZQUIERDA | 0 | 0 | 0 | 0 | 0 | 0,00
|  | TARDE: | DIRECTOS | 71 | 240 | 39 | 4 | 363.5 | 100
|  | 17:00 - 17:30 | DERECHA | 0 | 0 | 0 | 0 | 0 | 0,00
2 (S-N) | 2 |  | IZQUIERDA | 0 | 0 | 0 | 0 | 0 | 0,00
|  | MAÑANA: | DIRECTOS | 41 | 260 | 34 | 1 | 351 | 76.8894
|  | 08:00 - 08:30 | DERECHA | 15 | 79 | 7 | 2 | 105.5 | 23.1106
|  |  | IZQUIERDA | 0 | 0 | 0 | 0 | 0 | 0,00
|  | MEDIO DÍA: | DIRECTOS | 58 | 247 | 34 | 3 | 351.5 | 66.7616
|  | 11:30 - 12:00 | DERECHA | 35 | 137 | 9 | 1 | 175 | 33.2384
|  |  | IZQUIERDA | 0 | 0 | 0 | 0 | 0 | 0,00
|  | TARDE: | DIRECTOS | 55 | 215 | 52 | 0 | 346.5 | 70.6422
|  | 17:30 - 18:00 | DERECHA | 41 | 101 | 10 | 1 | 144 | 29.3578
3 (OCC-OR) | 4 |  | IZQUIERDA | 29 | 58 | 3 | 0 | 78.5 | 9.5557
|  | MAÑANA: | DIRECTOS | 79 | 491 | 45 | 8 | 640.5 | 77.9671
|  | 08:30 - 09:00 | DERECHA | 31 | 87 | 0 | 0 | 102.5 | 12.4772
|  |  | IZQUIERDA | 19 | 34 | 2 | 1 | 50 | 7.2359
|  | MEDIO DÍA: | DIRECTOS | 109 | 421 | 38 | 1 | 554 | 80.1737
|  | 12:00 - 12:30 | DERECHA | 24 | 75 | 0 | 0 | 87 | 12.5904
|  |  | IZQUIERDA | 0 | 17 | 3 | 0 | 23 | 2.9506
|  | TARDE: | DIRECTOS | 245 | 391 | 50 | 3 | 621 | 79.6665
|  | 18:00 - 18:30 | DERECHA | 33 | 119 | 0 | 0 | 135.5 | 17.3829
4 (OR-OCC) |  |  | IZQUIERDA | 0 | 0 | 0 | 0 | 0 | 0,00
|  | MAÑANA: | DIRECTOS | 0 | 0 | 0 | 0 | 0 | 0,00
|  | 09:00 - 09:30 | DERECHA | 0 | 0 | 0 | 0 | 0 | 0,00
|  |  | IZQUIERDA | 0 | 0 | 0 | 0 | 0 | 0,00
|  | MEDIO DÍA: | DIRECTOS | 0 | 0 | 0 | 0 | 0 | 0,00
|  | 12:30 - 13:00 | DERECHA | 0 | 0 | 0 | 0 | 0 | 0,00
|  |  | IZQUIERDA | 0 | 0 | 0 | 0 | 0 | 0,00
|  | TARDE: | DIRECTOS | 0 | 0 | 0 | 0 | 0 | 0,00
|  | 18:30 - 19:00 | DERECHA | 0 | 0 | 0 | 0 | 0 | 0,00
OBSERVACIONES:

## DIAGRAMA DE VOL
CONTRATO DE CONCESION DE AMOBLAMIENTO URBANO
SISTEMA DE SEMAFIRIZACION
VOLUMENES VEHICULARES DE INTERSECCION SEMAFORIZADA
CIUDAD |  | BARRANQUILLA | [8 empty] | INTERSECCIÓN |  |  | CALLE 72 X CARRERA 44 | [6 empty] | Nº EXTERNO |  |  | 1330 | [7 empty] | FECHA |  | 2018-12-13
|  |  | MAÑANA | [14 empty] | MEDIO DIA | [13 empty] | TARDE
TIEMPO | 7:45 | 8:00 | 8:15 | 8:30 | 8:45 | 9:00 | 9:15 | 9:30 | 9:45 | 10:00 |  | 11:15 | 11:30 | 11:45 | 12:00 | 12:15 | 12:30 | 12:45 | 13:00 | 13:15 | 13:30 | 13:45 | 14:00 | 14:15 | 14:30 | 14:45 | 15:00 | 16:15 | 16:30 | 16:45 | 17:00 | 17:15 | 17:30 | 17:45 | 18:00 | 18:15 | 18:30 | 18:45 | 19:00 | 7:45 | 8:00 | 8:15 | 8:30 | 8:45 | 9:00 | 9:15 | 9:30 | 9:45 | 10:00 | 11:15 | 11:30 | 11:45 | 12:00 | 12:15 | 12:30 | 12:45 | 13:00 | 13:15 | 13:30 | 13:45 | 14:00 | 14:15 | 14:30 | 14:45 | 15:00 | 16:15 | 16:30 | 16:45 | 17:00 | 17:15 | 17:30 | 17:45 | 18:00 | 18:15 | 18:30 | 18:45 | 19:00
[19 empty] | GRUPO |  | 1 | [21 empty] | 834 | 868.5 | 902 | 913 | 908 | 906 | 880 |  |  |  | 884 | 859.5 | 845 | 870 | 874 | 879.5 | 854 | 821.5 | 796.5 | 787.5 | 793 | 798.5 | 791.5 |  |  |  | 687 | 659.5 | 660.5 | 667 | 653 | 610.5 | 546 | 554 | 568
VOL-15MIN | 182.5 | 204.5 | 214 | 233 | 217 | 238 | 225 | 228 | 215 | 212 |  | 219.5 | 229 | 217 | 218.5 | 195 | 214.5 | 242 | 222.5 | 200.5 | 189 | 209.5 | 197.5 | 191.5 | 194.5 | 215 | 190.5 | 189.5 | 174 | 163 | 160.5 | 162 | 175 | 169.5 | 146.5 | 119.5 | 110.5 | 177.5 | 160.5
VOL-HORA |  |  |  | 834 | 868.5 | 902 | 913 | 908 | 906 | 880 |  |  |  |  | 884 | 859.5 | 845 | 870 | 874 | 879.5 | 854 | 821.5 | 796.5 | 787.5 | 793 | 798.5 | 791.5 |  |  |  | 687 | 659.5 | 660.5 | 667 | 653 | 610.5 | 546 | 554 | 568
MOV DIRC |  | IZQ | 0% |  | DIR | 100% |  | DER | 0% |  |  |  |  | IZQ | 0% |  |  |  | DIR | 100% |  |  |  | DER | 0% |  |  |  | IZQ | 0% |  |  |  | DIR | 100% |  |  | DER | 0%
VOL MAX | 913 | IZQ | 0 |  | DIR | 913 |  | DER | 0 |  |  | 884 |  | IZQ | 0 |  |  |  | DIR | 884 |  |  |  | DER | 0 |  |  | 687 | IZQ | 0 |  |  |  | DIR | 687 |  |  | DER | 0
[19 empty] | GRUPO |  | 2
VOL-15MIN | 261 | 247.5 | 219 | 268.5 | 216 | 219.5 | 189 | 199.5 | 225 | 188 |  | 221 | 226 | 197.5 | 202 | 194 | 194 | 197.5 | 194.5 | 188 | 209.5 | 226.5 | 215 | 229 | 259.5 | 247.5 | 279 | 209 | 213.5 | 212 | 264.5 | 223 | 198 | 196 | 176.5 | 163 | 231.5 | 261 | 229.5 |  |  |  | 996 | 951 | 923 | 893 | 824 | 833 | 801.5 |  |  |  | 846.5 | 819.5 | 787.5 | 787.5 | 780 | 774 | 789.5 | 818.5 | 839 | 880 | 930 | 951 | 1015 |  |  |  | 899 | 913 | 897.5 | 881.5 | 793.5 | 733.5 | 767 | 832 | 885
VOL-HORA |  |  |  | 996 | 951 | 923 | 893 | 824 | 833 | 801.5 |  |  |  |  | 846.5 | 819.5 | 787.5 | 787.5 | 780 | 774 | 789.5 | 818.5 | 839 | 880 | 930 | 951 | 1015 |  |  |  | 899 | 913 | 897.5 | 881.5 | 793.5 | 733.5 | 767 | 832 | 885 |  |  |  | 0 | 0 | 0 | 0 | 0 | 0 | 0 |  |  |  | 0 | 0 | 0 | 0 | 0 | 0 | 0 | 0 | 0 | 0 | 0 | 0 | 0 |  |  |  | 0 | 0 | 0 | 0 | 0 | 0 | 0 | 0 | 0
MOV DIRC |  | IZQ | 0% |  | DIR | 76.89% |  | DER | 23.11% |  |  |  |  | IZQ | 0% |  |  |  | DIR | 66.76% |  |  |  | DER | 33.24% |  |  |  | IZQ | 0% |  |  |  | DIR | 70.64% |  |  | DER | 29.36% |  |  |  | 1609 | 1622 | 1570 | 1583 | 1516 | 1518.5 | 1535.5 |  |  |  | 1476.5 | 1442.5 | 1460.5 | 1425 | 1401 | 1370.5 | 1345 | 1342 | 1350 | 1355.5 | 1355 | 1353 | 1372.5 |  |  |  | 1375.5 | 1434.5 | 1483 | 1515 | 1504.5 | 1471 | 1487 | 1552.5 | 1601
VOL MAX | 996 | IZQ | 0 |  | DIR | 765.8182 |  | DER | 230.1818 |  |  | 1015 |  | IZQ | 0 |  |  |  | DIR | 677.6306 |  |  |  | DER | 337.3694 |  |  | 913 | IZQ | 0 |  |  |  | DIR | 644.9633 |  |  | DER | 268.0367
[19 empty] | GRUPO |  | 3 | [21 empty] | 3439 | 3441.5 | 3395 | 3389 | 3248 | 3257.5 | 3217 |  |  |  | 3207 | 3121.5 | 3093 | 3082.5 | 3055 | 3024 | 2988.5 | 2982 | 2985.5 | 3023 | 3078 | 3102.5 | 3179 |  |  |  | 2961.5 | 3007 | 3041 | 3063.5 | 2951 | 2815 | 2800 | 2938.5 | 3054
VOL-15MIN | 374 | 396.5 | 393 | 445.5 | 387 | 344.5 | 406 | 378.5 | 389.5 | 361.5 |  | 388.5 | 360 | 374 | 354 | 354.5 | 378 | 338.5 | 330 | 324 | 352.5 | 335.5 | 338 | 329.5 | 352 | 333.5 | 357.5 | 328 | 313.5 | 341.5 | 392.5 | 387 | 362 | 373.5 | 382 | 353.5 | 378 | 439 | 430.5
VOL-HORA |  |  |  | 1609 | 1622 | 1570 | 1583 | 1516 | 1518.5 | 1535.5 |  |  |  |  | 1476.5 | 1442.5 | 1460.5 | 1425 | 1401 | 1370.5 | 1345 | 1342 | 1350 | 1355.5 | 1355 | 1353 | 1372.5 |  |  |  | 1375.5 | 1434.5 | 1483 | 1515 | 1504.5 | 1471 | 1487 | 1552.5 | 1601
MOV DIRC |  | IZQ | 9.556% |  | DIR | 77.97% |  | DER | 12.48% |  |  |  |  | IZQ | 7.236% |  |  |  | DIR | 80.17% |  |  |  | DER | 12.59% |  |  |  | IZQ | 2.951% |  |  |  | DIR | 79.67% |  |  | DER | 17.38%
VOL MAX | 1622 | IZQ | 154.9933 |  | DIR | 1264.6269 |  | DER | 202.3798 |  |  | 1476.5 |  | IZQ | 106.8379 |  |  |  | DIR | 1183.7641 |  |  |  | DER | 185.898 |  |  | 1601 | IZQ | 47.2393 |  |  |  | DIR | 1275.4599 |  |  | DER | 278.3008
[19 empty] | GRUPO |  | 4
VOL-15MIN
VOL-HORA
MOV DIRC |  | IZQ | 0% |  | DIR | 0% |  | DER | 0% |  |  |  |  | IZQ | 0% |  |  |  | DIR | 0% |  |  |  | DER | 0% |  |  |  | IZQ | 0% |  |  |  | DIR | 0% |  |  | DER | 0%
[19 empty] | GRUPO |  | TOTAL
VOL-15MIN | 817.5 | 848.5 | 826 | 947 | 820 | 802 | 820 | 806 | 829.5 | 761.5 |  | 829 | 815 | 788.5 | 774.5 | 743.5 | 786.5 | 778 | 747 | 712.5 | 751 | 771.5 | 750.5 | 750 | 806 | 796 | 827 | 726.5 | 701 | 716.5 | 817.5 | 772 | 735 | 739 | 705 | 636 | 720 | 877.5 | 820.5
VOL-HORA |  |  |  | 3439 | 3441.5 | 3395 | 3389 | 3248 | 3257.5 | 3217 |  |  |  |  | 3207 | 3121.5 | 3093 | 3082.5 | 3055 | 3024 | 2988.5 | 2982 | 2985.5 | 3023 | 3078 | 3102.5 | 3179 |  |  |  | 2961.5 | 3007 | 3041 | 3063.5 | 2951 | 2815 | 2800 | 2938.5 | 3054
s
Constru eñales
S.A.

## Tabla
Resumen de aforo calle 72 x carrera 44
Acceso | Tipo de vehículo |  |  |  | Total | %
| Motos | Autos | Buses | Camiones
Norte | 967 | 4833 | 726 | 79 | 6605 | 23.09%
| 14.64% | 73.17% | 10.99% | 1.196%
Sur | 1318 | 5130 | 864 | 60 | 7372 | 25.77%
| 17.88% | 69.59% | 11.72% | 0.8139%
Oeste | 3422 | 10000 | 991 | 214 | 14627 | 51.14%
| 23.4% | 68.37% | 6.775% | 1.463%
Total | 5707 | 19963 | 2581 | 353 | 28604
% | 19.95% | 69.79% | 9.023% | 1.234%
Resume de Buses que pasa por la interseccion
Buses | 2581
Calle 72 | 1590 | 61.6%
Carrera 44 | 991 | 38.4%