## G-1
SDB
Formato Nº 4: VOLUMEN DE ARRIBOS
CONTRATO No. : |  |  |  | DE OBRA
DIRECCIÓN : |  |  | CALLE 37C - KR 4 |  |  |  |  | CRUCE No. : | [6 empty] | GRUPO No. : |  |  | 1 (N-S)
AFORADOR : |  |  | ADOLFREDO FLOREZ |  |  |  |  | No. CARRILES : |  |  | 1 |  |  |  | FECHA : |  |  | 2018-09-05
HORAS | VEHÍCULOS |  |  |  | TOTAL V. Eq. | TOTAL V. Eq/H | HORAS | VEHÍCULOS |  |  |  | TOTAL V. Eq. | TOTAL V. Eq/H | HORAS | VEHÍCULOS |  |  |  | TOTAL V. Eq. | TOTAL V. Eq/H
| M | A | B | C |  |  |  | M | A | B | C |  |  |  | M | A | B | C
7:30 7:45 | 51 | 21 | 0 | 0 | 46.5 |  | 11:45 12:00 | 22 | 11 | 2 | 0 | 26 | 87.5 | 16:00 16:15 | 18 | 16 | 2 | 0 | 29
7:45 8:00 | 41 | 18 | 2 | 0 | 42.5 |  | 12:00 12:15 | 26 | 5 | 3 | 0 | 24 | 91.5 | 16:15 16:30 | 19 | 14 | 0 | 1 | 26
8:00 8:15 | 16 | 8 | 0 | 1 | 18.5 |  | 12:15 12:30 | 56 | 16 | 2 | 1 | 50.5 | 119 | 16:30 16:45 | 27 | 11 | 1 | 0 | 26.5
8:15 8:30 | 23 | 7 | 1 | 1 | 23 | 130.5 | 12:30 12:45 | 72 | 17 | 2 | 0 | 57 | 157.5 | 16:45 17:00 | 19 | 8 | 3 | 0 | 23.5 | 105
8:30 8:45 | 14 | 8 | 1 | 2 | 22 | 106 | 12:45 13:00 | 46 | 14 | 1 | 0 | 39 | 170.5 | 17:00 17:15 | 28 | 16 | 6 | 1 | 44.5 | 120.5
8:45 9:00 | 27 | 14 | 1 | 0 | 29.5 | 93 | 13:00 13:15 | 42 | 15 | 2 | 0 | 40 | 186.5 | 17:15 17:30 | 42 | 23 | 2 | 0 | 48 | 142.5
9:00 9:15 | 22 | 12 | 1 | 0 | 25 | 99.5 | 13:15 13:30 | 40 | 13 | 1 | 0 | 35 | 171 | 17:30 17:45 | 43 | 30 | 1 | 0 | 53.5 | 169.5
9:15 9:30 | 16 | 7 | 4 | 0 | 23 | 99.5 | 13:30 13:45 | 26 | 10 | 0 | 0 | 23 | 137 | 17:45 18:00 | 36 | 24 | 2 | 2 | 51 | 197
9:30 9:45 | 17 | 5 | 3 | 1 | 22 | 99.5 | 13:45 14:00 | 20 | 9 | 2 | 0 | 23 | 121 | 18:00 18:15 | 40 | 30 | 3 | 0 | 56 | 208.5
9:45 10:00 | 23 | 10 | 2 | 3 | 33 | 103 | 14:00 14:15 | 26 | 11 | 0 | 1 | 26.5 | 107.5 | 18:15 18:30 | 39 | 36 | 2 | 0 | 59.5 | 220
11:00 11:15 | 16 | 10 | 1 | 0 | 20 |  | 14:15 14:30 | 21 | 7 | 2 | 1 | 24 | 96.5 | 18:30 18:45 | 32 | 32 | 2 | 0 | 52 | 218.5
11:15 11:30 | 22 | 8 | 2 | 0 | 23 |  | 14:30 14:45 | 27 | 18 | 1 | 0 | 33.5 | 107 | 18:45 19:00 | 33 | 30 | 1 | 0 | 48.5 | 216
11:30 11:45 | 15 | 11 | 0 | 0 | 18.5 |  | 14:45 15:00 | 23 | 14 | 1 | 2 | 32.5 | 116.5
MAÑANA |  | VOLUMEN MÁX = |  |  |  | 130.5 | MEDIO DÍA |  | VOLUMEN MÁX = |  |  |  | 186.5 | TARDE |  | VOLUMEN MÁX = |  |  |  | 220
|  | HORA MAX VOL |  |  | 7:30 - 8:30 |  |  |  | HORA MAX VOL |  |  | 12:15 - 13:15 |  |  |  | HORA MAX VOL |  |  | 17:30 - 18:30
OBSERVACIONES:
11:00 11:15
11:15 11:30
11:30 11:45
11:45 12:00
12:00 12:15
12:15 12:30
12:30 12:45
12:45 13:00
13:00 13:15
13:15 13:30
13:30 13:45
13:45 14:00
14:00 14:15
14:15 14:30
14:30 14:45
14:45 15:00

## G-2
SDB
Formato Nº 4: VOLUMEN DE ARRIBOS
CONTRATO No. : |  |  |  | DE OBRA
DIRECCIÓN : |  |  | CALLE 37C - KR 4 |  |  |  |  | CRUCE No. : |  |  | 0 |  |  |  | GRUPO No. : |  |  | 2 (S-N)
AFORADOR : |  |  | JULIO VASQUEZ |  |  |  |  | No. CARRILES : |  |  | 1 |  |  |  | FECHA : |  |  | 2018-09-05
HORAS | VEHÍCULOS |  |  |  | TOTAL V. Eq. | TOTAL V. Eq/H | HORAS | VEHÍCULOS |  |  |  | TOTAL V. Eq. | TOTAL V. Eq/H | HORAS | VEHÍCULOS |  |  |  | TOTAL V. Eq. | TOTAL V. Eq/H
| M | A | B | C |  |  |  | M | A | B | C |  |  |  | M | A | B | C
7:30 7:45 | 99 | 69 | 8 | 4 | 144.5 |  | 11:45 12:00 | 59 | 33 | 10 | 0 | 82.5 | 293 | 16:00 16:15 | 54 | 27 | 9 | 1 | 74.5
7:45 8:00 | 72 | 55 | 6 | 1 | 105.5 |  | 12:00 12:15 | 48 | 36 | 4 | 1 | 70.5 | 290.5 | 16:15 16:30 | 41 | 12 | 6 | 0 | 44.5
8:00 8:15 | 55 | 47 | 5 | 2 | 89.5 |  | 12:15 12:30 | 91 | 51 | 10 | 3 | 124 | 345 | 16:30 16:45 | 31 | 29 | 11 | 0 | 66.5
8:15 8:30 | 47 | 21 | 4 | 1 | 55 | 394.5 | 12:30 12:45 | 111 | 36 | 8 | 4 | 117.5 | 394.5 | 16:45 17:00 | 40 | 38 | 9 | 2 | 81 | 266.5 |  | 212.5
8:30 8:45 | 56 | 23 | 9 | 2 | 74 | 324 | 12:45 13:00 | 97 | 29 | 11 | 3 | 107 | 419 | 17:00 17:15 | 29 | 31 | 7 | 0 | 59.5 | 251.5 |  | 226
8:45 9:00 | 47 | 37 | 6 | 2 | 77.5 | 296 | 13:00 13:15 | 92 | 22 | 9 | 2 | 91 | 439.5 | 17:15 17:30 | 50 | 36 | 15 | 3 | 98.5 | 305.5 |  | 233.5
9:00 9:15 | 42 | 32 | 3 | 2 | 64 | 270.5 | 13:15 13:30 | 95 | 30 | 10 | 1 | 100 | 415.5 | 17:30 17:45 | 47 | 41 | 9 | 2 | 87.5 | 326.5 |  | 234
9:15 9:30 | 31 | 17 | 4 | 4 | 50.5 | 266 | 13:30 13:45 | 52 | 31 | 7 | 1 | 73.5 | 371.5 | 17:45 18:00 | 68 | 48 | 7 | 2 | 101 | 346.5 |  | 248
9:30 9:45 | 45 | 21 | 5 | 0 | 53.5 | 245.5 | 13:45 14:00 | 44 | 27 | 9 | 0 | 67 | 331.5 | 18:00 18:15 | 40 | 40 | 5 | 0 | 70 | 357 |  | 248
9:45 10:00 | 35 | 20 | 8 | 0 | 53.5 | 221.5 | 14:00 14:15 | 59 | 33 | 11 | 2 | 89.5 | 330 | 18:15 18:30 | 51 | 34 | 7 | 3 | 81 | 339.5 |  | 262
11:00 11:15 | 52 | 28 | 7 | 2 | 73 |  | 14:15 14:30 | 46 | 30 | 11 | 2 | 80 | 310 | 18:30 18:45 | 53 | 39 | 6 | 2 | 82.5 | 334.5 |  | 275
11:15 11:30 | 48 | 33 | 5 | 1 | 69.5 |  | 14:30 14:45 | 66 | 36 | 8 | 0 | 85 | 321.5 | 18:45 19:00 | 57 | 41 | 8 | 1 | 88 | 321.5 |  | 276
11:30 11:45 | 54 | 29 | 6 | 0 | 68 |  | 14:45 15:00 | 62 | 24 | 8 | 2 | 76 | 330.5
MAÑANA |  | VOLUMEN MÁX = |  |  |  | 394.5 | MEDIO DÍA |  | VOLUMEN MÁX = |  |  |  | 439.5 | TARDE |  | VOLUMEN MÁX = |  |  |  | 357
|  | HORA MAX VOL |  |  | 7:30 - 8:30 |  |  |  | HORA MAX VOL |  |  | 12:15 - 13:15 |  |  |  | HORA MAX VOL |  |  | 17:15 - 18:15
OBSERVACIONES:
11:00 11:15
11:15 11:30
11:30 11:45
11:45 12:00
12:00 12:15
12:15 12:30
12:30 12:45
12:45 13:00
13:00 13:15
13:15 13:30
13:30 13:45
13:45 14:00
14:00 14:15
14:15 14:30
14:30 14:45
14:45 15:00

## G-3
SDB
Formato Nº 4: VOLUMEN DE ARRIBOS
CONTRATO No. : |  |  |  | DE OBRA
DIRECCIÓN : |  |  | CALLE 37C - KR 4 |  |  |  |  | CRUCE No. : |  |  | 0 |  |  |  | GRUPO No. : |  |  | 3 (OCC-OR)
AFORADOR : |  |  | IVAN FONSECA |  |  |  |  | No. CARRILES : |  |  | 1 |  |  |  | FECHA : |  |  | 2018-09-05
HORAS | VEHÍCULOS |  |  |  | TOTAL V. Eq. | TOTAL V. Eq/H | HORAS | VEHÍCULOS |  |  |  | TOTAL V. Eq. | TOTAL V. Eq/H | HORAS | VEHÍCULOS |  |  |  | TOTAL V. Eq. | TOTAL V. Eq/H
| M | A | B | C |  |  |  | M | A | B | C |  |  |  | M | A | B | C
7:30 7:45 | 89 | 69 | 7 | 4 | 137.5 |  | 11:45 12:00 | 64 | 59 | 5 | 2 | 3 | 358.5 | 16:00 16:15 | 97 | 77 | 4 | 4 | 143.5 |  |  |  | 11:15 - 12:15 | 803.5
7:45 8:00 | 111 | 79 | 8 | 3 | 158 |  | 12:00 12:15 | 59 | 52 | 5 | 4 | 101.5 | 339 | 16:15 16:30 | 81 | 72 | 5 | 6 | 137.5 |  |  |  | 13:45 - 14:45 | 804.5
8:00 8:15 | 89 | 81 | 6 | 4 | 147.5 |  | 12:15 12:30 | 80 | 69 | 4 | 3 | 124.5 | 355.5 | 16:30 16:45 | 49 | 59 | 8 | 4 | 109.5 |  |  |  | 11:00 - 12:00 | 810
8:15 8:30 | 64 | 70 | 4 | 4 | 120 | 563 | 12:30 12:45 | 119 | 87 | 4 | 6 | 169.5 | 398.5 | 16:45 17:00 | 47 | 56 | 7 | 7 | 111 | 501.5 | 8:00 - 9:00 | 917 | 12:30 - 13:30 | 810.5 | 16:00 - 17:00 | 0
8:30 8:45 | 59 | 47 | 9 | 2 | 99.5 | 525 | 12:45 13:00 | 98 | 103 | 5 | 4 | 172 | 567.5 | 17:00 17:15 | 58 | 72 | 4 | 4 | 119 | 477 | 8:30 - 9:30 | 927.5 | 12:00 - 13:00 | 813 | 16:15 - 17:15 | 0
8:45 9:00 | 80 | 54 | 5 | 4 | 114 | 481 | 13:00 13:15 | 92 | 105 | 1 | 1 | 155.5 | 621.5 | 17:15 17:30 | 69 | 74 | 5 | 2 | 123.5 | 463 | 7:45 - 8:45 | 941.5 | 12:15 - 13:15 | 813.5 | 16:30 - 17:30 | 0
9:00 9:15 | 96 | 63 | 7 | 5 | 137.5 | 471 | 13:15 13:30 | 86 | 101 | 8 | 2 | 165 | 662 | 17:30 17:45 | 87 | 94 | 5 | 8 | 167.5 | 521 | 7:30 - 8:30 | 942 | 14:00 - 15:00 | 814 | 16:45 - 17:45 | 0
9:15 9:30 | 142 | 70 | 8 | 7 | 174.5 | 525.5 | 13:30 13:45 | 79 | 64 | 7 | 2 | 122.5 | 615 | 17:45 18:00 | 99 | 121 | 8 | 3 | 194 | 604 | 8:15 - 9:15 | 946 | 11:45 - 12:45 | 816.5 | 17:00 - 18:00 | 0
9:30 9:45 | 74 | 64 | 13 | 6 | 142 | 568 | 13:45 14:00 | 81 | 78 | 8 | 4 | 144.5 | 587.5 | 18:00 18:15 | 122 | 97 | 8 | 5 | 186.5 | 671.5 | 8:45 - 9:45 | 963 | 11:30 - 12:30 | 817.5 | 17:15 - 18:15 | 0
9:45 10:00 | 55 | 58 | 5 | 2 | 100.5 | 554.5 | 14:00 14:15 | 97 | 70 | 4 | 2 | 131.5 | 563.5 | 18:15 18:30 | 110 | 109 | 6 | 3 | 183.5 | 731.5 | 9:00 - 10:00 | 967 | 13:15 - 14:15 | 826 | 17:30 - 18:30 | 0
11:00 11:15 | 74 | 71 | 4 | 2 | 121 |  | 14:15 14:30 | 84 | 68 | 1 | 4 | 122 | 520.5 | 18:30 18:45 | 115 | 98 | 4 | 4 | 173.5 | 737.5 |  |  | 13:30 - 14:30 | 830 | 17:45 - 18:45 | 0
11:15 11:30 | 68 | 58 | 3 | 4 | 108 |  | 14:30 14:45 | 81 | 53 | 4 | 2 | 106.5 | 504.5 | 18:45 19:00 | 108 | 81 | 5 | 2 | 150 | 693.5 |  |  | 12:45 - 13:45 | 839.5 | 18:00 - 19:00 | 0
11:30 11:45 | 70 | 63 | 8 | 5 | 126.5 |  | 14:45 15:00 | 84 | 49 | 5 | 4 | 111 | 471 | [9 empty] | 13:00 - 14:00 | 845.5
MAÑANA |  | VOLUMEN MÁX = |  |  |  | 568 | MEDIO DÍA |  | VOLUMEN MÁX = |  |  |  | 662 | TARDE |  | VOLUMEN MÁX = |  |  |  | 737.5
|  | HORA MAX VOL |  |  | 8:45 - 9:45 |  |  |  | HORA MAX VOL |  |  | 12:15 - 13:15 |  |  |  | HORA MAX VOL |  |  | 17:45 - 18:45 |  |  |  | HORA MAX VOL
OBSERVACIONES:
11:00 11:15
11:15 11:30
11:30 11:45
11:45 12:00
12:00 12:15
12:15 12:30
12:30 12:45
12:45 13:00
13:00 13:15
13:15 13:30
13:30 13:45
13:45 14:00
14:00 14:15
14:15 14:30
14:30 14:45
14:45 15:00

## G-4
SDB
Formato Nº 4: VOLUMEN DE ARRIBOS
CONTRATO No. : |  |  |  | DE OBRA
DIRECCIÓN : |  |  | CALLE 37C - KR 4 |  |  |  |  | CRUCE No. : |  |  | 0 |  |  |  | GRUPO No. : |  |  | 4(OR-OCC)
AFORADOR : |  |  | JHONY NAVARRO |  |  |  |  | No. CARRILES : |  |  | 1 |  |  |  | FECHA : |  |  | 2018-09-05
HORAS | VEHÍCULOS |  |  |  | TOTAL V. Eq. | TOTAL V. Eq/H | HORAS | VEHÍCULOS |  |  |  | TOTAL V. Eq. | TOTAL V. Eq/H | HORAS | VEHÍCULOS |  |  |  | TOTAL V. Eq. | TOTAL V. Eq/H
| M | A | B | C |  |  |  | M | A | B | C |  |  |  | M | A | B | C
7:30 7:45 | 53 | 31 | 3 | 1 | 66 |  | 11:45 12:00 | 49 | 31 | 4 | 6 | 78.5 | 298 | 16:00 16:15 | 45 | 30 | 3 | 2 | 63.5 |  |  |  | 12:45 - 13:45 | 929.5
7:45 8:00 | 66 | 39 | 6 | 2 | 89 |  | 12:00 12:15 | 60 | 33 | 2 | 2 | 72 | 303 | 16:15 16:30 | 48 | 32 | 2 | 4 | 70 |  |  |  | 12:00 - 13:00 | 932.5
8:00 8:15 | 64 | 31 | 3 | 4 | 79 |  | 12:15 12:30 | 82 | 36 | 3 | 2 | 88 | 319.5 | 16:30 16:45 | 39 | 45 | 3 | 2 | 75.5 |  |  |  | 12:30 - 13:30 | 944.5
8:15 8:30 | 57 | 27 | 6 | 5 | 80 | 314 | 12:30 12:45 | 74 | 39 | 5 | 4 | 96 | 334.5 | 16:45 17:00 | 36 | 56 | 5 | 1 | 86.5 | 295.5 | 9:00 - 10:00 | 1077.5 | 12:15 - 13:15 | 950 | 16:00 - 17:00 | 0
8:30 8:45 | 48 | 28 | 4 | 4 | 70 | 318 | 12:45 13:00 | 68 | 33 | 4 | 6 | 90 | 346 | 17:00 17:15 | 55 | 35 | 4 | 2 | 75.5 | 307.5 | 8:45 - 9:45 | 1084 | 11:30 - 12:30 | 986 | 16:15 - 17:15 | 0
8:45 9:00 | 60 | 18 | 4 | 2 | 61 | 290 | 13:00 13:15 | 62 | 32 | 5 | 5 | 85.5 | 359.5 | 17:15 17:30 | 54 | 52 | 5 | 4 | 99 | 336.5 | 8:30 - 9:30 | 1088 | 11:15 - 12:15 | 1007 | 16:30 - 17:30 | 0
9:00 9:15 | 59 | 6 | 4 | 2 | 48.5 | 259.5 | 13:15 13:30 | 63 | 30 | 3 | 3 | 75 | 346.5 | 17:30 17:45 | 86 | 70 | 8 | 3 | 136.5 | 397.5 | 8:15 - 9:15 | 1121.5 | 11:45 - 12:45 | 1015.5 | 16:45 - 17:45 | 0
9:15 9:30 | 52 | 18 | 4 | 2 | 57 | 236.5 | 13:30 13:45 | 69 | 40 | 2 | 4 | 88.5 | 339 | 17:45 18:00 | 87 | 80 | 7 | 2 | 142.5 | 453.5 | 8:00 - 9:00 | 1162.5 | 11:00 - 12:00 | 1028.5 | 17:00 - 18:00 | 0
9:30 9:45 | 56 | 35 | 4 | 0 | 71 | 237.5 | 13:45 14:00 | 4 | 44 | 5 | 2 | 61 | 310 | 18:00 18:15 | 79 | 56 | 3 | 1 | 104 | 482 | 7:45 - 8:45 | 1171 | 13:00 - 14:00 | 1031 | 17:15 - 18:15 | 0
9:45 10:00 | 40 | 40 | 3 | 1 | 68.5 | 245 | 14:00 14:15 | 61 | 44 | 4 | 5 | 95 | 319.5 | 18:15 18:30 | 77 | 53 | 2 | 2 | 100.5 | 483.5 | 7:30 - 8:30 | 1205.5 | 13:15 - 14:15 | 1036.5 | 17:30 - 18:30 | 0
11:00 11:15 | 45 | 31 | 3 | 3 | 67 |  | 14:15 14:30 | 48 | 43 | 4 | 6 | 90 | 334.5 | 18:30 18:45 | 82 | 58 | 4 | 2 | 112 | 459 |  |  | 13:30 - 14:30 | 1058.5 | 17:45 - 18:45 | 0
11:15 11:30 | 42 | 28 | 5 | 5 | 71.5 |  | 14:30 14:45 | 77 | 39 | 3 | 2 | 88.5 | 334.5 | 18:45 19:00 | 76 | 60 | 3 | 1 | 106.5 | 423 |  |  | 13:45 - 14:45 | 1091.5 | 18:00 - 19:00 | 0
11:30 11:45 | 55 | 40 | 3 | 3 | 81 |  | 14:45 15:00 | 61 | 34 | 4 | 3 | 80 | 353.5 | [9 empty] | 14:00 - 15:00 | 1132
MAÑANA |  | VOLUMEN MÁX = |  |  |  | 318 | MEDIO DÍA |  | VOLUMEN MÁX = |  |  |  | 359.5 | TARDE |  | VOLUMEN MÁX = |  |  |  | 483.5
|  | HORA MAX VOL |  |  | 7:45 - 8:45 |  |  |  | HORA MAX VOL |  |  | 12:15 - 13:15 |  |  |  | HORA MAX VOL |  |  | 17:30 - 18:30 |  |  |  | HORA MAX VOL
OBSERVACIONES:
11:00 11:15
11:15 11:30
11:30 11:45
11:45 12:00
12:00 12:15
12:15 12:30
12:30 12:45
12:45 13:00
13:00 13:15
13:15 13:30
13:30 13:45
13:45 14:00
14:00 14:15
14:15 14:30
14:30 14:45
14:45 15:00

## G-Totales
SDB
Formato Nº 7: VOLUMEN DE ARRIBOS TOTAL DE LA INTERSECCIÓN
CONTRATO No. : |  |  |  | DE OBRA
DIRECCIÓN : |  |  | CALLE 37C - KR 4 |  |  |  |  | CRUCE No. : |  |  | 0 |  |  |  | FECHA : |  |  | 2018-09-05
HORAS | VEHÍCULOS |  |  |  | TOTAL V. Eq. | TOTAL V. Eq/H | HORAS | VEHÍCULOS |  |  |  | TOTAL V. Eq. | TOTAL V. Eq/H | HORAS | VEHÍCULOS |  |  |  | TOTAL V. Eq. | TOTAL V. Eq/H
| M | A | B | C |  |  |  | M | A | B | C |  |  |  | M | A | B | C
7:30 7:45 | 292 | 190 | 18 | 9 | 394.5 |  | 11:45 12:00 | 194 | 134 | 21 | 8 | 293 | 1140 | 16:00 16:15 | 214 | 150 | 18 | 7 | 310.5 |  |  |  | 12:00 - 13:00 | 1745.5
7:45 8:00 | 290 | 191 | 22 | 6 | 395 |  | 12:00 12:15 | 193 | 126 | 14 | 7 | 268 | 1127 | 16:15 16:30 | 189 | 130 | 13 | 11 | 278 |  |  |  | 12:30 - 13:30 | 1755
8:00 8:15 | 224 | 167 | 14 | 11 | 334.5 |  | 12:15 12:30 | 309 | 172 | 19 | 9 | 387 | 1242 | 16:30 16:45 | 146 | 144 | 23 | 6 | 278 |  |  |  | 12:15 - 13:15 | 1763.5
8:15 8:30 | 191 | 125 | 15 | 11 | 278 | 1402 | 12:30 12:45 | 376 | 179 | 19 | 14 | 440 | 1388 | 16:45 17:00 | 142 | 158 | 24 | 10 | 302 | 1168.5 | 8:30 - 9:30 | 2015.5 | 12:45 - 13:45 | 1769 | 16:00 - 17:00 | 0
8:30 8:45 | 177 | 106 | 23 | 10 | 265.5 | 1273 | 12:45 13:00 | 309 | 179 | 21 | 13 | 408 | 1503 | 17:00 17:15 | 170 | 154 | 21 | 7 | 298.5 | 1156.5 | 9:00 - 10:00 | 2044.5 | 11:30 - 12:30 | 1803.5 | 16:15 - 17:15 | 0
8:45 9:00 | 214 | 123 | 16 | 8 | 282 | 1160 | 13:00 13:15 | 288 | 174 | 17 | 8 | 372 | 1607 | 17:15 17:30 | 215 | 185 | 27 | 9 | 369 | 1247.5 | 8:45 - 9:45 | 2047 | 11:15 - 12:15 | 1810.5 | 16:30 - 17:30 | 0
9:00 9:15 | 219 | 113 | 15 | 9 | 275 | 1100.5 | 13:15 13:30 | 284 | 174 | 22 | 6 | 375 | 1595 | 17:30 17:45 | 263 | 235 | 23 | 13 | 445 | 1414.5 | 8:15 - 9:15 | 2067.5 | 11:45 - 12:45 | 1832 | 16:45 - 17:45 | 0
9:15 9:30 | 241 | 112 | 20 | 13 | 305 | 1127.5 | 13:30 13:45 | 226 | 145 | 16 | 7 | 307.5 | 1462.5 | 17:45 18:00 | 290 | 273 | 24 | 9 | 488.5 | 1601 | 8:00 - 9:00 | 2079.5 | 11:00 - 12:00 | 1838.5 | 17:00 - 18:00 | 0
9:30 9:45 | 192 | 125 | 25 | 7 | 288.5 | 1150.5 | 13:45 14:00 | 149 | 158 | 24 | 6 | 295.5 | 1350 | 18:00 18:15 | 281 | 223 | 19 | 6 | 416.5 | 1719 | 7:45 - 8:45 | 2112.5 | 13:15 - 14:15 | 1862.5 | 17:15 - 18:15 | 0
9:45 10:00 | 153 | 128 | 18 | 6 | 255.5 | 1124 | 14:00 14:15 | 243 | 158 | 19 | 10 | 342.5 | 1320.5 | 18:15 18:30 | 277 | 232 | 17 | 8 | 424.5 | 1774.5 | 7:30 - 8:30 | 2147.5 | 13:00 - 14:00 | 1876.5 | 17:30 - 18:30 | 0
11:00 11:15 | 187 | 140 | 15 | 7 | 281 |  | 14:15 14:30 | 199 | 148 | 18 | 13 | 316 | 1261.5 | 18:30 18:45 | 282 | 227 | 16 | 8 | 420 | 1749.5 |  |  | 13:30 - 14:30 | 1888.5 | 17:45 - 18:45 | 0
11:15 11:30 | 180 | 127 | 15 | 10 | 272 |  | 14:30 14:45 | 251 | 146 | 16 | 4 | 313.5 | 1267.5 | 18:45 19:00 | 274 | 212 | 17 | 4 | 393 | 1654 |  |  | 13:45 - 14:45 | 1896 | 18:00 - 19:00 | 0
11:30 11:45 | 194 | 143 | 17 | 8 | 294 |  | 14:45 15:00 | 230 | 121 | 18 | 11 | 299.5 | 1271.5 | [9 empty] | 14:00 - 15:00 | 1946
MAÑANA |  | VOLUMEN MÁX = |  |  |  | 1402 | MEDIO DÍA |  | VOLUMEN MÁX = |  |  |  | 1607 | TARDE |  | VOLUMEN MÁX = |  |  |  | 1774.5
|  | HORA MAX VOL |  |  | 7:30 - 8:30 |  |  |  | HORA MAX VOL |  |  | 12:15 - 13:15 |  |  |  | HORA MAX VOL |  |  | 17:30 - 18:30 |  |  |  | HORA MAX VOL
OBSERVACIONES:
11:00 11:15
11:15 11:30
11:30 11:45
11:45 12:00
12:00 12:15
12:15 12:30
12:30 12:45
12:45 13:00
13:00 13:15
13:15 13:30
13:30 13:45
13:45 14:00
14:00 14:15
14:15 14:30
14:30 14:45
14:45 15:00

## DIRECCIONALIDAD
SDB
Formato Nº 5: Volumen vehicular direccional
CONTRATO No.: |  | DE OBRA
DIRECCIÓN : |  | CALLE 37C - KR 4 |  |  |  |  | CRUCE No. : | 0
AFORADOR: |  | ADOLFREDO FLOREZ |  |  |  |  | FECHA : | 2018-09-05
GRUPO No. | No. CARRILES | PERIODO | MOVIMIENTO | MOTOS | AUTOS | BUS | CAMIÓN | TOTAL EQUIVAL. | % DIRECC.
|  |  |  | M | A | B | C
1 (N-S) | 1 |  | IZQUIERDA | 3 | 2 | 0 | 0 | 3.5 | 7.4468
|  | MAÑANA: | DIRECTOS | 30 | 11 | 5 | 0 | 36 | 76.5957
|  | 07:30 - 08:00 | DERECHA | 9 | 3 | 0 | 0 | 7.5 | 15.9574
|  |  | IZQUIERDA | 5 | 4 | 0 | 1 | 9 | 13.6364
|  | MEDIO DÍA: | DIRECTOS | 40 | 24 | 2 | 1 | 50.5 | 76.5152
|  | 11:00 - 11:30 | DERECHA | 5 | 4 | 0 | 0 | 6.5 | 9.8485
|  |  | IZQUIERDA | 9 | 6 | 0 | 0 | 10.5 | 9.0909
|  | TARDE: | DIRECTOS | 60 | 52 | 5 | 0 | 92 | 79.6537
|  | 17:00 - 17:30 | DERECHA | 10 | 8 | 0 | 0 | 13 | 11.2554
2 (S-N) | 1 |  | IZQUIERDA | 36 | 14 | 3 | 0 | 38 | 32.9004
|  | MAÑANA: | DIRECTOS | 48 | 19 | 3 | 1 | 51.5 | 44.5887
|  | 08:00 - 08:30 | DERECHA | 11 | 6 | 6 | 1 | 26 | 22.5108
|  |  | IZQUIERDA | 40 | 17 | 4 | 1 | 47.5 | 29.5031
|  | MEDIO DÍA: | DIRECTOS | 60 | 32 | 5 | 1 | 74.5 | 46.2733
|  | 11:30 - 12:00 | DERECHA | 28 | 11 | 7 | 0 | 39 | 24.2236
|  |  | IZQUIERDA | 25 | 29 | 5 | 0 | 51.5 | 34.106
|  | TARDE: | DIRECTOS | 49 | 39 | 3 | 2 | 74.5 | 49.3377
|  | 17:30 - 18:00 | DERECHA | 17 | 6 | 4 | 1 | 25 | 16.5563
3 (OCC-OR) | 1 |  | IZQUIERDA | 0 | 1 | 0 | 0 | 1 | 0.45767
|  | MAÑANA: | DIRECTOS | 97 | 79 | 3 | 9 | 156 | 71.3959
|  | 08:30 - 09:00 | DERECHA | 31 | 33 | 4 | 2 | 61.5 | 28.1465
|  |  | IZQUIERDA | 3 | 1 | 0 | 0 | 2.5 | 1.1287
|  | MEDIO DÍA: | DIRECTOS | 121 | 85 | 4 | 6 | 168.5 | 76.0722
|  | 12:00 - 12:30 | DERECHA | 41 | 16 | 7 | 0 | 50.5 | 22.7991
|  |  | IZQUIERDA | 4 | 2 | 0 | 0 | 4 | 1.0811
|  | TARDE: | DIRECTOS | 174 | 180 | 5 | 8 | 297 | 80.2703
|  | 18:00 - 18:30 | DERECHA | 54 | 24 | 9 | 0 | 69 | 18.6486
4 (OR-OCC) | 2 |  | IZQUIERDA | 15 | 8 | 3 | 1 | 24 | 21.8182
|  | MAÑANA: | DIRECTOS | 43 | 40 | 5 | 4 | 81.5 | 74.0909
|  | 09:00 - 09:30 | DERECHA | 5 | 2 | 0 | 0 | 4.5 | 4.0909
|  |  | IZQUIERDA | 19 | 11 | 3 | 1 | 29 | 17.2107
|  | MEDIO DÍA: | DIRECTOS | 111 | 60 | 4 | 4 | 133.5 | 79.2285
|  | 12:30 - 13:00 | DERECHA | 8 | 2 | 0 | 0 | 6 | 3.5608
|  |  | IZQUIERDA | 28 | 15 | 1 | 1 | 33.5 | 15.8019
|  | TARDE: | DIRECTOS | 120 | 87 | 4 | 5 | 167.5 | 79.0094
|  | 18:30 - 19:00 | DERECHA | 8 | 7 | 0 | 0 | 11 | 5.1887
OBSERVACIONES:

## DIAGRAMA DE VOL
CONTRATO DE CONCESION DE AMOBLAMIENTO URBANO
SISTEMA DE SEMAFIRIZACION
VOLUMENES VEHICULARES DE INTERSECCION SEMAFORIZADA
CIUDAD |  | BARRANQUILLA | [8 empty] | INTERSECCIÓN |  |  | CALLE 37C - KR 4 | [6 empty] | Nº EXTERNO |  |  | 0 | [7 empty] | FECHA |  | 2018-09-05
|  |  | MAÑANA | [14 empty] | MEDIO DIA | [13 empty] | TARDE
TIEMPO | 7:45 | 8:00 | 8:15 | 8:30 | 8:45 | 9:00 | 9:15 | 9:30 | 9:45 | 10:00 |  | 11:15 | 11:30 | 11:45 | 12:00 | 12:15 | 12:30 | 12:45 | 13:00 | 13:15 | 13:30 | 13:45 | 14:00 | 14:15 | 14:30 | 14:45 | 15:00 | 16:15 | 16:30 | 16:45 | 17:00 | 17:15 | 17:30 | 17:45 | 18:00 | 18:15 | 18:30 | 18:45 | 19:00 | 7:45 | 8:00 | 8:15 | 8:30 | 8:45 | 9:00 | 9:15 | 9:30 | 9:45 | 10:00 | 11:15 | 11:30 | 11:45 | 12:00 | 12:15 | 12:30 | 12:45 | 13:00 | 13:15 | 13:30 | 13:45 | 14:00 | 14:15 | 14:30 | 14:45 | 15:00 | 16:15 | 16:30 | 16:45 | 17:00 | 17:15 | 17:30 | 17:45 | 18:00 | 18:15 | 18:30 | 18:45 | 19:00
[19 empty] | GRUPO |  | 1 | [21 empty] | 130.5 | 106 | 93 | 99.5 | 99.5 | 99.5 | 103 |  |  |  | 87.5 | 91.5 | 119 | 157.5 | 170.5 | 186.5 | 171 | 137 | 121 | 107.5 | 96.5 | 107 | 116.5 |  |  |  | 105 | 120.5 | 142.5 | 169.5 | 197 | 208.5 | 220 | 218.5 | 216
VOL-15MIN | 46.5 | 42.5 | 18.5 | 23 | 22 | 29.5 | 25 | 23 | 22 | 33 |  | 20 | 23 | 18.5 | 26 | 24 | 50.5 | 57 | 39 | 40 | 35 | 23 | 23 | 26.5 | 24 | 33.5 | 32.5 | 29 | 26 | 26.5 | 23.5 | 44.5 | 48 | 53.5 | 51 | 56 | 59.5 | 52 | 48.5
VOL-HORA |  |  |  | 130.5 | 106 | 93 | 99.5 | 99.5 | 99.5 | 103 |  |  |  |  | 87.5 | 91.5 | 119 | 157.5 | 170.5 | 186.5 | 171 | 137 | 121 | 107.5 | 96.5 | 107 | 116.5 |  |  |  | 105 | 120.5 | 142.5 | 169.5 | 197 | 208.5 | 220 | 218.5 | 216
MOV DIRC |  | IZQ | 7.447% |  | DIR | 76.6% |  | DER | 15.96% |  |  |  |  | IZQ | 13.64% |  |  |  | DIR | 76.52% |  |  |  | DER | 9.848% |  |  |  | IZQ | 9.091% |  |  |  | DIR | 79.65% |  |  | DER | 11.26%
[19 empty] | GRUPO |  | 2
VOL-15MIN | 144.5 | 105.5 | 89.5 | 55 | 74 | 77.5 | 64 | 50.5 | 53.5 | 53.5 |  | 73 | 69.5 | 68 | 82.5 | 70.5 | 124 | 117.5 | 107 | 91 | 100 | 73.5 | 67 | 89.5 | 80 | 85 | 76 | 74.5 | 44.5 | 66.5 | 81 | 59.5 | 98.5 | 87.5 | 101 | 70 | 81 | 82.5 | 88 |  |  |  | 394.5 | 324 | 296 | 270.5 | 266 | 245.5 | 221.5 |  |  |  | 293 | 290.5 | 345 | 394.5 | 419 | 439.5 | 415.5 | 371.5 | 331.5 | 330 | 310 | 321.5 | 330.5 |  |  |  | 266.5 | 251.5 | 305.5 | 326.5 | 346.5 | 357 | 339.5 | 334.5 | 321.5
VOL-HORA |  |  |  | 394.5 | 324 | 296 | 270.5 | 266 | 245.5 | 221.5 |  |  |  |  | 293 | 290.5 | 345 | 394.5 | 419 | 439.5 | 415.5 | 371.5 | 331.5 | 330 | 310 | 321.5 | 330.5 |  |  |  | 266.5 | 251.5 | 305.5 | 326.5 | 346.5 | 357 | 339.5 | 334.5 | 321.5 |  |  |  | 314 | 318 | 290 | 259.5 | 236.5 | 237.5 | 245 |  |  |  | 298 | 303 | 319.5 | 334.5 | 346 | 359.5 | 346.5 | 339 | 310 | 319.5 | 334.5 | 334.5 | 353.5 |  |  |  | 295.5 | 307.5 | 336.5 | 397.5 | 453.5 | 482 | 483.5 | 459 | 423
MOV DIRC |  | IZQ | 32.9% |  | DIR | 44.59% |  | DER | 22.51% |  |  |  |  | IZQ | 29.5% |  |  |  | DIR | 46.27% |  |  |  | DER | 24.22% |  |  |  | IZQ | 34.11% |  |  |  | DIR | 49.34% |  |  | DER | 16.56% |  |  |  | 563 | 525 | 481 | 471 | 525.5 | 568 | 554.5 |  |  |  | 358.5 | 339 | 355.5 | 398.5 | 567.5 | 621.5 | 662 | 615 | 587.5 | 563.5 | 520.5 | 504.5 | 471 |  |  |  | 501.5 | 477 | 463 | 521 | 604 | 671.5 | 731.5 | 737.5 | 693.5
[19 empty] | GRUPO |  | 3 | [21 empty] | 1402 | 1273 | 1160 | 1100.5 | 1127.5 | 1150.5 | 1124 |  |  |  | 1037 | 1024 | 1139 | 1285 | 1503 | 1607 | 1595 | 1462.5 | 1350 | 1320.5 | 1261.5 | 1267.5 | 1271.5 |  |  |  | 1168.5 | 1156.5 | 1247.5 | 1414.5 | 1601 | 1719 | 1774.5 | 1749.5 | 1654
VOL-15MIN | 137.5 | 158 | 147.5 | 120 | 99.5 | 114 | 137.5 | 174.5 | 142 | 100.5 |  | 121 | 108 | 126.5 | 3 | 101.5 | 124.5 | 169.5 | 172 | 155.5 | 165 | 122.5 | 144.5 | 131.5 | 122 | 106.5 | 111 | 143.5 | 137.5 | 109.5 | 111 | 119 | 123.5 | 167.5 | 194 | 186.5 | 183.5 | 173.5 | 150
VOL-HORA |  |  |  | 563 | 525 | 481 | 471 | 525.5 | 568 | 554.5 |  |  |  |  | 358.5 | 339 | 355.5 | 398.5 | 567.5 | 621.5 | 662 | 615 | 587.5 | 563.5 | 520.5 | 504.5 | 471 |  |  |  | 501.5 | 477 | 463 | 521 | 604 | 671.5 | 731.5 | 737.5 | 693.5
MOV DIRC |  | IZQ | 0.4577% |  | DIR | 71.4% |  | DER | 28.15% |  |  |  |  | IZQ | 1.129% |  |  |  | DIR | 76.07% |  |  |  | DER | 22.8% |  |  |  | IZQ | 1.081% |  |  |  | DIR | 80.27% |  |  | DER | 18.65%
[19 empty] | GRUPO |  | 4
VOL-15MIN | 66 | 89 | 79 | 80 | 70 | 61 | 48.5 | 57 | 71 | 68.5 |  | 67 | 71.5 | 81 | 78.5 | 72 | 88 | 96 | 90 | 85.5 | 75 | 88.5 | 61 | 95 | 90 | 88.5 | 80 | 63.5 | 70 | 75.5 | 86.5 | 75.5 | 99 | 136.5 | 142.5 | 104 | 100.5 | 112 | 106.5
VOL-HORA |  |  |  | 314 | 318 | 290 | 259.5 | 236.5 | 237.5 | 245 |  |  |  |  | 298 | 303 | 319.5 | 334.5 | 346 | 359.5 | 346.5 | 339 | 310 | 319.5 | 334.5 | 334.5 | 353.5 |  |  |  | 295.5 | 307.5 | 336.5 | 397.5 | 453.5 | 482 | 483.5 | 459 | 423
MOV DIRC |  | IZQ | 21.82% |  | DIR | 74.09% |  | DER | 4.091% |  |  |  |  | IZQ | 17.21% |  |  |  | DIR | 79.23% |  |  |  | DER | 3.561% |  |  |  | IZQ | 15.8% |  |  |  | DIR | 79.01% |  |  | DER | 5.189%
[19 empty] | GRUPO |  | TOTAL
VOL-15MIN | 394.5 | 395 | 334.5 | 278 | 265.5 | 282 | 275 | 305 | 288.5 | 255.5 |  | 281 | 272 | 294 | 190 | 268 | 387 | 440 | 408 | 372 | 375 | 307.5 | 295.5 | 342.5 | 316 | 313.5 | 299.5 | 310.5 | 278 | 278 | 302 | 298.5 | 369 | 445 | 488.5 | 416.5 | 424.5 | 420 | 393
VOL-HORA |  |  |  | 1402 | 1273 | 1160 | 1100.5 | 1127.5 | 1150.5 | 1124 |  |  |  |  | 1037 | 1024 | 1139 | 1285 | 1503 | 1607 | 1595 | 1462.5 | 1350 | 1320.5 | 1261.5 | 1267.5 | 1271.5 |  |  |  | 1168.5 | 1156.5 | 1247.5 | 1414.5 | 1601 | 1719 | 1774.5 | 1749.5 | 1654
s
Constru eñales
S.A.