## G-1
SDB
Formato Nº 4: VOLUMEN DE ARRIBOS
CONTRATO No. : |  |  |  | DE OBRA
DIRECCIÓN : |  |  | CALLE 72 X CARRERA 41 |  |  |  |  | CRUCE No. : | [6 empty] | GRUPO No. : |  |  | 1 (N-S)
AFORADOR : |  |  | IVAN FONSECA |  |  |  |  | No. CARRILES : |  |  | 2 |  |  |  | FECHA : |  |  | 2018-12-07
HORAS | VEHÍCULOS |  |  |  | TOTAL V. Eq. | TOTAL V. Eq/H | HORAS | VEHÍCULOS |  |  |  | TOTAL V. Eq. | TOTAL V. Eq/H | HORAS | VEHÍCULOS |  |  |  | TOTAL V. Eq. | TOTAL V. Eq/H
| M | A | B | C |  |  |  | M | A | B | C |  |  |  | M | A | B | C
7:30 7:45 | 19 | 87 | 16 | 4 | 138.5 |  | 11:45 12:00 | 34 | 118 | 14 | 3 | 170.5 | 611 | 16:00 16:15 | 40 | 106 | 17 | 3 | 167.5
7:45 8:00 | 23 | 97 | 19 | 3 | 154 |  | 12:00 12:15 | 30 | 101 | 13 | 0 | 142 | 606.5 | 16:15 16:30 | 38 | 111 | 18 | 0 | 166
8:00 8:15 | 29 | 117 | 25 | 3 | 189 |  | 12:15 12:30 | 40 | 122 | 14 | 0 | 170 | 614 | 16:30 16:45 | 49 | 119 | 16 | 2 | 180.5
8:15 8:30 | 40 | 97 | 14 | 1 | 147.5 | 629 | 12:30 12:45 | 39 | 128 | 16 | 3 | 187 | 669.5 | 16:45 17:00 | 48 | 111 | 14 | 5 | 175.5 | 689.5 |  | 241
8:30 8:45 | 27 | 94 | 26 | 1 | 162 | 652.5 | 12:45 13:00 | 34 | 134 | 13 | 1 | 179.5 | 678.5 | 17:00 17:15 | 38 | 96 | 15 | 1 | 147.5 | 669.5 |  | 250
8:45 9:00 | 34 | 104 | 25 | 4 | 181 | 679.5 | 13:00 13:15 | 32 | 130 | 15 | 2 | 181 | 717.5 | 17:15 17:30 | 35 | 102 | 19 | 3 | 165 | 668.5 |  | 262
9:00 9:15 | 38 | 89 | 22 | 3 | 159.5 | 650 | 13:15 13:30 | 30 | 125 | 12 | 1 | 166.5 | 714 | 17:30 17:45 | 30 | 103 | 12 | 2 | 147 | 635 |  | 270.5
9:15 9:30 | 41 | 104 | 19 | 6 | 177.5 | 680 | 13:30 13:45 | 29 | 116 | 27 | 2 | 189.5 | 716.5 | 17:45 18:00 | 25 | 112 | 14 | 1 | 155 | 614.5 |  | 289.5
9:30 9:45 | 33 | 117 | 22 | 1 | 180 | 698 | 13:45 14:00 | 27 | 94 | 15 | 3 | 145 | 682 | 18:00 18:15 | 30 | 115 | 16 | 2 | 167 | 634 |  | 291
9:45 10:00 | 45 | 92 | 21 | 4 | 166.5 | 683.5 | 14:00 14:15 | 29 | 87 | 25 | 3 | 159 | 660 | 18:15 18:30 | 28 | 113 | 13 | 2 | 158 | 627 |  | 294
11:00 11:15 | 35 | 94 | 15 | 2 | 146.5 |  | 14:15 14:30 | 31 | 114 | 12 | 1 | 156 | 649.5 | 18:30 18:45 | 23 | 103 | 13 | 1 | 143 | 623 |  | 299
11:15 11:30 | 40 | 104 | 13 | 5 | 162.5 |  | 14:30 14:45 | 42 | 140 | 19 | 3 | 206.5 | 666.5 | 18:45 19:00 | 25 | 105 | 10 | 3 | 145 | 613 |  | 299.5
11:30 11:45 | 26 | 81 | 15 | 3 | 131.5 |  | 14:45 15:00 | 43 | 134 | 17 | 1 | 192 | 713.5
MAÑANA |  | VOLUMEN MÁX = |  |  |  | 698 | MEDIO DÍA |  | VOLUMEN MÁX = |  |  |  | 717.5 | TARDE |  | VOLUMEN MÁX = |  |  |  | 689.5
|  | HORA MAX VOL |  |  | 8:45 - 9:45 |  |  |  | HORA MAX VOL |  |  | 12:15 - 13:15 |  |  |  | HORA MAX VOL |  |  | 16:00 - 17:00
OBSERVACIONES:
11:00 11:15
11:15 11:30
11:30 11:45
11:45 12:00
12:00 12:15
12:15 12:30
12:30 12:45
12:45 13:00
13:00 13:15
13:15 13:30
13:30 13:45
13:45 14:00
14:00 14:15
14:15 14:30
14:30 14:45
14:45 15:00

## G-2
SDB
Formato Nº 4: VOLUMEN DE ARRIBOS
CONTRATO No. : |  |  |  | DE OBRA
DIRECCIÓN : |  |  | CALLE 72 X CARRERA 41 |  |  |  |  | CRUCE No. : |  |  | 0 |  |  |  | GRUPO No. : |  |  | 2 (S-N)
AFORADOR : |  |  | JHONY NAVARRO |  |  |  |  | No. CARRILES : |  |  | 2 |  |  |  | FECHA : |  |  | 2018-12-07
HORAS | VEHÍCULOS |  |  |  | TOTAL V. Eq. | TOTAL V. Eq/H | HORAS | VEHÍCULOS |  |  |  | TOTAL V. Eq. | TOTAL V. Eq/H | HORAS | VEHÍCULOS |  |  |  | TOTAL V. Eq. | TOTAL V. Eq/H
| M | A | B | C |  |  |  | M | A | B | C |  |  |  | M | A | B | C
7:30 7:45 | 44 | 122 | 25 | 1 | 196.5 |  | 11:45 12:00 | 42 | 110 | 14 | 3 | 166.5 | 689 | 16:00 16:15 | 31 | 115 | 22 | 0 | 174.5
7:45 8:00 | 50 | 130 | 28 | 3 | 218.5 |  | 12:00 12:15 | 32 | 119 | 15 | 3 | 172.5 | 683.5 | 16:15 16:30 | 38 | 98 | 19 | 2 | 160
8:00 8:15 | 28 | 128 | 27 | 5 | 208.5 |  | 12:15 12:30 | 31 | 108 | 19 | 2 | 166.5 | 684.5 | 16:30 16:45 | 40 | 130 | 20 | 2 | 195
8:15 8:30 | 45 | 110 | 20 | 3 | 180 | 803.5 | 12:30 12:45 | 34 | 100 | 20 | 1 | 159.5 | 665 | 16:45 17:00 | 37 | 137 | 22 | 0 | 199.5 | 729 |  | 212.5
8:30 8:45 | 41 | 117 | 23 | 2 | 188.5 | 795.5 | 12:45 13:00 | 31 | 106 | 18 | 2 | 162.5 | 661 | 17:00 17:15 | 50 | 135 | 19 | 2 | 203 | 757.5 |  | 226
8:45 9:00 | 44 | 118 | 22 | 3 | 191.5 | 768.5 | 13:00 13:15 | 30 | 110 | 0 | 2 | 130 | 618.5 | 17:15 17:30 | 56 | 146 | 17 | 3 | 215.5 | 813 |  | 233.5
9:00 9:15 | 38 | 104 | 20 | 3 | 170.5 | 730.5 | 13:15 13:30 | 32 | 112 | 15 | 1 | 160.5 | 612.5 | 17:30 17:45 | 52 | 141 | 17 | 2 | 206 | 824 |  | 234
9:15 9:30 | 25 | 102 | 22 | 2 | 163.5 | 714 | 13:30 13:45 | 28 | 104 | 20 | 2 | 163 | 616 | 17:45 18:00 | 41 | 146 | 18 | 1 | 205 | 829.5 |  | 248
9:30 9:45 | 42 | 118 | 23 | 5 | 197.5 | 723 | 13:45 14:00 | 25 | 110 | 23 | 0 | 168.5 | 622 | 18:00 18:15 | 58 | 148 | 16 | 2 | 214 | 840.5 |  | 248
9:45 10:00 | 41 | 106 | 19 | 3 | 172 | 703.5 | 14:00 14:15 | 32 | 132 | 22 | 3 | 199.5 | 691.5 | 18:15 18:30 | 46 | 143 | 17 | 3 | 207.5 | 832.5 |  | 262
11:00 11:15 | 35 | 115 | 19 | 3 | 178 |  | 14:15 14:30 | 37 | 147 | 21 | 3 | 215 | 746 | 18:30 18:45 | 40 | 146 | 15 | 2 | 201 | 827.5 |  | 275
11:15 11:30 | 31 | 104 | 18 | 4 | 165.5 |  | 14:30 14:45 | 25 | 100 | 23 | 4 | 168.5 | 751.5 | 18:45 19:00 | 35 | 143 | 16 | 1 | 195 | 817.5 |  | 276
11:30 11:45 | 36 | 110 | 18 | 6 | 179 |  | 14:45 15:00 | 37 | 125 | 17 | 1 | 180 | 763
MAÑANA |  | VOLUMEN MÁX = |  |  |  | 803.5 | MEDIO DÍA |  | VOLUMEN MÁX = |  |  |  | 763 | TARDE |  | VOLUMEN MÁX = |  |  |  | 840.5
|  | HORA MAX VOL |  |  | 7:30 - 8:30 |  |  |  | HORA MAX VOL |  |  | 14:00 - 15:00 |  |  |  | HORA MAX VOL |  |  | 17:15- 18:15
OBSERVACIONES:
11:00 11:15
11:15 11:30
11:30 11:45
11:45 12:00
12:00 12:15
12:15 12:30
12:30 12:45
12:45 13:00
13:00 13:15
13:15 13:30
13:30 13:45
13:45 14:00
14:00 14:15
14:15 14:30
14:30 14:45
14:45 15:00

## G-3
SDB
Formato Nº 4: VOLUMEN DE ARRIBOS
CONTRATO No. : |  |  |  | DE OBRA
DIRECCIÓN : |  |  | CALLE 72 X CARRERA 41 |  |  |  |  | CRUCE No. : |  |  | 0 |  |  |  | GRUPO No. : |  |  | 3 (OCC-OR)
AFORADOR : |  |  | JULIO VASQUEZ |  |  |  |  | No. CARRILES : |  |  | 2 |  |  |  | FECHA : |  |  | 2018-12-07
HORAS | VEHÍCULOS |  |  |  | TOTAL V. Eq. | TOTAL V. Eq/H | HORAS | VEHÍCULOS |  |  |  | TOTAL V. Eq. | TOTAL V. Eq/H | HORAS | VEHÍCULOS |  |  |  | TOTAL V. Eq. | TOTAL V. Eq/H
| M | A | B | C |  |  |  | M | A | B | C |  |  |  | M | A | B | C
7:30 7:45 | 61 | 256 | 6 | 3 | 306 |  | 11:45 12:00 | 66 | 294 | 4 | 5 | 347.5 | 1108 | 16:00 16:15 | 77 | 310 | 2 | 4 | 362.5 |  |  |  | 11:15 - 12:15 | 803.5
7:45 8:00 | 53 | 268 | 5 | 4 | 314.5 |  | 12:00 12:15 | 69 | 241 | 3 | 4 | 291.5 | 1142 | 16:15 16:30 | 68 | 323 | 4 | 3 | 372.5 |  |  |  | 13:45 - 14:45 | 804.5
8:00 8:15 | 50 | 330 | 9 | 4 | 383 |  | 12:15 12:30 | 72 | 277 | 4 | 5 | 333.5 | 1236 | 16:30 16:45 | 59 | 334 | 2 | 6 | 382.5 |  |  |  | 11:00 - 12:00 | 810
8:15 8:30 | 37 | 248 | 2 | 2 | 275.5 | 1279 | 12:30 12:45 | 88 | 263 | 8 | 7 | 340.5 | 1313 | 16:45 17:00 | 67 | 291 | 3 | 5 | 343 | 1460.5 | 8:00 - 9:00 | 917 | 12:30 - 13:30 | 810.5 | 16:00 - 17:00 | 0
8:30 8:45 | 43 | 227 | 5 | 4 | 268.5 | 1241.5 | 12:45 13:00 | 74 | 286 | 5 | 2 | 338 | 1303.5 | 17:00 17:15 | 77 | 326 | 4 | 3 | 380 | 1478 | 8:30 - 9:30 | 927.5 | 12:00 - 13:00 | 813 | 16:15 - 17:15 | 0
8:45 9:00 | 65 | 255 | 3 | 3 | 301 | 1228 | 13:00 13:15 | 72 | 284 | 5 | 5 | 342.5 | 1354.5 | 17:15 17:30 | 54 | 346 | 2 | 6 | 392 | 1497.5 | 7:45 - 8:45 | 941.5 | 12:15 - 13:15 | 813.5 | 16:30 - 17:30 | 0
9:00 9:15 | 51 | 299 | 6 | 1 | 339 | 1184 | 13:15 13:30 | 68 | 265 | 4 | 4 | 317 | 1338 | 17:30 17:45 | 52 | 321 | 5 | 4 | 367 | 1482 | 7:30 - 8:30 | 942 | 14:00 - 15:00 | 814 | 16:45 - 17:45 | 0
9:15 9:30 | 65 | 257 | 8 | 5 | 318 | 1226.5 | 13:30 13:45 | 52 | 291 | 2 | 3 | 328.5 | 1326 | 17:45 18:00 | 51 | 320 | 6 | 2 | 362.5 | 1501.5 | 8:15 - 9:15 | 946 | 11:45 - 12:45 | 816.5 | 17:00 - 18:00 | 0
9:30 9:45 | 70 | 309 | 4 | 3 | 359.5 | 1317.5 | 13:45 14:00 | 58 | 277 | 3 | 5 | 324.5 | 1312.5 | 18:00 18:15 | 50 | 321 | 5 | 3 | 363.5 | 1485 | 8:45 - 9:45 | 963 | 11:30 - 12:30 | 817.5 | 17:15 - 18:15 | 0
9:45 10:00 | 48 | 216 | 3 | 6 | 261 | 1277.5 | 14:00 14:15 | 83 | 300 | 7 | 5 | 368 | 1338 | 18:15 18:30 | 53 | 318 | 6 | 2 | 361.5 | 1454.5 | 9:00 - 10:00 | 967 | 13:15 - 14:15 | 826 | 17:30 - 18:30 | 0
11:00 11:15 | 29 | 221 | 6 | 4 | 257.5 |  | 14:15 14:30 | 86 | 331 | 4 | 4 | 392 | 1413 | 18:30 18:45 | 51 | 321 | 5 | 2 | 361.5 | 1449 |  |  | 13:30 - 14:30 | 830 | 17:45 - 18:45 | 0
11:15 11:30 | 26 | 211 | 4 | 3 | 239.5 |  | 14:30 14:45 | 88 | 359 | 5 | 4 | 423 | 1507.5 | 18:45 19:00 | 7 | 318 | 4 | 1 | 332 | 1418.5 |  |  | 12:45 - 13:45 | 839.5 | 18:00 - 19:00 | 0
11:30 11:45 | 35 | 233 | 4 | 2 | 263.5 |  | 14:45 15:00 | 51 | 279 | 1 | 3 | 314 | 1497 | [9 empty] | 13:00 - 14:00 | 845.5
MAÑANA |  | VOLUMEN MÁX = |  |  |  | 1317.5 | MEDIO DÍA |  | VOLUMEN MÁX = |  |  |  | 1507.5 | TARDE |  | VOLUMEN MÁX = |  |  |  | 1501.5
|  | HORA MAX VOL |  |  | 8:45 - 9:45 |  |  |  | HORA MAX VOL |  |  | 13:45 - 14:45 |  |  |  | HORA MAX VOL |  |  | 17:00 - 18:00 |  |  |  | HORA MAX VOL
OBSERVACIONES:
11:00 11:15
11:15 11:30
11:30 11:45
11:45 12:00
12:00 12:15
12:15 12:30
12:30 12:45
12:45 13:00
13:00 13:15
13:15 13:30
13:30 13:45
13:45 14:00
14:00 14:15
14:15 14:30
14:30 14:45
14:45 15:00

## G-Totales
SDB
Formato Nº 7: VOLUMEN DE ARRIBOS TOTAL DE LA INTERSECCIÓN
CONTRATO No. : |  |  |  | DE OBRA
DIRECCIÓN : |  |  | CALLE 72 X CARRERA 41 |  |  |  |  | CRUCE No. : |  |  | 0 |  |  |  | FECHA : |  |  | 2018-12-07
HORAS | VEHÍCULOS |  |  |  | TOTAL V. Eq. | TOTAL V. Eq/H | HORAS | VEHÍCULOS |  |  |  | TOTAL V. Eq. | TOTAL V. Eq/H | HORAS | VEHÍCULOS |  |  |  | TOTAL V. Eq. | TOTAL V. Eq/H
| M | A | B | C |  |  |  | M | A | B | C |  |  |  | M | A | B | C
7:30 7:45 | 124 | 465 | 47 | 8 | 641 |  | 11:45 12:00 | 142 | 522 | 32 | 11 | 684.5 | 2408 | 16:00 16:15 | 148 | 531 | 41 | 7 | 704.5 |  |  |  | 12:00 - 13:00 | 1745.5
7:45 8:00 | 126 | 495 | 52 | 10 | 687 |  | 12:00 12:15 | 131 | 461 | 31 | 7 | 606 | 2432 | 16:15 16:30 | 144 | 532 | 41 | 5 | 698.5 |  |  |  | 12:30 - 13:30 | 1755
8:00 8:15 | 107 | 575 | 61 | 12 | 780.5 |  | 12:15 12:30 | 143 | 507 | 37 | 7 | 670 | 2534.5 | 16:30 16:45 | 148 | 583 | 38 | 10 | 758 |  |  |  | 12:15 - 13:15 | 1763.5
8:15 8:30 | 122 | 455 | 36 | 6 | 603 | 2711.5 | 12:30 12:45 | 161 | 491 | 44 | 11 | 687 | 2647.5 | 16:45 17:00 | 152 | 539 | 39 | 10 | 718 | 2879 | 8:30 - 9:30 | 2015.5 | 12:45 - 13:45 | 1769 | 16:00 - 17:00 | 0
8:30 8:45 | 111 | 438 | 54 | 7 | 619 | 2689.5 | 12:45 13:00 | 139 | 526 | 36 | 5 | 680 | 2643 | 17:00 17:15 | 165 | 557 | 38 | 6 | 730.5 | 2905 | 9:00 - 10:00 | 2044.5 | 11:30 - 12:30 | 1803.5 | 16:15 - 17:15 | 0
8:45 9:00 | 143 | 477 | 50 | 10 | 673.5 | 2676 | 13:00 13:15 | 134 | 524 | 20 | 9 | 653.5 | 2690.5 | 17:15 17:30 | 145 | 594 | 38 | 12 | 772.5 | 2979 | 8:45 - 9:45 | 2047 | 11:15 - 12:15 | 1810.5 | 16:30 - 17:30 | 0
9:00 9:15 | 127 | 492 | 48 | 7 | 669 | 2564.5 | 13:15 13:30 | 130 | 502 | 31 | 6 | 644 | 2664.5 | 17:30 17:45 | 134 | 565 | 34 | 8 | 720 | 2941 | 8:15 - 9:15 | 2067.5 | 11:45 - 12:45 | 1832 | 16:45 - 17:45 | 0
9:15 9:30 | 131 | 463 | 49 | 13 | 659 | 2620.5 | 13:30 13:45 | 109 | 511 | 49 | 7 | 681 | 2658.5 | 17:45 18:00 | 117 | 578 | 38 | 4 | 722.5 | 2945.5 | 8:00 - 9:00 | 2079.5 | 11:00 - 12:00 | 1838.5 | 17:00 - 18:00 | 0
9:30 9:45 | 145 | 544 | 49 | 9 | 737 | 2738.5 | 13:45 14:00 | 110 | 481 | 41 | 8 | 638 | 2616.5 | 18:00 18:15 | 138 | 584 | 37 | 7 | 744.5 | 2959.5 | 7:45 - 8:45 | 2112.5 | 13:15 - 14:15 | 1862.5 | 17:15 - 18:15 | 0
9:45 10:00 | 134 | 414 | 43 | 13 | 599.5 | 2664.5 | 14:00 14:15 | 144 | 519 | 54 | 11 | 726.5 | 2689.5 | 18:15 18:30 | 127 | 574 | 36 | 7 | 727 | 2914 | 7:30 - 8:30 | 2147.5 | 13:00 - 14:00 | 1876.5 | 17:30 - 18:30 | 0
11:00 11:15 | 99 | 430 | 40 | 9 | 582 |  | 14:15 14:30 | 154 | 592 | 37 | 8 | 763 | 2808.5 | 18:30 18:45 | 114 | 570 | 33 | 5 | 705.5 | 2899.5 |  |  | 13:30 - 14:30 | 1888.5 | 17:45 - 18:45 | 0
11:15 11:30 | 97 | 419 | 35 | 12 | 567.5 |  | 14:30 14:45 | 155 | 599 | 47 | 11 | 798 | 2925.5 | 18:45 19:00 | 67 | 566 | 30 | 5 | 672 | 2849 |  |  | 13:45 - 14:45 | 1896 | 18:00 - 19:00 | 0
11:30 11:45 | 97 | 424 | 37 | 11 | 574 |  | 14:45 15:00 | 131 | 538 | 35 | 5 | 686 | 2973.5 | [9 empty] | 14:00 - 15:00 | 1946
MAÑANA |  | VOLUMEN MÁX = |  |  |  | 2738.5 | MEDIO DÍA |  | VOLUMEN MÁX = |  |  |  | 2973.5 | TARDE |  | VOLUMEN MÁX = |  |  |  | 2979
|  | HORA MAX VOL |  |  | 8:45 - 9:45 |  |  |  | HORA MAX VOL |  |  | 14:00- 15:00 |  |  |  | HORA MAX VOL |  |  | 16:30 - 17:30 |  |  |  | HORA MAX VOL
OBSERVACIONES:
11:00 11:15
11:15 11:30
11:30 11:45
11:45 12:00
12:00 12:15
12:15 12:30
12:30 12:45
12:45 13:00
13:00 13:15
13:15 13:30
13:30 13:45
13:45 14:00
14:00 14:15
14:15 14:30
14:30 14:45
14:45 15:00

## DIRECCIONALIDAD
SDB
Formato Nº 5: Volumen vehicular direccional
CONTRATO No.: |  | DE OBRA
DIRECCIÓN : |  | CALLE 72 X CARRERA 41 |  |  |  |  | CRUCE No. : | 0
AFORADOR: |  | JHONY NAVARRO |  |  |  |  | FECHA : | 2018-12-07
GRUPO No. | No. CARRILES | PERIODO | MOVIMIENTO | MOTOS | AUTOS | BUS | CAMIÓN | TOTAL EQUIVAL. | % DIRECC.
|  |  |  | M | A | B | C
1 (N-S) | 2 |  | IZQUIERDA | 0 | 0 | 0 | 0 | 0 | 0,00
|  | MAÑANA: | DIRECTOS | 42 | 184 | 35 | 7 | 292.5 | 100
|  | 07:30 - 08:00 | DERECHA | 0 | 0 | 0 | 0 | 0 | 0,00
|  |  | IZQUIERDA | 0 | 0 | 0 | 0 | 0 | 0,00
|  | MEDIO DÍA: | DIRECTOS | 75 | 198 | 28 | 7 | 309 | 100
|  | 11:00 - 11:30 | DERECHA | 0 | 0 | 0 | 0 | 0 | 0,00
|  |  | IZQUIERDA | 0 | 0 | 0 | 0 | 0 | 0,00
|  | TARDE: | DIRECTOS | 86 | 207 | 29 | 6 | 323 | 100
|  | 17:00 - 17:30 | DERECHA | 0 | 0 | 0 | 0 | 0 | 0,00
2 (S-N) | 2 |  | IZQUIERDA | 0 | 0 | 0 | 0 | 0 | 0,00
|  | MAÑANA: | DIRECTOS | 61 | 186 | 38 | 4 | 302.5 | 84.9719
|  | 08:00 - 08:30 | DERECHA | 20 | 41 | 0 | 1 | 53.5 | 15.0281
|  |  | IZQUIERDA | 0 | 0 | 0 | 0 | 0 | 0,00
|  | MEDIO DÍA: | DIRECTOS | 47 | 190 | 40 | 5 | 306 | 87.1795
|  | 11:30 - 12:00 | DERECHA | 15 | 35 | 0 | 1 | 45 | 12.8205
|  |  | IZQUIERDA | 0 | 0 | 0 | 0 | 0 | 0,00
|  | TARDE: | DIRECTOS | 58 | 220 | 35 | 3 | 326.5 | 82.0352
|  | 17:30 - 18:00 | DERECHA | 3 | 65 | 0 | 2 | 71.5 | 17.9648
3 (OCC-OR) | 2 |  | IZQUIERDA | 14 | 55 | 0 | 0 | 62 | 9.4011
|  | MAÑANA: | DIRECTOS | 87 | 439 | 9 | 5 | 513 | 77.7862
|  | 08:30 - 09:00 | DERECHA | 27 | 71 | 0 | 0 | 84.5 | 12.8127
|  |  | IZQUIERDA | 13 | 52 | 0 | 0 | 58.5 | 7.9376
|  | MEDIO DÍA: | DIRECTOS | 107 | 491 | 5 | 7 | 572 | 77.6119
|  | 12:00 - 12:30 | DERECHA | 19 | 95 | 1 | 0 | 106.5 | 14.4505
|  |  | IZQUIERDA | 2 | 10 | 0 | 0 | 11 | 1.9366
|  | TARDE: | DIRECTOS | 189 | 347 | 5 | 5 | 464 | 81.6901
|  | 18:00 - 18:30 | DERECHA | 16 | 85 | 0 | 0 | 93 | 16.3732
4 (OR-OCC) |  |  | IZQUIERDA | 0 | 0 | 0 | 0 | 0 | 0,00
|  | MAÑANA: | DIRECTOS | 0 | 0 | 0 | 0 | 0 | 0,00
|  | 09:00 - 09:30 | DERECHA | 0 | 0 | 0 | 0 | 0 | 0,00
|  |  | IZQUIERDA | 0 | 0 | 0 | 0 | 0 | 0,00
|  | MEDIO DÍA: | DIRECTOS | 0 | 0 | 0 | 0 | 0 | 0,00
|  | 12:30 - 13:00 | DERECHA | 0 | 0 | 0 | 0 | 0 | 0,00
|  |  | IZQUIERDA | 0 | 0 | 0 | 0 | 0 | 0,00
|  | TARDE: | DIRECTOS | 0 | 0 | 0 | 0 | 0 | 0,00
|  | 18:30 - 19:00 | DERECHA | 0 | 0 | 0 | 0 | 0 | 0,00
OBSERVACIONES:

## DIAGRAMA DE VOL
CONTRATO DE CONCESION DE AMOBLAMIENTO URBANO
SISTEMA DE SEMAFIRIZACION
VOLUMENES VEHICULARES DE INTERSECCION SEMAFORIZADA
CIUDAD |  | BARRANQUILLA | [8 empty] | INTERSECCIÓN |  |  | CALLE 72 X CARRERA 41 | [6 empty] | Nº EXTERNO |  |  | 0 | [7 empty] | FECHA |  | 2018-12-07
|  |  | MAÑANA | [14 empty] | MEDIO DIA | [13 empty] | TARDE
TIEMPO | 7:45 | 8:00 | 8:15 | 8:30 | 8:45 | 9:00 | 9:15 | 9:30 | 9:45 | 10:00 |  | 11:15 | 11:30 | 11:45 | 12:00 | 12:15 | 12:30 | 12:45 | 13:00 | 13:15 | 13:30 | 13:45 | 14:00 | 14:15 | 14:30 | 14:45 | 15:00 | 16:15 | 16:30 | 16:45 | 17:00 | 17:15 | 17:30 | 17:45 | 18:00 | 18:15 | 18:30 | 18:45 | 19:00 | 7:45 | 8:00 | 8:15 | 8:30 | 8:45 | 9:00 | 9:15 | 9:30 | 9:45 | 10:00 | 11:15 | 11:30 | 11:45 | 12:00 | 12:15 | 12:30 | 12:45 | 13:00 | 13:15 | 13:30 | 13:45 | 14:00 | 14:15 | 14:30 | 14:45 | 15:00 | 16:15 | 16:30 | 16:45 | 17:00 | 17:15 | 17:30 | 17:45 | 18:00 | 18:15 | 18:30 | 18:45 | 19:00
[19 empty] | GRUPO |  | 1 | [21 empty] | 629 | 652.5 | 679.5 | 650 | 680 | 698 | 683.5 |  |  |  | 611 | 606.5 | 614 | 669.5 | 678.5 | 717.5 | 714 | 716.5 | 682 | 660 | 649.5 | 666.5 | 713.5 |  |  |  | 689.5 | 669.5 | 668.5 | 635 | 614.5 | 634 | 627 | 623 | 613
VOL-15MIN | 138.5 | 154 | 189 | 147.5 | 162 | 181 | 159.5 | 177.5 | 180 | 166.5 |  | 146.5 | 162.5 | 131.5 | 170.5 | 142 | 170 | 187 | 179.5 | 181 | 166.5 | 189.5 | 145 | 159 | 156 | 206.5 | 192 | 167.5 | 166 | 180.5 | 175.5 | 147.5 | 165 | 147 | 155 | 167 | 158 | 143 | 145
VOL-HORA |  |  |  | 629 | 652.5 | 679.5 | 650 | 680 | 698 | 683.5 |  |  |  |  | 611 | 606.5 | 614 | 669.5 | 678.5 | 717.5 | 714 | 716.5 | 682 | 660 | 649.5 | 666.5 | 713.5 |  |  |  | 689.5 | 669.5 | 668.5 | 635 | 614.5 | 634 | 627 | 623 | 613
MOV DIRC |  | IZQ | 0% |  | DIR | 100% |  | DER | 0% |  |  |  |  | IZQ | 0% |  |  |  | DIR | 100% |  |  |  | DER | 0% |  |  |  | IZQ | 0% |  |  |  | DIR | 100% |  |  | DER | 0%
VOL MAX | 698 | IZQ | 0 |  | DIR | 698 |  | DER | 0 |  |  | 717.5 |  | IZQ | 0 |  |  |  | DIR | 717.5 |  |  |  | DER | 0 |  |  | 689.5 | IZQ | 0 |  |  |  | DIR | 689.5 |  |  | DER | 0
[19 empty] | GRUPO |  | 2
VOL-15MIN | 196.5 | 218.5 | 208.5 | 180 | 188.5 | 191.5 | 170.5 | 163.5 | 197.5 | 172 |  | 178 | 165.5 | 179 | 166.5 | 172.5 | 166.5 | 159.5 | 162.5 | 130 | 160.5 | 163 | 168.5 | 199.5 | 215 | 168.5 | 180 | 174.5 | 160 | 195 | 199.5 | 203 | 215.5 | 206 | 205 | 214 | 207.5 | 201 | 195 |  |  |  | 803.5 | 795.5 | 768.5 | 730.5 | 714 | 723 | 703.5 |  |  |  | 689 | 683.5 | 684.5 | 665 | 661 | 618.5 | 612.5 | 616 | 622 | 691.5 | 746 | 751.5 | 763 |  |  |  | 729 | 757.5 | 813 | 824 | 829.5 | 840.5 | 832.5 | 827.5 | 817.5
VOL-HORA |  |  |  | 803.5 | 795.5 | 768.5 | 730.5 | 714 | 723 | 703.5 |  |  |  |  | 689 | 683.5 | 684.5 | 665 | 661 | 618.5 | 612.5 | 616 | 622 | 691.5 | 746 | 751.5 | 763 |  |  |  | 729 | 757.5 | 813 | 824 | 829.5 | 840.5 | 832.5 | 827.5 | 817.5 |  |  |  | 0 | 0 | 0 | 0 | 0 | 0 | 0 |  |  |  | 0 | 0 | 0 | 0 | 0 | 0 | 0 | 0 | 0 | 0 | 0 | 0 | 0 |  |  |  | 0 | 0 | 0 | 0 | 0 | 0 | 0 | 0 | 0
MOV DIRC |  | IZQ | 0% |  | DIR | 84.97% |  | DER | 15.03% |  |  |  |  | IZQ | 0% |  |  |  | DIR | 87.18% |  |  |  | DER | 12.82% |  |  |  | IZQ | 0% |  |  |  | DIR | 82.04% |  |  | DER | 17.96% |  |  |  | 1279 | 1241.5 | 1228 | 1184 | 1226.5 | 1317.5 | 1277.5 |  |  |  | 1108 | 1142 | 1236 | 1313 | 1303.5 | 1354.5 | 1338 | 1326 | 1312.5 | 1338 | 1413 | 1507.5 | 1497 |  |  |  | 1460.5 | 1478 | 1497.5 | 1482 | 1501.5 | 1485 | 1454.5 | 1449 | 1418.5
VOL MAX | 803.5 | IZQ | 0 |  | DIR | 682.7493 |  | DER | 120.7507 |  |  | 763 |  | IZQ | 0 |  |  |  | DIR | 665.1795 |  |  |  | DER | 97.8205 |  |  | 840.5 | IZQ | 0 |  |  |  | DIR | 689.5057 |  |  | DER | 150.9943
[19 empty] | GRUPO |  | 3 | [21 empty] | 2711.5 | 2689.5 | 2676 | 2564.5 | 2620.5 | 2738.5 | 2664.5 |  |  |  | 2408 | 2432 | 2534.5 | 2647.5 | 2643 | 2690.5 | 2664.5 | 2658.5 | 2616.5 | 2689.5 | 2808.5 | 2925.5 | 2973.5 |  |  |  | 2879 | 2905 | 2979 | 2941 | 2945.5 | 2959.5 | 2914 | 2899.5 | 2849
VOL-15MIN | 306 | 314.5 | 383 | 275.5 | 268.5 | 301 | 339 | 318 | 359.5 | 261 |  | 257.5 | 239.5 | 263.5 | 347.5 | 291.5 | 333.5 | 340.5 | 338 | 342.5 | 317 | 328.5 | 324.5 | 368 | 392 | 423 | 314 | 362.5 | 372.5 | 382.5 | 343 | 380 | 392 | 367 | 362.5 | 363.5 | 361.5 | 361.5 | 332
VOL-HORA |  |  |  | 1279 | 1241.5 | 1228 | 1184 | 1226.5 | 1317.5 | 1277.5 |  |  |  |  | 1108 | 1142 | 1236 | 1313 | 1303.5 | 1354.5 | 1338 | 1326 | 1312.5 | 1338 | 1413 | 1507.5 | 1497 |  |  |  | 1460.5 | 1478 | 1497.5 | 1482 | 1501.5 | 1485 | 1454.5 | 1449 | 1418.5
MOV DIRC |  | IZQ | 9.401% |  | DIR | 77.79% |  | DER | 12.81% |  |  |  |  | IZQ | 7.938% |  |  |  | DIR | 77.61% |  |  |  | DER | 14.45% |  |  |  | IZQ | 1.937% |  |  |  | DIR | 81.69% |  |  | DER | 16.37%
VOL MAX | 1317.5 | IZQ | 123.859 |  | DIR | 1024.8332 |  | DER | 168.8078 |  |  | 1507.5 |  | IZQ | 119.6591 |  |  |  | DIR | 1170 |  |  |  | DER | 217.8409 |  |  | 1501.5 | IZQ | 29.0783 |  |  |  | DIR | 1226.5775 |  |  | DER | 245.8442
[19 empty] | GRUPO |  | 4
VOL-15MIN
VOL-HORA
MOV DIRC |  | IZQ | 0% |  | DIR | 0% |  | DER | 0% |  |  |  |  | IZQ | 0% |  |  |  | DIR | 0% |  |  |  | DER | 0% |  |  |  | IZQ | 0% |  |  |  | DIR | 0% |  |  | DER | 0%
[19 empty] | GRUPO |  | TOTAL
VOL-15MIN | 641 | 687 | 780.5 | 603 | 619 | 673.5 | 669 | 659 | 737 | 599.5 |  | 582 | 567.5 | 574 | 684.5 | 606 | 670 | 687 | 680 | 653.5 | 644 | 681 | 638 | 726.5 | 763 | 798 | 686 | 704.5 | 698.5 | 758 | 718 | 730.5 | 772.5 | 720 | 722.5 | 744.5 | 727 | 705.5 | 672
VOL-HORA |  |  |  | 2711.5 | 2689.5 | 2676 | 2564.5 | 2620.5 | 2738.5 | 2664.5 |  |  |  |  | 2408 | 2432 | 2534.5 | 2647.5 | 2643 | 2690.5 | 2664.5 | 2658.5 | 2616.5 | 2689.5 | 2808.5 | 2925.5 | 2973.5 |  |  |  | 2879 | 2905 | 2979 | 2941 | 2945.5 | 2959.5 | 2914 | 2899.5 | 2849
s
Constru eñales
S.A.