## G-1
SDB
Formato Nº 4: VOLUMEN DE ARRIBOS
CONTRATO No. : |  |  |  | DE OBRA
DIRECCIÓN : |  |  | CALLE 76 X CARRERA 52 |  |  |  |  | CRUCE No. : | [6 empty] | GRUPO No. : |  |  | 1 (N-S)
AFORADOR : |  |  | ADOLFREDO FLOREZ |  |  |  |  | No. CARRILES : |  |  | 3 |  |  |  | FECHA : |  |  | 2018-08-08
HORAS | VEHÍCULOS |  |  |  | TOTAL V. Eq. | TOTAL V. Eq/H | HORAS | VEHÍCULOS |  |  |  | TOTAL V. Eq. | TOTAL V. Eq/H | HORAS | VEHÍCULOS |  |  |  | TOTAL V. Eq. | TOTAL V. Eq/H
| M | A | B | C |  |  |  | M | A | B | C |  |  |  | M | A | B | C
7:30 7:45 | 5 | 286 | 10 | 3 | 316 |  | 11:45 12:00 | 77 | 351 | 13 | 6 | 430.5 | 1642 | 16:00 16:15 | 84 | 386 | 20 | 5 | 480.5
7:45 8:00 | 70 | 316 | 11 | 5 | 385.5 |  | 12:00 12:15 | 81 | 363 | 11 | 5 | 438 | 1678 | 16:15 16:30 | 95 | 401 | 23 | 8 | 514.5
8:00 8:15 | 45 | 325 | 16 | 2 | 384.5 |  | 12:15 12:30 | 71 | 346 | 10 | 7 | 419 | 1665 | 16:30 16:45 | 102 | 425 | 15 | 9 | 528.5
8:15 8:30 | 53 | 324 | 14 | 6 | 393.5 | 1479.5 | 12:30 12:45 | 86 | 380 | 13 | 5 | 461.5 | 1749 | 16:45 17:00 | 102 | 410 | 14 | 3 | 496.5 | 2020 |  | 241
8:30 8:45 | 71 | 336 | 12 | 7 | 413 | 1576.5 | 12:45 13:00 | 71 | 317 | 12 | 2 | 381.5 | 1700 | 17:00 17:15 | 97 | 381 | 18 | 6 | 480.5 | 2020 |  | 250
8:45 9:00 | 86 | 340 | 18 | 7 | 436.5 | 1627.5 | 13:00 13:15 | 70 | 322 | 9 | 5 | 387.5 | 1649.5 | 17:15 17:30 | 86 | 417 | 13 | 5 | 498.5 | 2004 |  | 262
9:00 9:15 | 101 | 330 | 16 | 5 | 425 | 1668 | 13:15 13:30 | 65 | 335 | 11 | 6 | 404.5 | 1635 | 17:30 17:45 | 64 | 397 | 16 | 2 | 466 | 1941.5 |  | 270.5
9:15 9:30 | 88 | 357 | 19 | 6 | 454 | 1728.5 | 13:30 13:45 | 51 | 281 | 10 | 6 | 341.5 | 1515 | 17:45 18:00 | 77 | 380 | 15 | 4 | 458.5 | 1903.5 |  | 289.5
9:30 9:45 | 61 | 325 | 13 | 8 | 401.5 | 1717 | 13:45 14:00 | 46 | 296 | 12 | 0 | 343 | 1476.5 | 18:00 18:15 | 74 | 386 | 18 | 3 | 466.5 | 1889.5 |  | 291
9:45 10:00 | 71 | 310 | 15 | 10 | 400.5 | 1681 | 14:00 14:15 | 42 | 288 | 9 | 8 | 347 | 1436 | 18:15 18:30 | 86 | 434 | 20 | 3 | 524.5 | 1915.5 |  | 294
11:00 11:15 | 86 | 310 | 17 | 6 | 402 |  | 14:15 14:30 | 44 | 348 | 17 | 8 | 424 | 1455.5 | 18:30 18:45 | 78 | 425 | 17 | 2 | 503 | 1952.5 |  | 299
11:15 11:30 | 92 | 323 | 19 | 10 | 432 |  | 14:30 14:45 | 83 | 333 | 11 | 8 | 416.5 | 1530.5 | 18:45 19:00 | 70 | 391 | 18 | 0 | 462 | 1956 |  | 299.5
11:30 11:45 | 56 | 289 | 19 | 9 | 377.5 |  | 14:45 15:00 | 75 | 318 | 18 | 8 | 411.5 | 1599
MAÑANA |  | VOLUMEN MÁX = |  |  |  | 1728.5 | MEDIO DÍA |  | VOLUMEN MÁX = |  |  |  | 1749 | TARDE |  | VOLUMEN MÁX = |  |  |  | 2020
|  | HORA MAX VOL |  |  | 8:30 - 9:30 |  |  |  | HORA MAX VOL |  |  | 11:45 - 12:45 |  |  |  | HORA MAX VOL |  |  | 16:00 - 17:00
OBSERVACIONES:
11:00 11:15
11:15 11:30
11:30 11:45
11:45 12:00
12:00 12:15
12:15 12:30
12:30 12:45
12:45 13:00
13:00 13:15
13:15 13:30
13:30 13:45
13:45 14:00
14:00 14:15
14:15 14:30
14:30 14:45
14:45 15:00

## G-3
SDB
Formato Nº 4: VOLUMEN DE ARRIBOS
CONTRATO No. : |  |  |  | DE OBRA
DIRECCIÓN : |  |  | CALLE 76 X CARRERA 52 |  |  |  |  | CRUCE No. : |  |  | 0 |  |  |  | GRUPO No. : |  |  | 3 (OCC-OR)
AFORADOR : |  |  | GEOVANNIS GONZALEZ |  |  |  |  | No. CARRILES : |  |  | 2 |  |  |  | FECHA : |  |  | 2018-08-08
HORAS | VEHÍCULOS |  |  |  | TOTAL V. Eq. | TOTAL V. Eq/H | HORAS | VEHÍCULOS |  |  |  | TOTAL V. Eq. | TOTAL V. Eq/H | HORAS | VEHÍCULOS |  |  |  | TOTAL V. Eq. | TOTAL V. Eq/H
| M | A | B | C |  |  |  | M | A | B | C |  |  |  | M | A | B | C
7:30 7:45 | 20 | 191 | 1 | 1 | 205.5 |  | 11:45 12:00 | 47 | 155 | 2 | 7 | 200 | 797.5 | 16:00 16:15 | 42 | 152 | 2 | 3 | 184.5 |  |  |  | 11:15 - 12:15 | 803.5
7:45 8:00 | 24 | 230 | 0 | 1 | 244.5 |  | 12:00 12:15 | 7 | 155 | 1 | 2 | 165.5 | 761 | 16:15 16:30 | 30 | 169 | 0 | 5 | 196.5 |  |  |  | 13:45 - 14:45 | 804.5
8:00 8:15 | 38 | 223 | 2 | 0 | 246 |  | 12:15 12:30 | 33 | 148 | 1 | 2 | 171.5 | 718 | 16:30 16:45 | 50 | 150 | 1 | 3 | 184.5 |  |  |  | 11:00 - 12:00 | 810
8:15 8:30 | 24 | 198 | 0 | 3 | 217.5 | 913.5 | 12:30 12:45 | 26 | 123 | 1 | 2 | 143 | 680 | 16:45 17:00 | 43 | 159 | 1 | 2 | 187.5 | 753 | 8:00 - 9:00 | 917 | 12:30 - 13:30 | 810.5 | 16:00 - 17:00 | 0
8:30 8:45 | 26 | 209 | 2 | 3 | 233.5 | 941.5 | 12:45 13:00 | 23 | 104 | 2 | 1 | 122 | 602 | 17:00 17:15 | 35 | 187 | 0 | 3 | 212 | 780.5 | 8:30 - 9:30 | 927.5 | 12:00 - 13:00 | 813 | 16:15 - 17:15 | 0
8:45 9:00 | 20 | 169 | 1 | 1 | 183.5 | 880.5 | 13:00 13:15 | 30 | 122 | 1 | 1 | 141.5 | 578 | 17:15 17:30 | 47 | 175 | 3 | 3 | 212 | 796 | 7:45 - 8:45 | 941.5 | 12:15 - 13:15 | 813.5 | 16:30 - 17:30 | 0
9:00 9:15 | 26 | 168 | 1 | 1 | 185.5 | 820 | 13:15 13:30 | 32 | 130 | 2 | 2 | 155 | 561.5 | 17:30 17:45 | 47 | 152 | 1 | 1 | 180 | 791.5 | 7:30 - 8:30 | 942 | 14:00 - 15:00 | 814 | 16:45 - 17:45 | 0
9:15 9:30 | 22 | 152 | 0 | 4 | 173 | 775.5 | 13:30 13:45 | 35 | 131 | 1 | 0 | 150.5 | 569 | 17:45 18:00 | 43 | 149 | 0 | 3 | 178 | 782 | 8:15 - 9:15 | 946 | 11:45 - 12:45 | 816.5 | 17:00 - 18:00 | 0
9:30 9:45 | 25 | 174 | 2 | 2 | 195.5 | 737.5 | 13:45 14:00 | 39 | 188 | 1 | 3 | 217 | 664 | 18:00 18:15 | 45 | 157 | 1 | 1 | 184 | 754 | 8:45 - 9:45 | 963 | 11:30 - 12:30 | 817.5 | 17:15 - 18:15 | 0
9:45 10:00 | 39 | 170 | 1 | 4 | 201.5 | 755.5 | 14:00 14:15 | 31 | 206 | 2 | 1 | 228 | 750.5 | 18:15 18:30 | 44 | 137 | 1 | 0 | 161 | 703 | 9:00 - 10:00 | 967 | 13:15 - 14:15 | 826 | 17:30 - 18:30 | 0
11:00 11:15 | 31 | 179 | 0 | 3 | 202 |  | 14:15 14:30 | 41 | 192 | 3 | 3 | 226 | 821.5 | 18:30 18:45 | 37 | 150 | 0 | 1 | 171 | 694 |  |  | 13:30 - 14:30 | 830 | 17:45 - 18:45 | 0
11:15 11:30 | 40 | 170 | 1 | 9 | 214.5 |  | 14:30 14:45 | 40 | 215 | 0 | 1 | 237.5 | 908.5 | 18:45 19:00 | 37 | 134 | 2 | 1 | 159 | 675 |  |  | 12:45 - 13:45 | 839.5 | 18:00 - 19:00 | 0
11:30 11:45 | 40 | 140 | 3 | 6 | 181 |  | 14:45 15:00 | 56 | 186 | 1 | 4 | 226 | 917.5 | [9 empty] | 13:00 - 14:00 | 845.5
MAÑANA |  | VOLUMEN MÁX = |  |  |  | 941.5 | MEDIO DÍA |  | VOLUMEN MÁX = |  |  |  | 917.5 | TARDE |  | VOLUMEN MÁX = |  |  |  | 796
|  | HORA MAX VOL |  |  | 7:45 - 8:45 |  |  |  | HORA MAX VOL |  |  | 14:00 - 15:00 |  |  |  | HORA MAX VOL |  |  | 16:30 - 17:30 |  |  |  | HORA MAX VOL
OBSERVACIONES:
11:00 11:15
11:15 11:30
11:30 11:45
11:45 12:00
12:00 12:15
12:15 12:30
12:30 12:45
12:45 13:00
13:00 13:15
13:15 13:30
13:30 13:45
13:45 14:00
14:00 14:15
14:15 14:30
14:30 14:45
14:45 15:00

## G-Totales
SDB
Formato Nº 7: VOLUMEN DE ARRIBOS TOTAL DE LA INTERSECCIÓN
CONTRATO No. : |  |  |  | DE OBRA
DIRECCIÓN : |  |  | CALLE 76 X CARRERA 52 |  |  |  |  | CRUCE No. : |  |  | 0 |  |  |  | FECHA : |  |  | 2018-08-08
HORAS | VEHÍCULOS |  |  |  | TOTAL V. Eq. | TOTAL V. Eq/H | HORAS | VEHÍCULOS |  |  |  | TOTAL V. Eq. | TOTAL V. Eq/H | HORAS | VEHÍCULOS |  |  |  | TOTAL V. Eq. | TOTAL V. Eq/H
| M | A | B | C |  |  |  | M | A | B | C |  |  |  | M | A | B | C
7:30 7:45 | 25 | 477 | 11 | 4 | 521.5 |  | 11:45 12:00 | 124 | 506 | 15 | 13 | 630.5 | 2439.5 | 16:00 16:15 | 126 | 538 | 22 | 8 | 665 |  |  |  | 12:00 - 13:00 | 1745.5
7:45 8:00 | 94 | 546 | 11 | 6 | 630 |  | 12:00 12:15 | 88 | 518 | 12 | 7 | 603.5 | 2439 | 16:15 16:30 | 125 | 570 | 23 | 13 | 711 |  |  |  | 12:30 - 13:30 | 1755
8:00 8:15 | 83 | 548 | 18 | 2 | 630.5 |  | 12:15 12:30 | 104 | 494 | 11 | 9 | 590.5 | 2383 | 16:30 16:45 | 152 | 575 | 16 | 12 | 713 |  |  |  | 12:15 - 13:15 | 1763.5
8:15 8:30 | 77 | 522 | 14 | 9 | 611 | 2393 | 12:30 12:45 | 112 | 503 | 14 | 7 | 604.5 | 2429 | 16:45 17:00 | 145 | 569 | 15 | 5 | 684 | 2773 | 8:30 - 9:30 | 2015.5 | 12:45 - 13:45 | 1769 | 16:00 - 17:00 | 0
8:30 8:45 | 97 | 545 | 14 | 10 | 646.5 | 2518 | 12:45 13:00 | 94 | 421 | 14 | 3 | 503.5 | 2302 | 17:00 17:15 | 132 | 568 | 18 | 9 | 692.5 | 2800.5 | 9:00 - 10:00 | 2044.5 | 11:30 - 12:30 | 1803.5 | 16:15 - 17:15 | 0
8:45 9:00 | 106 | 509 | 19 | 8 | 620 | 2508 | 13:00 13:15 | 100 | 444 | 10 | 6 | 529 | 2227.5 | 17:15 17:30 | 133 | 592 | 16 | 8 | 710.5 | 2800 | 8:45 - 9:45 | 2047 | 11:15 - 12:15 | 1810.5 | 16:30 - 17:30 | 0
9:00 9:15 | 127 | 498 | 17 | 6 | 610.5 | 2488 | 13:15 13:30 | 97 | 465 | 13 | 8 | 559.5 | 2196.5 | 17:30 17:45 | 111 | 549 | 17 | 3 | 646 | 2733 | 8:15 - 9:15 | 2067.5 | 11:45 - 12:45 | 1832 | 16:45 - 17:45 | 0
9:15 9:30 | 110 | 509 | 19 | 10 | 627 | 2504 | 13:30 13:45 | 86 | 412 | 11 | 6 | 492 | 2084 | 17:45 18:00 | 120 | 529 | 15 | 7 | 636.5 | 2685.5 | 8:00 - 9:00 | 2079.5 | 11:00 - 12:00 | 1838.5 | 17:00 - 18:00 | 0
9:30 9:45 | 86 | 499 | 15 | 10 | 597 | 2454.5 | 13:45 14:00 | 85 | 484 | 13 | 3 | 560 | 2140.5 | 18:00 18:15 | 119 | 543 | 19 | 4 | 650.5 | 2643.5 | 7:45 - 8:45 | 2112.5 | 13:15 - 14:15 | 1862.5 | 17:15 - 18:15 | 0
9:45 10:00 | 110 | 480 | 16 | 14 | 602 | 2436.5 | 14:00 14:15 | 73 | 494 | 11 | 9 | 575 | 2186.5 | 18:15 18:30 | 130 | 571 | 21 | 3 | 685.5 | 2618.5 | 7:30 - 8:30 | 2147.5 | 13:00 - 14:00 | 1876.5 | 17:30 - 18:30 | 0
11:00 11:15 | 117 | 489 | 17 | 9 | 604 |  | 14:15 14:30 | 85 | 540 | 20 | 11 | 650 | 2277 | 18:30 18:45 | 115 | 575 | 17 | 3 | 674 | 2646.5 |  |  | 13:30 - 14:30 | 1888.5 | 17:45 - 18:45 | 0
11:15 11:30 | 132 | 493 | 20 | 19 | 646.5 |  | 14:30 14:45 | 123 | 548 | 11 | 9 | 654 | 2439 | 18:45 19:00 | 107 | 525 | 20 | 1 | 621 | 2631 |  |  | 13:45 - 14:45 | 1896 | 18:00 - 19:00 | 0
11:30 11:45 | 96 | 429 | 22 | 15 | 558.5 |  | 14:45 15:00 | 131 | 504 | 19 | 12 | 637.5 | 2516.5 | [9 empty] | 14:00 - 15:00 | 1946
MAÑANA |  | VOLUMEN MÁX = |  |  |  | 2518 | MEDIO DÍA |  | VOLUMEN MÁX = |  |  |  | 2516.5 | TARDE |  | VOLUMEN MÁX = |  |  |  | 2800.5
|  | HORA MAX VOL |  |  | 7:45 - 8:45 |  |  |  | HORA MAX VOL |  |  | 14:00 - 15:00 |  |  |  | HORA MAX VOL |  |  | 16:15 - 17:15 |  |  |  | HORA MAX VOL
OBSERVACIONES:
11:00 11:15
11:15 11:30
11:30 11:45
11:45 12:00
12:00 12:15
12:15 12:30
12:30 12:45
12:45 13:00
13:00 13:15
13:15 13:30
13:30 13:45
13:45 14:00
14:00 14:15
14:15 14:30
14:30 14:45
14:45 15:00

## DIRECCIONALIDAD
SDB
Formato Nº 5: Volumen vehicular direccional
CONTRATO No.: |  | DE OBRA
DIRECCIÓN : |  | CALLE 76 X CARRERA 52 |  |  |  |  | CRUCE No. : | 0
AFORADOR: |  | ADOLFREDO FLOREZ |  |  |  |  | FECHA : | 2018-08-08
GRUPO No. | No. CARRILES | PERIODO | MOVIMIENTO | MOTOS | AUTOS | BUS | CAMIÓN | TOTAL EQUIVAL. | % DIRECC.
|  |  |  | M | A | B | C
1 (N-S) | 3 |  | IZQUIERDA | 22 | 62 | 2 | 1 | 79.5 | 9.6305
|  | MAÑANA: | DIRECTOS | 160 | 544 | 31 | 24 | 746 | 90.3695
|  | 07:30 - 08:00 | DERECHA | 0 | 0 | 0 | 0 | 0 | 0,00
|  |  | IZQUIERDA | 25 | 67 | 2 | 5 | 96 | 11.5942
|  | MEDIO DÍA: | DIRECTOS | 133 | 584 | 27 | 11 | 732 | 88.4058
|  | 11:00 - 11:30 | DERECHA | 0 | 0 | 0 | 0 | 0 | 0,00
|  |  | IZQUIERDA | 21 | 80 | 1 | 0 | 92.5 | 9.5855
|  | TARDE: | DIRECTOS | 127 | 736 | 34 | 2 | 872.5 | 90.4145
|  | 17:00 - 17:30 | DERECHA | 0 | 0 | 0 | 0 | 0 | 0,00
2 (S-N) |  |  | IZQUIERDA | 0 | 0 | 0 | 0 | 0 | 0,00
|  | MAÑANA: | DIRECTOS | 0 | 0 | 0 | 0 | 0 | 0,00
|  | 08:00 - 08:30 | DERECHA | 0 | 0 | 0 | 0 | 0 | 0,00
|  |  | IZQUIERDA | 0 | 0 | 0 | 0 | 0 | 0,00
|  | MEDIO DÍA: | DIRECTOS | 0 | 0 | 0 | 0 | 0 | 0,00
|  | 11:30 - 12:00 | DERECHA | 0 | 0 | 0 | 0 | 0 | 0,00
|  |  | IZQUIERDA | 0 | 0 | 0 | 0 | 0 | 0,00
|  | TARDE: | DIRECTOS | 0 | 0 | 0 | 0 | 0 | 0,00
|  | 17:30 - 18:00 | DERECHA | 0 | 0 | 0 | 0 | 0 | 0,00
3 (OCC-OR) | 2 |  | IZQUIERDA | 0 | 0 | 0 | 0 | 0 | 0,00
|  | MAÑANA: | DIRECTOS | 64 | 254 | 1 | 5 | 300.5 | 73.3822
|  | 08:30 - 09:00 | DERECHA | 26 | 91 | 0 | 2 | 109 | 26.6178
|  |  | IZQUIERDA | 0 | 0 | 0 | 0 | 0 | 0,00
|  | MEDIO DÍA: | DIRECTOS | 75 | 305 | 1 | 3 | 352 | 75.9439
|  | 12:00 - 12:30 | DERECHA | 21 | 96 | 0 | 2 | 111.5 | 24.0561
|  |  | IZQUIERDA | 0 | 0 | 0 | 0 | 0 | 0,00
|  | TARDE: | DIRECTOS | 54 | 170 | 1 | 1 | 201.5 | 61.0606
|  | 18:00 - 18:30 | DERECHA | 20 | 114 | 1 | 1 | 128.5 | 38.9394
4 (OR-OCC) |  |  | IZQUIERDA | 0 | 0 | 0 | 0 | 0 | 0,00
|  | MAÑANA: | DIRECTOS | 0 | 0 | 0 | 0 | 0 | 0,00
|  | 09:00 - 09:30 | DERECHA | 0 | 0 | 0 | 0 | 0 | 0,00
|  |  | IZQUIERDA | 0 | 0 | 0 | 0 | 0 | 0,00
|  | MEDIO DÍA: | DIRECTOS | 0 | 0 | 0 | 0 | 0 | 0,00
|  | 12:30 - 13:00 | DERECHA | 0 | 0 | 0 | 0 | 0 | 0,00
|  |  | IZQUIERDA | 0 | 0 | 0 | 0 | 0 | 0,00
|  | TARDE: | DIRECTOS | 0 | 0 | 0 | 0 | 0 | 0,00
|  | 18:30 - 19:00 | DERECHA | 0 | 0 | 0 | 0 | 0 | 0,00
OBSERVACIONES:

## DIAGRAMA DE VOL
CONTRATO DE CONCESION DE AMOBLAMIENTO URBANO
SISTEMA DE SEMAFIRIZACION
VOLUMENES VEHICULARES DE INTERSECCION SEMAFORIZADA
CIUDAD |  | BARRANQUILLA | [8 empty] | INTERSECCIÓN |  |  | CALLE 76 X CARRERA 52 | [6 empty] | Nº EXTERNO |  |  | 1253 | [7 empty] | FECHA |  | 2018-08-08
|  |  | MAÑANA | [14 empty] | MEDIO DIA | [13 empty] | TARDE
TIEMPO | 7:45 | 8:00 | 8:15 | 8:30 | 8:45 | 9:00 | 9:15 | 9:30 | 9:45 | 10:00 |  | 11:15 | 11:30 | 11:45 | 12:00 | 12:15 | 12:30 | 12:45 | 13:00 | 13:15 | 13:30 | 13:45 | 14:00 | 14:15 | 14:30 | 14:45 | 15:00 | 16:15 | 16:30 | 16:45 | 17:00 | 17:15 | 17:30 | 17:45 | 18:00 | 18:15 | 18:30 | 18:45 | 19:00 | 7:45 | 8:00 | 8:15 | 8:30 | 8:45 | 9:00 | 9:15 | 9:30 | 9:45 | 10:00 | 11:15 | 11:30 | 11:45 | 12:00 | 12:15 | 12:30 | 12:45 | 13:00 | 13:15 | 13:30 | 13:45 | 14:00 | 14:15 | 14:30 | 14:45 | 15:00 | 16:15 | 16:30 | 16:45 | 17:00 | 17:15 | 17:30 | 17:45 | 18:00 | 18:15 | 18:30 | 18:45 | 19:00
[19 empty] | GRUPO |  | 1 | [21 empty] | 1479.5 | 1576.5 | 1627.5 | 1668 | 1728.5 | 1717 | 1681 |  |  |  | 1642 | 1678 | 1665 | 1749 | 1700 | 1649.5 | 1635 | 1515 | 1476.5 | 1436 | 1455.5 | 1530.5 | 1599 |  |  |  | 2020 | 2020 | 2004 | 1941.5 | 1903.5 | 1889.5 | 1915.5 | 1952.5 | 1956
VOL-15MIN | 316 | 385.5 | 384.5 | 393.5 | 413 | 436.5 | 425 | 454 | 401.5 | 400.5 |  | 402 | 432 | 377.5 | 430.5 | 438 | 419 | 461.5 | 381.5 | 387.5 | 404.5 | 341.5 | 343 | 347 | 424 | 416.5 | 411.5 | 480.5 | 514.5 | 528.5 | 496.5 | 480.5 | 498.5 | 466 | 458.5 | 466.5 | 524.5 | 503 | 462
VOL-HORA |  |  |  | 1479.5 | 1576.5 | 1627.5 | 1668 | 1728.5 | 1717 | 1681 |  |  |  |  | 1642 | 1678 | 1665 | 1749 | 1700 | 1649.5 | 1635 | 1515 | 1476.5 | 1436 | 1455.5 | 1530.5 | 1599 |  |  |  | 2020 | 2020 | 2004 | 1941.5 | 1903.5 | 1889.5 | 1915.5 | 1952.5 | 1956
MOV DIRC |  | IZQ | 9.631% |  | DIR | 90.37% |  | DER | 0% |  |  |  |  | IZQ | 11.59% |  |  |  | DIR | 88.41% |  |  |  | DER | 0% |  |  |  | IZQ | 9.585% |  |  |  | DIR | 90.41% |  |  | DER | 0%
VOL MAX | 1728.5 | IZQ | 166.4637 |  | DIR | 1562.0363 |  | DER | 0 |  |  | 1749 |  | IZQ | 202.7826 |  |  |  | DIR | 1546.2174 |  |  |  | DER | 0 |  |  | 2020 | IZQ | 193.6269 |  |  |  | DIR | 1826.3731 |  |  | DER | 0
[19 empty] | GRUPO |  | 2
VOL-15MIN | [42 empty] | 0 | 0 | 0 | 0 | 0 | 0 | 0 |  |  |  | 0 | 0 | 0 | 0 | 0 | 0 | 0 | 0 | 0 | 0 | 0 | 0 | 0 |  |  |  | 0 | 0 | 0 | 0 | 0 | 0 | 0 | 0 | 0
VOL-HORA |  |  |  | 0 | 0 | 0 | 0 | 0 | 0 | 0 |  |  |  |  | 0 | 0 | 0 | 0 | 0 | 0 | 0 | 0 | 0 | 0 | 0 | 0 | 0 |  |  |  | 0 | 0 | 0 | 0 | 0 | 0 | 0 | 0 | 0 |  |  |  | 0 | 0 | 0 | 0 | 0 | 0 | 0 |  |  |  | 0 | 0 | 0 | 0 | 0 | 0 | 0 | 0 | 0 | 0 | 0 | 0 | 0 |  |  |  | 0 | 0 | 0 | 0 | 0 | 0 | 0 | 0 | 0
MOV DIRC |  | IZQ | 0% |  | DIR | 0% |  | DER | 0% |  |  |  |  | IZQ | 0% |  |  |  | DIR | 0% |  |  |  | DER | 0% |  |  |  | IZQ | 0% |  |  |  | DIR | 0% |  |  | DER | 0% |  |  |  | 913.5 | 941.5 | 880.5 | 820 | 775.5 | 737.5 | 755.5 |  |  |  | 797.5 | 761 | 718 | 680 | 602 | 578 | 561.5 | 569 | 664 | 750.5 | 821.5 | 908.5 | 917.5 |  |  |  | 753 | 780.5 | 796 | 791.5 | 782 | 754 | 703 | 694 | 675
[19 empty] | GRUPO |  | 3 | [21 empty] | 2393 | 2518 | 2508 | 2488 | 2504 | 2454.5 | 2436.5 |  |  |  | 2439.5 | 2439 | 2383 | 2429 | 2302 | 2227.5 | 2196.5 | 2084 | 2140.5 | 2186.5 | 2277 | 2439 | 2516.5 |  |  |  | 2773 | 2800.5 | 2800 | 2733 | 2685.5 | 2643.5 | 2618.5 | 2646.5 | 2631
VOL-15MIN | 205.5 | 244.5 | 246 | 217.5 | 233.5 | 183.5 | 185.5 | 173 | 195.5 | 201.5 |  | 202 | 214.5 | 181 | 200 | 165.5 | 171.5 | 143 | 122 | 141.5 | 155 | 150.5 | 217 | 228 | 226 | 237.5 | 226 | 184.5 | 196.5 | 184.5 | 187.5 | 212 | 212 | 180 | 178 | 184 | 161 | 171 | 159
VOL-HORA |  |  |  | 913.5 | 941.5 | 880.5 | 820 | 775.5 | 737.5 | 755.5 |  |  |  |  | 797.5 | 761 | 718 | 680 | 602 | 578 | 561.5 | 569 | 664 | 750.5 | 821.5 | 908.5 | 917.5 |  |  |  | 753 | 780.5 | 796 | 791.5 | 782 | 754 | 703 | 694 | 675
MOV DIRC |  | IZQ | 0% |  | DIR | 73.38% |  | DER | 26.62% |  |  |  |  | IZQ | 0% |  |  |  | DIR | 75.94% |  |  |  | DER | 24.06% |  |  |  | IZQ | 0% |  |  |  | DIR | 61.06% |  |  | DER | 38.94%
VOL MAX | 941.5 | IZQ | 0 |  | DIR | 690.8932 |  | DER | 250.6068 |  |  | 917.5 |  | IZQ | 0 |  |  |  | DIR | 696.7853 |  |  |  | DER | 220.7147 |  |  | 796 | IZQ | 0 |  |  |  | DIR | 486.0424 |  |  | DER | 309.9576
[19 empty] | GRUPO |  | 4
VOL-15MIN
VOL-HORA |  |  |  | 0 | 0 | 0 | 0 | 0 | 0 | 0 |  |  |  |  | 0 | 0 | 0 | 0 | 0 | 0 | 0 | 0 | 0 | 0 | 0 | 0 | 0 |  |  |  | 0 | 0 | 0 | 0 | 0 | 0 | 0 | 0 | 0
MOV DIRC |  | IZQ | 0% |  | DIR | 0% |  | DER | 0% |  |  |  |  | IZQ | 0% |  |  |  | DIR | 0% |  |  |  | DER | 0% |  |  |  | IZQ | 0% |  |  |  | DIR | 0% |  |  | DER | 0%
[19 empty] | GRUPO |  | TOTAL
VOL-15MIN | 521.5 | 630 | 630.5 | 611 | 646.5 | 620 | 610.5 | 627 | 597 | 602 |  | 604 | 646.5 | 558.5 | 630.5 | 603.5 | 590.5 | 604.5 | 503.5 | 529 | 559.5 | 492 | 560 | 575 | 650 | 654 | 637.5 | 665 | 711 | 713 | 684 | 692.5 | 710.5 | 646 | 636.5 | 650.5 | 685.5 | 674 | 621
VOL-HORA |  |  |  | 2393 | 2518 | 2508 | 2488 | 2504 | 2454.5 | 2436.5 |  |  |  |  | 2439.5 | 2439 | 2383 | 2429 | 2302 | 2227.5 | 2196.5 | 2084 | 2140.5 | 2186.5 | 2277 | 2439 | 2516.5 |  |  |  | 2773 | 2800.5 | 2800 | 2733 | 2685.5 | 2643.5 | 2618.5 | 2646.5 | 2631
s
Constru eñales
S.A.