## G-1
SDB
Formato Nº 4: VOLUMEN DE ARRIBOS
CONTRATO No. : |  |  |  | DE OBRA
DIRECCIÓN : |  |  | CL 76 Y 76B - CR 42F |  |  |  |  | CRUCE No. : |  |  | 76-42F |  |  |  | GRUPO No. : |  |  | 1 (N-S)
AFORADOR : |  |  | GEOVANNIS GONZALEZ |  |  |  |  | No. CARRILES : |  |  | 2 |  |  |  | FECHA : |  |  | 2018-11-30
HORAS | VEHÍCULOS |  |  |  | TOTAL V. Eq. | TOTAL V. Eq/H | HORAS | VEHÍCULOS |  |  |  | TOTAL V. Eq. | TOTAL V. Eq/H | HORAS | VEHÍCULOS |  |  |  | TOTAL V. Eq. | TOTAL V. Eq/H
| M | A | B | C |  |  |  | M | A | B | C |  |  |  | M | A | B | C
7:30 7:45 | 20 | 61 | 3 | 1 | 79.5 |  | 11:45 12:00 | 22 | 80 | 3 | 4 | 107 | 418.5 | 16:00 16:15 | 30 | 83 | 3 | 1 | 106.5
7:45 8:00 | 25 | 72 | 3 | 1 | 93 |  | 12:00 12:15 | 23 | 73 | 3 | 3 | 98 | 418 | 16:15 16:30 | 21 | 86 | 5 | 2 | 111.5
8:00 8:15 | 23 | 75 | 3 | 1 | 95 |  | 12:15 12:30 | 40 | 89 | 3 | 2 | 120 | 436.5 | 16:30 16:45 | 36 | 80 | 4 | 2 | 111
8:15 8:30 | 26 | 58 | 3 | 2 | 82 | 349.5 | 12:30 12:45 | 22 | 105 | 2 | 4 | 130 | 455 | 16:45 17:00 | 42 | 87 | 3 | 2 | 119 | 448
8:30 8:45 | 18 | 67 | 4 | 0 | 84 | 354 | 12:45 13:00 | 27 | 91 | 3 | 2 | 115.5 | 463.5 | 17:00 17:15 | 28 | 96 | 2 | 2 | 119 | 460.5
8:45 9:00 | 18 | 76 | 3 | 2 | 96 | 357 | 13:00 13:15 | 20 | 89 | 4 | 4 | 117 | 482.5 | 17:15 17:30 | 40 | 88 | 5 | 1 | 120.5 | 469.5
9:00 9:15 | 24 | 75 | 4 | 0 | 95 | 357 | 13:15 13:30 | 25 | 82 | 2 | 2 | 103.5 | 466 | 17:30 17:45 | 38 | 83 | 2 | 1 | 108.5 | 467
9:15 9:30 | 20 | 79 | 4 | 3 | 104.5 | 379.5 | 13:30 13:45 | 20 | 64 | 3 | 1 | 82.5 | 418.5 | 17:45 18:00 | 30 | 85 | 4 | 2 | 113 | 461
9:30 9:45 | 29 | 81 | 4 | 3 | 111 | 406.5 | 13:45 14:00 | 23 | 78 | 4 | 0 | 97.5 | 400.5 | 18:00 18:15 | 41 | 61 | 2 | 0 | 85.5 | 427.5
9:45 10:00 | 20 | 73 | 3 | 1 | 91.5 | 402 | 14:00 14:15 | 20 | 50 | 3 | 0 | 66 | 349.5 | 18:15 18:30 | 53 | 83 | 2 | 0 | 113.5 | 420.5
11:00 11:15 | 18 | 78 | 2 | 3 | 98.5 |  | 14:15 14:30 | 26 | 75 | 2 | 2 | 97 | 343 | 18:30 18:45 | 35 | 89 | 2 | 0 | 110.5 | 422.5
11:15 11:30 | 33 | 75 | 5 | 0 | 101.5 |  | 14:30 14:45 | 28 | 69 | 4 | 3 | 98.5 | 359 | 18:45 19:00 | 30 | 77 | 2 | 0 | 96 | 405.5
11:30 11:45 | 25 | 84 | 5 | 2 | 111.5 |  | 14:45 15:00 | 26 | 72 | 2 | 2 | 94 | 355.5
MAÑANA |  | VOLUMEN MÁX = |  |  |  | 406.5 | MEDIO DÍA |  | VOLUMEN MÁX = |  |  |  | 482.5 | TARDE |  | VOLUMEN MÁX = |  |  |  | 469.5
|  | HORA MAX VOL |  |  | 8:45 - 9:45 |  |  |  | HORA MAX VOL |  |  | 12:15 - 13:15 |  |  |  | HORA MAX VOL |  |  | 16:30 - 17:30
OBSERVACIONES:
11:00 11:15
11:15 11:30
11:30 11:45
11:45 12:00
12:00 12:15
12:15 12:30
12:30 12:45
12:45 13:00
13:00 13:15
13:15 13:30
13:30 13:45
13:45 14:00
14:00 14:15
14:15 14:30
14:30 14:45
14:45 15:00

## G-2
SDB
Formato Nº 4: VOLUMEN DE ARRIBOS
CONTRATO No. : |  |  |  | DE OBRA
DIRECCIÓN : |  |  | CL 76 Y 76B - CR 42F |  |  |  |  | CRUCE No. : |  |  | 76-42F |  |  |  | GRUPO No. : |  |  | 2 (S-N)
AFORADOR : |  |  | JULIO VASQUEZ |  |  |  |  | No. CARRILES : |  |  | 1 |  |  |  | FECHA : |  |  | 2018-11-30
HORAS | VEHÍCULOS |  |  |  | TOTAL V. Eq. | TOTAL V. Eq/H | HORAS | VEHÍCULOS |  |  |  | TOTAL V. Eq. | TOTAL V. Eq/H | HORAS | VEHÍCULOS |  |  |  | TOTAL V. Eq. | TOTAL V. Eq/H
| M | A | B | C |  |  |  | M | A | B | C |  |  |  | M | A | B | C
7:30 7:45 | 8 | 41 | 10 | 3 | 72.5 |  | 11:45 12:00 | 6 | 42 | 7 | 2 | 64 | 251.5 | 16:00 16:15 | 11 | 57 | 10 | 2 | 87.5
7:45 8:00 | 9 | 46 | 12 | 5 | 87 |  | 12:00 12:15 | 8 | 32 | 9 | 0 | 54 | 253.5 | 16:15 16:30 | 8 | 46 | 11 | 1 | 74.5
8:00 8:15 | 22 | 53 | 11 | 0 | 86 |  | 12:15 12:30 | 17 | 54 | 11 | 1 | 87 | 281.5 | 16:30 16:45 | 5 | 40 | 13 | 0 | 68.5
8:15 8:30 | 10 | 49 | 10 | 1 | 76.5 | 322 | 12:30 12:45 | 15 | 59 | 8 | 0 | 82.5 | 287.5 | 16:45 17:00 | 12 | 42 | 12 | 1 | 74.5 | 305 |  | 212.5
8:30 8:45 | 14 | 37 | 9 | 1 | 64.5 | 314 | 12:45 13:00 | 17 | 48 | 9 | 2 | 79.5 | 303 | 17:00 17:15 | 4 | 50 | 8 | 0 | 68 | 285.5 |  | 226
8:45 9:00 | 7 | 29 | 12 | 0 | 56.5 | 283.5 | 13:00 13:15 | 12 | 42 | 8 | 1 | 66.5 | 315.5 | 17:15 17:30 | 3 | 48 | 17 | 0 | 83.5 | 294.5 |  | 233.5
9:00 9:15 | 7 | 33 | 10 | 0 | 56.5 | 254 | 13:15 13:30 | 15 | 40 | 7 | 2 | 66.5 | 295 | 17:30 17:45 | 9 | 30 | 10 | 1 | 57 | 283 |  | 234
9:15 9:30 | 10 | 27 | 7 | 1 | 48.5 | 226 | 13:30 13:45 | 11 | 42 | 10 | 2 | 72.5 | 285 | 17:45 18:00 | 11 | 28 | 15 | 0 | 63.5 | 272 |  | 248
9:30 9:45 | 16 | 39 | 11 | 2 | 74 | 235.5 | 13:45 14:00 | 15 | 49 | 14 | 1 | 87 | 292.5 | 18:00 18:15 | 5 | 35 | 11 | 0 | 59.5 | 263.5 |  | 248
9:45 10:00 | 12 | 32 | 14 | 1 | 68.5 | 247.5 | 14:00 14:15 | 9 | 51 | 12 | 0 | 79.5 | 305.5 | 18:15 18:30 | 11 | 25 | 9 | 0 | 48.5 | 228.5 |  | 262
11:00 11:15 | 9 | 33 | 6 | 1 | 52 |  | 14:15 14:30 | 9 | 47 | 8 | 0 | 67.5 | 306.5 | 18:30 18:45 | 11 | 42 | 6 | 0 | 59.5 | 231 |  | 275
11:15 11:30 | 6 | 40 | 8 | 0 | 59 |  | 14:30 14:45 | 8 | 41 | 10 | 0 | 65 | 299 | 18:45 19:00 | 7 | 37 | 8 | 0 | 56.5 | 224 |  | 276
11:30 11:45 | 11 | 51 | 10 | 0 | 76.5 |  | 14:45 15:00 | 6 | 37 | 11 | 0 | 62 | 274
MAÑANA |  | VOLUMEN MÁX = |  |  |  | 322 | MEDIO DÍA |  | VOLUMEN MÁX = |  |  |  | 315.5 | TARDE |  | VOLUMEN MÁX = |  |  |  | 305
|  | HORA MAX VOL |  |  | 7:30 - 8:30 |  |  |  | HORA MAX VOL |  |  | 12:15 - 13:15 |  |  |  | HORA MAX VOL |  |  | 16:00 - 17:00
OBSERVACIONES:
11:00 11:15
11:15 11:30
11:30 11:45
11:45 12:00
12:00 12:15
12:15 12:30
12:30 12:45
12:45 13:00
13:00 13:15
13:15 13:30
13:30 13:45
13:45 14:00
14:00 14:15
14:15 14:30
14:30 14:45
14:45 15:00

## G-3
SDB
Formato Nº 4: VOLUMEN DE ARRIBOS
CONTRATO No. : |  |  |  | DE OBRA
DIRECCIÓN : |  |  | CL 76 Y 76B - CR 42F |  |  |  |  | CRUCE No. : |  |  | 76-42F |  |  |  | GRUPO No. : |  |  | 3 (OCC-OR)
AFORADOR : |  |  | ADOLFREDO FLOREZ |  |  |  |  | No. CARRILES : |  |  | 1 |  |  |  | FECHA : |  |  | 2018-11-30
HORAS | VEHÍCULOS |  |  |  | TOTAL V. Eq. | TOTAL V. Eq/H | HORAS | VEHÍCULOS |  |  |  | TOTAL V. Eq. | TOTAL V. Eq/H | HORAS | VEHÍCULOS |  |  |  | TOTAL V. Eq. | TOTAL V. Eq/H
| M | A | B | C |  |  |  | M | A | B | C |  |  |  | M | A | B | C
7:30 7:45 | 31 | 136 | 11 | 0 | 173.5 |  | 11:45 12:00 | 35 | 166 | 16 | 3 | 223 | 845 | 16:00 16:15 | 25 | 155 | 12 | 2 | 196.5 |  |  |  | 11:15 - 12:15 | 803.5
7:45 8:00 | 24 | 145 | 15 | 1 | 189.5 |  | 12:00 12:15 | 41 | 173 | 18 | 2 | 234.5 | 882 | 16:15 16:30 | 29 | 172 | 15 | 4 | 226.5 |  |  |  | 13:45 - 14:45 | 804.5
8:00 8:15 | 26 | 155 | 13 | 2 | 199 |  | 12:15 12:30 | 57 | 263 | 9 | 2 | 314.5 | 994 | 16:30 16:45 | 62 | 200 | 12 | 0 | 255 |  |  |  | 11:00 - 12:00 | 810
8:15 8:30 | 21 | 168 | 15 | 1 | 211 | 773 | 12:30 12:45 | 31 | 238 | 10 | 1 | 276 | 1048 | 16:45 17:00 | 51 | 208 | 12 | 3 | 265 | 943 | 8:00 - 9:00 | 917 | 12:30 - 13:30 | 810.5 | 16:00 - 17:00 | 0
8:30 8:45 | 27 | 143 | 15 | 3 | 194 | 793.5 | 12:45 13:00 | 39 | 210 | 13 | 3 | 263 | 1088 | 17:00 17:15 | 60 | 200 | 12 | 2 | 259 | 1005.5 | 8:30 - 9:30 | 927.5 | 12:00 - 13:00 | 813 | 16:15 - 17:15 | 0
8:45 9:00 | 37 | 182 | 16 | 1 | 235 | 839 | 13:00 13:15 | 35 | 220 | 12 | 2 | 266.5 | 1120 | 17:15 17:30 | 55 | 164 | 12 | 4 | 225.5 | 1004.5 | 7:45 - 8:45 | 941.5 | 12:15 - 13:15 | 813.5 | 16:30 - 17:30 | 0
9:00 9:15 | 50 | 168 | 20 | 1 | 235.5 | 875.5 | 13:15 13:30 | 32 | 214 | 10 | 1 | 252.5 | 1058 | 17:30 17:45 | 56 | 201 | 14 | 1 | 259.5 | 1009 | 7:30 - 8:30 | 942 | 14:00 - 15:00 | 814 | 16:45 - 17:45 | 0
9:15 9:30 | 39 | 157 | 17 | 2 | 215.5 | 880 | 13:30 13:45 | 26 | 131 | 13 | 0 | 170 | 952 | 17:45 18:00 | 56 | 188 | 16 | 2 | 253 | 997 | 8:15 - 9:15 | 946 | 11:45 - 12:45 | 816.5 | 17:00 - 18:00 | 0
9:30 9:45 | 46 | 206 | 19 | 5 | 279.5 | 965.5 | 13:45 14:00 | 28 | 136 | 10 | 1 | 172.5 | 861.5 | 18:00 18:15 | 76 | 178 | 9 | 1 | 236.5 | 974.5 | 8:45 - 9:45 | 963 | 11:30 - 12:30 | 817.5 | 17:15 - 18:15 | 0
9:45 10:00 | 38 | 196 | 21 | 3 | 264.5 | 995 | 14:00 14:15 | 31 | 157 | 16 | 1 | 207 | 802 | 18:15 18:30 | 61 | 180 | 12 | 1 | 237 | 986 | 9:00 - 10:00 | 967 | 13:15 - 14:15 | 826 | 17:30 - 18:30 | 0
11:00 11:15 | 29 | 140 | 19 | 2 | 197.5 |  | 14:15 14:30 | 36 | 166 | 15 | 1 | 216.5 | 766 | 18:30 18:45 | 65 | 210 | 18 | 1 | 281 | 1007.5 |  |  | 13:30 - 14:30 | 830 | 17:45 - 18:45 | 0
11:15 11:30 | 31 | 146 | 18 | 2 | 202.5 |  | 14:30 14:45 | 27 | 182 | 15 | 4 | 235.5 | 831.5 | 18:45 19:00 | 71 | 202 | 17 | 0 | 271.5 | 1026 |  |  | 12:45 - 13:45 | 839.5 | 18:00 - 19:00 | 0
11:30 11:45 | 36 | 170 | 17 | 0 | 222 |  | 14:45 15:00 | 62 | 160 | 19 | 2 | 234 | 893 | [9 empty] | 13:00 - 14:00 | 845.5
MAÑANA |  | VOLUMEN MÁX = |  |  |  | 995 | MEDIO DÍA |  | VOLUMEN MÁX = |  |  |  | 1120 | TARDE |  | VOLUMEN MÁX = |  |  |  | 1026
|  | HORA MAX VOL |  |  | 9:00 - 10:00 |  |  |  | HORA MAX VOL |  |  | 12:15 - 13:15 |  |  |  | HORA MAX VOL |  |  | 18:00 - 19:00 |  |  |  | HORA MAX VOL
OBSERVACIONES:
11:00 11:15
11:15 11:30
11:30 11:45
11:45 12:00
12:00 12:15
12:15 12:30
12:30 12:45
12:45 13:00
13:00 13:15
13:15 13:30
13:30 13:45
13:45 14:00
14:00 14:15
14:15 14:30
14:30 14:45
14:45 15:00

## G-4
SDB
Formato Nº 4: VOLUMEN DE ARRIBOS
CONTRATO No. : |  |  |  | DE OBRA
DIRECCIÓN : |  |  | CL 76 Y 76B - CR 42F |  |  |  |  | CRUCE No. : |  |  | 76-42F |  |  |  | GRUPO No. : |  |  | 4(OR-OCC)
AFORADOR : |  |  | IVAN FONSECA |  |  |  |  | No. CARRILES : |  |  | 1 |  |  |  | FECHA : |  |  | 2018-11-30
HORAS | VEHÍCULOS |  |  |  | TOTAL V. Eq. | TOTAL V. Eq/H | HORAS | VEHÍCULOS |  |  |  | TOTAL V. Eq. | TOTAL V. Eq/H | HORAS | VEHÍCULOS |  |  |  | TOTAL V. Eq. | TOTAL V. Eq/H
| M | A | B | C |  |  |  | M | A | B | C |  |  |  | M | A | B | C
7:30 7:45 | 26 | 84 | 9 | 4 | 125 |  | 11:45 12:00 | 29 | 117 | 9 | 4 | 159.5 | 556 | 16:00 16:15 | 29 | 127 | 9 | 3 | 167 |  |  |  | 12:45 - 13:45 | 929.5
7:45 8:00 | 29 | 97 | 11 | 3 | 141 |  | 12:00 12:15 | 28 | 107 | 15 | 2 | 156 | 571.5 | 16:15 16:30 | 24 | 114 | 7 | 1 | 142.5 |  |  |  | 12:00 - 13:00 | 932.5
8:00 8:15 | 27 | 86 | 13 | 1 | 128 |  | 12:15 12:30 | 25 | 67 | 9 | 0 | 97.5 | 539 | 16:30 16:45 | 21 | 96 | 14 | 0 | 134.5 |  |  |  | 12:30 - 13:30 | 944.5
8:15 8:30 | 29 | 77 | 15 | 2 | 126.5 | 520.5 | 12:30 12:45 | 18 | 104 | 15 | 2 | 148 | 561 | 16:45 17:00 | 24 | 108 | 10 | 1 | 142.5 | 586.5 | 9:00 - 10:00 | 1077.5 | 12:15 - 13:15 | 950 | 16:00 - 17:00 | 0
8:30 8:45 | 28 | 89 | 12 | 0 | 127 | 522.5 | 12:45 13:00 | 10 | 96 | 12 | 1 | 127.5 | 529 | 17:00 17:15 | 21 | 113 | 11 | 1 | 148 | 567.5 | 8:45 - 9:45 | 1084 | 11:30 - 12:30 | 986 | 16:15 - 17:15 | 0
8:45 9:00 | 21 | 81 | 12 | 1 | 118 | 499.5 | 13:00 13:15 | 18 | 95 | 10 | 2 | 129 | 502 | 17:15 17:30 | 19 | 101 | 11 | 1 | 135 | 560 | 8:30 - 9:30 | 1088 | 11:15 - 12:15 | 1007 | 16:30 - 17:30 | 0
9:00 9:15 | 27 | 76 | 11 | 3 | 119 | 490.5 | 13:15 13:30 | 15 | 90 | 9 | 1 | 118 | 522.5 | 17:30 17:45 | 40 | 93 | 14 | 0 | 141 | 566.5 | 8:15 - 9:15 | 1121.5 | 11:45 - 12:45 | 1015.5 | 16:45 - 17:45 | 0
9:15 9:30 | 28 | 78 | 14 | 1 | 122.5 | 486.5 | 13:30 13:45 | 24 | 89 | 11 | 0 | 123 | 497.5 | 17:45 18:00 | 27 | 103 | 9 | 0 | 134.5 | 558.5 | 8:00 - 9:00 | 1162.5 | 11:00 - 12:00 | 1028.5 | 17:00 - 18:00 | 0
9:30 9:45 | 21 | 83 | 10 | 3 | 121 | 480.5 | 13:45 14:00 | 28 | 92 | 10 | 2 | 131 | 501 | 18:00 18:15 | 22 | 98 | 17 | 2 | 148 | 558.5 | 7:45 - 8:45 | 1171 | 13:00 - 14:00 | 1031 | 17:15 - 18:15 | 0
9:45 10:00 | 19 | 90 | 7 | 1 | 116 | 478.5 | 14:00 14:15 | 31 | 96 | 8 | 1 | 130 | 502 | 18:15 18:30 | 24 | 109 | 10 | 1 | 143.5 | 567 | 7:30 - 8:30 | 1205.5 | 13:15 - 14:15 | 1036.5 | 17:30 - 18:30 | 0
11:00 11:15 | 28 | 97 | 11 | 3 | 140.5 |  | 14:15 14:30 | 34 | 104 | 9 | 2 | 144 | 528 | 18:30 18:45 | 19 | 97 | 7 | 2 | 125.5 | 551.5 |  |  | 13:30 - 14:30 | 1058.5 | 17:45 - 18:45 | 0
11:15 11:30 | 27 | 88 | 13 | 1 | 130 |  | 14:30 14:45 | 40 | 97 | 11 | 1 | 141.5 | 546.5 | 18:45 19:00 | 10 | 109 | 5 | 2 | 129 | 546 |  |  | 13:45 - 14:45 | 1091.5 | 18:00 - 19:00 | 0
11:30 11:45 | 28 | 96 | 8 | 0 | 126 |  | 14:45 15:00 | 29 | 106 | 11 | 2 | 147.5 | 563 | [9 empty] | 14:00 - 15:00 | 1132
MAÑANA |  | VOLUMEN MÁX = |  |  |  | 522.5 | MEDIO DÍA |  | VOLUMEN MÁX = |  |  |  | 571.5 | TARDE |  | VOLUMEN MÁX = |  |  |  | 586.5
|  | HORA MAX VOL |  |  | 7:45 - 8:45 |  |  |  | HORA MAX VOL |  |  | 11:15 - 12:15 |  |  |  | HORA MAX VOL |  |  | 16:00 - 17:00 |  |  |  | HORA MAX VOL
OBSERVACIONES:
11:00 11:15
11:15 11:30
11:30 11:45
11:45 12:00
12:00 12:15
12:15 12:30
12:30 12:45
12:45 13:00
13:00 13:15
13:15 13:30
13:30 13:45
13:45 14:00
14:00 14:15
14:15 14:30
14:30 14:45
14:45 15:00

## G-Totales
SDB
Formato Nº 7: VOLUMEN DE ARRIBOS TOTAL DE LA INTERSECCIÓN
CONTRATO No. : |  |  |  | DE OBRA
DIRECCIÓN : |  |  | CL 76 Y 76B - CR 42F |  |  |  |  | CRUCE No. : |  |  | 76-42F |  |  |  | FECHA : |  |  | 2018-11-30
HORAS | VEHÍCULOS |  |  |  | TOTAL V. Eq. | TOTAL V. Eq/H | HORAS | VEHÍCULOS |  |  |  | TOTAL V. Eq. | TOTAL V. Eq/H | HORAS | VEHÍCULOS |  |  |  | TOTAL V. Eq. | TOTAL V. Eq/H
| M | A | B | C |  |  |  | M | A | B | C |  |  |  | M | A | B | C
7:30 7:45 | 85 | 322 | 33 | 8 | 450.5 |  | 11:45 12:00 | 92 | 405 | 35 | 13 | 553.5 | 2071 | 16:00 16:15 | 95 | 422 | 34 | 8 | 557.5 |  |  |  | 12:00 - 13:00 | 1745.5
7:45 8:00 | 87 | 360 | 41 | 10 | 510.5 |  | 12:00 12:15 | 100 | 385 | 45 | 7 | 542.5 | 2125 | 16:15 16:30 | 82 | 418 | 38 | 8 | 555 |  |  |  | 12:30 - 13:30 | 1755
8:00 8:15 | 98 | 369 | 40 | 4 | 508 |  | 12:15 12:30 | 139 | 473 | 32 | 5 | 619 | 2251 | 16:30 16:45 | 124 | 416 | 43 | 2 | 569 |  |  |  | 12:15 - 13:15 | 1763.5
8:15 8:30 | 86 | 352 | 43 | 6 | 496 | 1965 | 12:30 12:45 | 86 | 506 | 35 | 7 | 636.5 | 2351.5 | 16:45 17:00 | 129 | 445 | 37 | 7 | 601 | 2282.5 | 8:30 - 9:30 | 2015.5 | 12:45 - 13:45 | 1769 | 16:00 - 17:00 | 0
8:30 8:45 | 87 | 336 | 40 | 4 | 469.5 | 1984 | 12:45 13:00 | 93 | 445 | 37 | 8 | 585.5 | 2383.5 | 17:00 17:15 | 113 | 459 | 33 | 5 | 594 | 2319 | 9:00 - 10:00 | 2044.5 | 11:30 - 12:30 | 1803.5 | 16:15 - 17:15 | 0
8:45 9:00 | 83 | 368 | 43 | 4 | 505.5 | 1979 | 13:00 13:15 | 85 | 446 | 34 | 9 | 579 | 2420 | 17:15 17:30 | 117 | 401 | 45 | 6 | 564.5 | 2328.5 | 8:45 - 9:45 | 2047 | 11:15 - 12:15 | 1810.5 | 16:30 - 17:30 | 0
9:00 9:15 | 108 | 352 | 45 | 4 | 506 | 1977 | 13:15 13:30 | 87 | 426 | 28 | 6 | 540.5 | 2341.5 | 17:30 17:45 | 143 | 407 | 40 | 3 | 566 | 2325.5 | 8:15 - 9:15 | 2067.5 | 11:45 - 12:45 | 1832 | 16:45 - 17:45 | 0
9:15 9:30 | 97 | 341 | 42 | 7 | 491 | 1972 | 13:30 13:45 | 81 | 326 | 37 | 3 | 448 | 2153 | 17:45 18:00 | 124 | 404 | 44 | 4 | 564 | 2288.5 | 8:00 - 9:00 | 2079.5 | 11:00 - 12:00 | 1838.5 | 17:00 - 18:00 | 0
9:30 9:45 | 112 | 409 | 44 | 13 | 585.5 | 2088 | 13:45 14:00 | 94 | 355 | 38 | 4 | 488 | 2055.5 | 18:00 18:15 | 144 | 372 | 39 | 3 | 529.5 | 2224 | 7:45 - 8:45 | 2112.5 | 13:15 - 14:15 | 1862.5 | 17:15 - 18:15 | 0
9:45 10:00 | 89 | 391 | 45 | 6 | 540.5 | 2123 | 14:00 14:15 | 91 | 354 | 39 | 2 | 482.5 | 1959 | 18:15 18:30 | 149 | 397 | 33 | 2 | 542.5 | 2202 | 7:30 - 8:30 | 2147.5 | 13:00 - 14:00 | 1876.5 | 17:30 - 18:30 | 0
11:00 11:15 | 84 | 348 | 38 | 9 | 488.5 |  | 14:15 14:30 | 105 | 392 | 34 | 5 | 525 | 1943.5 | 18:30 18:45 | 130 | 438 | 33 | 3 | 576.5 | 2212.5 |  |  | 13:30 - 14:30 | 1888.5 | 17:45 - 18:45 | 0
11:15 11:30 | 97 | 349 | 44 | 3 | 493 |  | 14:30 14:45 | 103 | 389 | 40 | 8 | 540.5 | 2036 | 18:45 19:00 | 118 | 425 | 32 | 2 | 553 | 2201.5 |  |  | 13:45 - 14:45 | 1896 | 18:00 - 19:00 | 0
11:30 11:45 | 100 | 401 | 40 | 2 | 536 |  | 14:45 15:00 | 123 | 375 | 43 | 6 | 537.5 | 2085.5 | [9 empty] | 14:00 - 15:00 | 1946
MAÑANA |  | VOLUMEN MÁX = |  |  |  | 2123 | MEDIO DÍA |  | VOLUMEN MÁX = |  |  |  | 2420 | TARDE |  | VOLUMEN MÁX = |  |  |  | 2328.5
|  | HORA MAX VOL |  |  | 9:00 - 10:00 |  |  |  | HORA MAX VOL |  |  | 12:15 - 13:15 |  |  |  | HORA MAX VOL |  |  | 16:30 - 17:30 |  |  |  | HORA MAX VOL
OBSERVACIONES:
11:00 11:15
11:15 11:30
11:30 11:45
11:45 12:00
12:00 12:15
12:15 12:30
12:30 12:45
12:45 13:00
13:00 13:15
13:15 13:30
13:30 13:45
13:45 14:00
14:00 14:15
14:15 14:30
14:30 14:45
14:45 15:00

## DIRECCIONALIDAD
SDB
Formato Nº 5: Volumen vehicular direccional
CONTRATO No.: |  | DE OBRA
DIRECCIÓN : |  | CL 76 Y 76B - CR 42F |  |  |  |  | CRUCE No. : | 76-42F
AFORADOR: |  | 12 |  |  |  |  | FECHA : | 2018-11-30
29
GRUPO No. | No. CARRILES | PERIODO | MOVIMIENTO | MOTOS | AUTOS | BUS | CAMIÓN | TOTAL EQUIVAL. | % DIRECC.
|  |  |  | M | A | B | C
1 (N-S) | 2 |  | IZQUIERDA | 12 | 66 | 0 | 1 | 74.5 | 33.2589
|  | MAÑANA: | DIRECTOS | 29 | 88 | 6 | 2 | 119.5 | 53.3482
|  | 07:30 - 08:00 | DERECHA | 12 | 24 | 0 | 0 | 30 | 13.3929
|  |  | IZQUIERDA | 10 | 31 | 0 | 0 | 36 | 18.7013
|  | MEDIO DÍA: | DIRECTOS | 37 | 86 | 6 | 3 | 124 | 64.4156
|  | 11:00 - 11:30 | DERECHA | 7 | 24 | 0 | 2 | 32.5 | 16.8831
|  |  | IZQUIERDA | 5 | 48 | 0 | 0 | 50.5 | 24.9383
|  | TARDE: | DIRECTOS | 49 | 95 | 2 | 0 | 123.5 | 60.9877
|  | 17:00 - 17:30 | DERECHA | 11 | 23 | 0 | 0 | 28.5 | 14.0741
2 (S-N) | 1 |  | IZQUIERDA | 12 | 42 | 19 | 4 | 96 | 67.1329
|  | MAÑANA: | DIRECTOS | 0 | 0 | 0 | 0 | 0 | 0,00
|  | 08:00 - 08:30 | DERECHA | 8 | 33 | 5 | 0 | 47 | 32.8671
|  |  | IZQUIERDA | 12 | 48 | 18 | 0 | 90 | 70.8661
|  | MEDIO DÍA: | DIRECTOS | 0 | 0 | 0 | 0 | 0 | 0,00
|  | 11:30 - 12:00 | DERECHA | 2 | 30 | 3 | 0 | 37 | 29.1339
|  |  | IZQUIERDA | 13 | 54 | 10 | 0 | 80.5 | 69.3966
|  | TARDE: | DIRECTOS | 0 | 0 | 0 | 0 | 0 | 0,00
|  | 17:30 - 18:00 | DERECHA | 5 | 25 | 4 | 0 | 35.5 | 30.6034
3 (OCC-OR) | 1 |  | IZQUIERDA | 0 | 0 | 0 | 0 | 0 | 0,00
|  | MAÑANA: | DIRECTOS | 40 | 201 | 18 | 3 | 264.5 | 65.3086
|  | 08:30 - 09:00 | DERECHA | 27 | 76 | 13 | 10 | 140.5 | 34.6914
|  |  | IZQUIERDA | 0 | 0 | 0 | 5 | 12.5 | 2.6624
|  | MEDIO DÍA: | DIRECTOS | 66 | 239 | 21 | 1 | 316.5 | 67.4121
|  | 12:00 - 12:30 | DERECHA | 23 | 103 | 13 | 0 | 140.5 | 29.9255
|  |  | IZQUIERDA | 0 | 0 | 0 | 0 | 0 | 0,00
|  | TARDE: | DIRECTOS | 86 | 262 | 20 | 1 | 347.5 | 62.8959
|  | 18:00 - 18:30 | DERECHA | 50 | 150 | 15 | 0 | 205 | 37.1041
4 (OR-OCC) | 1 |  | IZQUIERDA | 0 | 0 | 0 | 0 | 0 | 0,00
|  | MAÑANA: | DIRECTOS | 55 | 154 | 25 | 4 | 241.5 | 100
|  | 09:00 - 09:30 | DERECHA | 0 | 0 | 0 | 0 | 0 | 0,00
|  |  | IZQUIERDA | 0 | 0 | 0 | 0 | 0 | 0,00
|  | MEDIO DÍA: | DIRECTOS | 28 | 200 | 27 | 3 | 275.5 | 100
|  | 12:30 - 13:00 | DERECHA | 0 | 0 | 0 | 0 | 0 | 0,00
|  |  | IZQUIERDA | 0 | 0 | 0 | 0 | 0 | 0,00
|  | TARDE: | DIRECTOS | 29 | 206 | 12 | 4 | 254.5 | 100
|  | 18:30 - 19:00 | DERECHA | 0 | 0 | 0 | 0 | 0 | 0,00
OBSERVACIONES:

## DIAGRAMA DE VOL
CONTRATO DE CONCESION DE AMOBLAMIENTO URBANO
SISTEMA DE SEMAFIRIZACION
VOLUMENES VEHICULARES DE INTERSECCION SEMAFORIZADA
CIUDAD |  | BARRANQUILLA | [8 empty] | INTERSECCIÓN |  |  | CL 76 Y 76B - CR 42F | [6 empty] | Nº EXTERNO |  |  | 76-42F | [7 empty] | FECHA |  | 2018-11-30
|  |  | MAÑANA | [14 empty] | MEDIO DIA | [13 empty] | TARDE
TIEMPO | 7:45 | 8:00 | 8:15 | 8:30 | 8:45 | 9:00 | 9:15 | 9:30 | 9:45 | 10:00 |  | 11:15 | 11:30 | 11:45 | 12:00 | 12:15 | 12:30 | 12:45 | 13:00 | 13:15 | 13:30 | 13:45 | 14:00 | 14:15 | 14:30 | 14:45 | 15:00 | 16:15 | 16:30 | 16:45 | 17:00 | 17:15 | 17:30 | 17:45 | 18:00 | 18:15 | 18:30 | 18:45 | 19:00 | 7:45 | 8:00 | 8:15 | 8:30 | 8:45 | 9:00 | 9:15 | 9:30 | 9:45 | 10:00 | 11:15 | 11:30 | 11:45 | 12:00 | 12:15 | 12:30 | 12:45 | 13:00 | 13:15 | 13:30 | 13:45 | 14:00 | 14:15 | 14:30 | 14:45 | 15:00 | 16:15 | 16:30 | 16:45 | 17:00 | 17:15 | 17:30 | 17:45 | 18:00 | 18:15 | 18:30 | 18:45 | 19:00
[19 empty] | GRUPO |  | 1 | [21 empty] | 349.5 | 354 | 357 | 357 | 379.5 | 406.5 | 402 |  |  |  | 418.5 | 418 | 436.5 | 455 | 463.5 | 482.5 | 466 | 418.5 | 400.5 | 349.5 | 343 | 359 | 355.5 |  |  |  | 448 | 460.5 | 469.5 | 467 | 461 | 427.5 | 420.5 | 422.5 | 405.5
VOL-15MIN | 79.5 | 93 | 95 | 82 | 84 | 96 | 95 | 104.5 | 111 | 91.5 |  | 98.5 | 101.5 | 111.5 | 107 | 98 | 120 | 130 | 115.5 | 117 | 103.5 | 82.5 | 97.5 | 66 | 97 | 98.5 | 94 | 106.5 | 111.5 | 111 | 119 | 119 | 120.5 | 108.5 | 113 | 85.5 | 113.5 | 110.5 | 96
VOL-HORA |  |  |  | 349.5 | 354 | 357 | 357 | 379.5 | 406.5 | 402 |  |  |  |  | 418.5 | 418 | 436.5 | 455 | 463.5 | 482.5 | 466 | 418.5 | 400.5 | 349.5 | 343 | 359 | 355.5 |  |  |  | 448 | 460.5 | 469.5 | 467 | 461 | 427.5 | 420.5 | 422.5 | 405.5
MOV DIRC |  | IZQ | 33.26% |  | DIR | 53.35% |  | DER | 13.39% |  |  |  |  | IZQ | 18.7% |  |  |  | DIR | 64.42% |  |  |  | DER | 16.88% |  |  |  | IZQ | 24.94% |  |  |  | DIR | 60.99% |  |  | DER | 14.07%
[19 empty] | GRUPO |  | 2
VOL-15MIN | 72.5 | 87 | 86 | 76.5 | 64.5 | 56.5 | 56.5 | 48.5 | 74 | 68.5 |  | 52 | 59 | 76.5 | 64 | 54 | 87 | 82.5 | 79.5 | 66.5 | 66.5 | 72.5 | 87 | 79.5 | 67.5 | 65 | 62 | 87.5 | 74.5 | 68.5 | 74.5 | 68 | 83.5 | 57 | 63.5 | 59.5 | 48.5 | 59.5 | 56.5 |  |  |  | 322 | 314 | 283.5 | 254 | 226 | 235.5 | 247.5 |  |  |  | 251.5 | 253.5 | 281.5 | 287.5 | 303 | 315.5 | 295 | 285 | 292.5 | 305.5 | 306.5 | 299 | 274 |  |  |  | 305 | 285.5 | 294.5 | 283 | 272 | 263.5 | 228.5 | 231 | 224
VOL-HORA |  |  |  | 322 | 314 | 283.5 | 254 | 226 | 235.5 | 247.5 |  |  |  |  | 251.5 | 253.5 | 281.5 | 287.5 | 303 | 315.5 | 295 | 285 | 292.5 | 305.5 | 306.5 | 299 | 274 |  |  |  | 305 | 285.5 | 294.5 | 283 | 272 | 263.5 | 228.5 | 231 | 224 |  |  |  | 520.5 | 522.5 | 499.5 | 490.5 | 486.5 | 480.5 | 478.5 |  |  |  | 556 | 571.5 | 539 | 561 | 529 | 502 | 522.5 | 497.5 | 501 | 502 | 528 | 546.5 | 563 |  |  |  | 586.5 | 567.5 | 560 | 566.5 | 558.5 | 558.5 | 567 | 551.5 | 546
MOV DIRC |  | IZQ | 67.13% |  | DIR | 0% |  | DER | 32.87% |  |  |  |  | IZQ | 70.87% |  |  |  | DIR | 0% |  |  |  | DER | 29.13% |  |  |  | IZQ | 69.4% |  |  |  | DIR | 0% |  |  | DER | 30.6% |  |  |  | 773 | 793.5 | 839 | 875.5 | 880 | 965.5 | 995 |  |  |  | 845 | 882 | 994 | 1048 | 1088 | 1120 | 1058 | 952 | 861.5 | 802 | 766 | 831.5 | 893 |  |  |  | 943 | 1005.5 | 1004.5 | 1009 | 997 | 974.5 | 986 | 1007.5 | 1026
[19 empty] | GRUPO |  | 3 | [21 empty] | 1965 | 1984 | 1979 | 1977 | 1972 | 2088 | 2123 |  |  |  | 2071 | 2125 | 2251 | 2351.5 | 2383.5 | 2420 | 2341.5 | 2153 | 2055.5 | 1959 | 1943.5 | 2036 | 2085.5 |  |  |  | 2282.5 | 2319 | 2328.5 | 2325.5 | 2288.5 | 2224 | 2202 | 2212.5 | 2201.5
VOL-15MIN | 173.5 | 189.5 | 199 | 211 | 194 | 235 | 235.5 | 215.5 | 279.5 | 264.5 |  | 197.5 | 202.5 | 222 | 223 | 234.5 | 314.5 | 276 | 263 | 266.5 | 252.5 | 170 | 172.5 | 207 | 216.5 | 235.5 | 234 | 196.5 | 226.5 | 255 | 265 | 259 | 225.5 | 259.5 | 253 | 236.5 | 237 | 281 | 271.5
VOL-HORA |  |  |  | 773 | 793.5 | 839 | 875.5 | 880 | 965.5 | 995 |  |  |  |  | 845 | 882 | 994 | 1048 | 1088 | 1120 | 1058 | 952 | 861.5 | 802 | 766 | 831.5 | 893 |  |  |  | 943 | 1005.5 | 1004.5 | 1009 | 997 | 974.5 | 986 | 1007.5 | 1026
MOV DIRC |  | IZQ | 0% |  | DIR | 65.31% |  | DER | 34.69% |  |  |  |  | IZQ | 2.662% |  |  |  | DIR | 67.41% |  |  |  | DER | 29.93% |  |  |  | IZQ | 0% |  |  |  | DIR | 62.9% |  |  | DER | 37.1%
[19 empty] | GRUPO |  | 4
VOL-15MIN | 125 | 141 | 128 | 126.5 | 127 | 118 | 119 | 122.5 | 121 | 116 |  | 140.5 | 130 | 126 | 159.5 | 156 | 97.5 | 148 | 127.5 | 129 | 118 | 123 | 131 | 130 | 144 | 141.5 | 147.5 | 167 | 142.5 | 134.5 | 142.5 | 148 | 135 | 141 | 134.5 | 148 | 143.5 | 125.5 | 129
VOL-HORA |  |  |  | 520.5 | 522.5 | 499.5 | 490.5 | 486.5 | 480.5 | 478.5 |  |  |  |  | 556 | 571.5 | 539 | 561 | 529 | 502 | 522.5 | 497.5 | 501 | 502 | 528 | 546.5 | 563 |  |  |  | 586.5 | 567.5 | 560 | 566.5 | 558.5 | 558.5 | 567 | 551.5 | 546
MOV DIRC |  | IZQ | 0% |  | DIR | 100% |  | DER | 0% |  |  |  |  | IZQ | 0% |  |  |  | DIR | 100% |  |  |  | DER | 0% |  |  |  | IZQ | 0% |  |  |  | DIR | 100% |  |  | DER | 0%
[19 empty] | GRUPO |  | TOTAL
VOL-15MIN | 450.5 | 510.5 | 508 | 496 | 469.5 | 505.5 | 506 | 491 | 585.5 | 540.5 |  | 488.5 | 493 | 536 | 553.5 | 542.5 | 619 | 636.5 | 585.5 | 579 | 540.5 | 448 | 488 | 482.5 | 525 | 540.5 | 537.5 | 557.5 | 555 | 569 | 601 | 594 | 564.5 | 566 | 564 | 529.5 | 542.5 | 576.5 | 553
VOL-HORA |  |  |  | 1965 | 1984 | 1979 | 1977 | 1972 | 2088 | 2123 |  |  |  |  | 2071 | 2125 | 2251 | 2351.5 | 2383.5 | 2420 | 2341.5 | 2153 | 2055.5 | 1959 | 1943.5 | 2036 | 2085.5 |  |  |  | 2282.5 | 2319 | 2328.5 | 2325.5 | 2288.5 | 2224 | 2202 | 2212.5 | 2201.5
s
Constru eñales
S.A.