## G-2
SDB
Formato Nº 4: VOLUMEN DE ARRIBOS
CONTRATO No. : |  |  |  | DE OBRA
DIRECCIÓN : |  |  | CALLE 38 X CARRERA 40 |  |  |  |  | CRUCE No. : |  |  | 4040 |  |  |  | GRUPO No. : |  |  | 2 (S-N)
AFORADOR : |  |  | GEOVANNIS GONZALEZ |  |  |  |  | No. CARRILES : |  |  | 2 |  |  |  | FECHA : |  |  | 2018-09-18
HORAS | VEHÍCULOS |  |  |  | TOTAL V. Eq. | TOTAL V. Eq/H | HORAS | VEHÍCULOS |  |  |  | TOTAL V. Eq. | TOTAL V. Eq/H | HORAS | VEHÍCULOS |  |  |  | TOTAL V. Eq. | TOTAL V. Eq/H
| M | A | B | C |  |  |  | M | A | B | C |  |  |  | M | A | B | C
7:30 7:45 | 8 | 77 | 37 | 4 | 165 |  | 11:45 12:00 | 2 | 34 | 28 | 0 | 91 | 456 | 16:00 16:15 | 2 | 26 | 30 | 1 | 89.5
7:45 8:00 | 12 | 83 | 38 | 1 | 167.5 |  | 12:00 12:15 | 1 | 32 | 24 | 2 | 85.5 | 425.5 | 16:15 16:30 | 2 | 24 | 32 | 1 | 91.5
8:00 8:15 | 9 | 70 | 26 | 2 | 131.5 |  | 12:15 12:30 | 1 | 31 | 21 | 0 | 73.5 | 367 | 16:30 16:45 | 0 | 21 | 30 | 1 | 83.5
8:15 8:30 | 7 | 87 | 26 | 4 | 152.5 | 616.5 | 12:30 12:45 | 2 | 30 | 22 | 0 | 75 | 325 | 16:45 17:00 | 3 | 24 | 26 | 1 | 80 | 344.5 |  | 212.5
8:30 8:45 | 3 | 71 | 30 | 2 | 137.5 | 589 | 12:45 13:00 | 2 | 32 | 20 | 1 | 75.5 | 309.5 | 17:00 17:15 | 1 | 19 | 33 | 0 | 85.5 | 340.5 |  | 226
8:45 9:00 | 5 | 65 | 27 | 1 | 124 | 545.5 | 13:00 13:15 | 2 | 34 | 18 | 2 | 76 | 300 | 17:15 17:30 | 2 | 24 | 31 | 0 | 87 | 336 |  | 233.5
9:00 9:15 | 3 | 56 | 35 | 2 | 132.5 | 546.5 | 13:15 13:30 | 2 | 38 | 20 | 1 | 81.5 | 308 | 17:30 17:45 | 1 | 5 | 22 | 1 | 52 | 304.5 |  | 234
9:15 9:30 | 0 | 56 | 31 | 4 | 128 | 522 | 13:30 13:45 | 10 | 45 | 30 | 2 | 115 | 348 | 17:45 18:00 | 1 | 11 | 28 | 1 | 70 | 294.5 |  | 248
9:30 9:45 | 5 | 66 | 30 | 1 | 131 | 515.5 | 13:45 14:00 | 17 | 64 | 40 | 4 | 162.5 | 435 | 18:00 18:15 | 1 | 11 | 24 | 0 | 59.5 | 268.5 |  | 248
9:45 10:00 | 3 | 50 | 32 | 3 | 123 | 514.5 | 14:00 14:15 | 5 | 46 | 27 | 1 | 105 | 464 | 18:15 18:30 | 2 | 25 | 22 | 0 | 70 | 251.5 |  | 262
11:00 11:15 | 2 | 50 | 30 | 2 | 116 |  | 14:15 14:30 | 4 | 51 | 31 | 4 | 125 | 507.5 | 18:30 18:45 | 1 | 22 | 23 | 2 | 73.5 | 273 |  | 275
11:15 11:30 | 2 | 58 | 34 | 2 | 132 |  | 14:30 14:45 | 2 | 40 | 25 | 1 | 93.5 | 486 | 18:45 19:00 | 2 | 23 | 25 | 1 | 76.5 | 279.5 |  | 276
11:30 11:45 | 2 | 52 | 27 | 4 | 117 |  | 14:45 15:00 | 4 | 47 | 32 | 4 | 123 | 446.5
MAÑANA |  | VOLUMEN MÁX = |  |  |  | 616.5 | MEDIO DÍA |  | VOLUMEN MÁX = |  |  |  | 507.5 | TARDE |  | VOLUMEN MÁX = |  |  |  | 344.5
|  | HORA MAX VOL |  |  | 7:30 - 8:30 |  |  |  | HORA MAX VOL |  |  | 13:30 - 14:30 |  |  |  | HORA MAX VOL |  |  | 16:00 - 17:00
OBSERVACIONES:
11:00 11:15
11:15 11:30
11:30 11:45
11:45 12:00
12:00 12:15
12:15 12:30
12:30 12:45
12:45 13:00
13:00 13:15
13:15 13:30
13:30 13:45
13:45 14:00
14:00 14:15
14:15 14:30
14:30 14:45
14:45 15:00

## G-3
SDB
Formato Nº 4: VOLUMEN DE ARRIBOS
CONTRATO No. : |  |  |  | DE OBRA
DIRECCIÓN : |  |  | CALLE 38 X CARRERA 40 |  |  |  |  | CRUCE No. : |  |  | 4040 |  |  |  | GRUPO No. : |  |  | 3 (OCC-OR)
AFORADOR : |  |  | JHONY NAVARRO |  |  |  |  | No. CARRILES : |  |  | 2 |  |  |  | FECHA : |  |  | 2018-09-18
HORAS | VEHÍCULOS |  |  |  | TOTAL V. Eq. | TOTAL V. Eq/H | HORAS | VEHÍCULOS |  |  |  | TOTAL V. Eq. | TOTAL V. Eq/H | HORAS | VEHÍCULOS |  |  |  | TOTAL V. Eq. | TOTAL V. Eq/H
| M | A | B | C |  |  |  | M | A | B | C |  |  |  | M | A | B | C
7:30 7:45 | 2 | 34 | 8 | 0 | 51 |  | 11:45 12:00 | 2 | 40 | 8 | 0 | 57 | 232.5 | 16:00 16:15 | 6 | 38 | 8 | 2 | 62 |  |  |  | 11:15 - 12:15 | 803.5
7:45 8:00 | 3 | 30 | 8 | 0 | 47.5 |  | 12:00 12:15 | 4 | 44 | 8 | 0 | 62 | 243 | 16:15 16:30 | 2 | 40 | 8 | 0 | 57 |  |  |  | 13:45 - 14:45 | 804.5
8:00 8:15 | 0 | 46 | 6 | 0 | 58 |  | 12:15 12:30 | 3 | 40 | 8 | 3 | 65 | 253 | 16:30 16:45 | 1 | 43 | 9 | 1 | 64 |  |  |  | 11:00 - 12:00 | 810
8:15 8:30 | 3 | 35 | 12 | 1 | 63 | 219.5 | 12:30 12:45 | 2 | 24 | 7 | 0 | 39 | 223 | 16:45 17:00 | 5 | 44 | 5 | 1 | 59 | 242 | 8:00 - 9:00 | 917 | 12:30 - 13:30 | 810.5 | 16:00 - 17:00 | 0
8:30 8:45 | 1 | 34 | 13 | 0 | 60.5 | 229 | 12:45 13:00 | 0 | 20 | 5 | 0 | 30 | 196 | 17:00 17:15 | 4 | 43 | 5 | 0 | 55 | 235 | 8:30 - 9:30 | 927.5 | 12:00 - 13:00 | 813 | 16:15 - 17:15 | 0
8:45 9:00 | 5 | 49 | 11 | 1 | 76 | 257.5 | 13:00 13:15 | 2 | 22 | 8 | 0 | 39 | 173 | 17:15 17:30 | 5 | 42 | 6 | 0 | 56.5 | 234.5 | 7:45 - 8:45 | 941.5 | 12:15 - 13:15 | 813.5 | 16:30 - 17:30 | 0
9:00 9:15 | 3 | 35 | 9 | 0 | 54.5 | 254 | 13:15 13:30 | 1 | 18 | 6 | 2 | 35.5 | 143.5 | 17:30 17:45 | 0 | 41 | 9 | 2 | 64 | 234.5 | 7:30 - 8:30 | 942 | 14:00 - 15:00 | 814 | 16:45 - 17:45 | 0
9:15 9:30 | 2 | 37 | 5 | 0 | 48 | 239 | 13:30 13:45 | 4 | 25 | 5 | 2 | 42 | 146.5 | 17:45 18:00 | 5 | 29 | 8 | 1 | 50 | 225.5 | 8:15 - 9:15 | 946 | 11:45 - 12:45 | 816.5 | 17:00 - 18:00 | 0
9:30 9:45 | 6 | 40 | 9 | 1 | 63.5 | 242 | 13:45 14:00 | 0 | 20 | 8 | 0 | 36 | 152.5 | 18:00 18:15 | 2 | 39 | 9 | 0 | 58 | 228.5 | 8:45 - 9:45 | 963 | 11:30 - 12:30 | 817.5 | 17:15 - 18:15 | 0
9:45 10:00 | 8 | 36 | 9 | 1 | 60.5 | 226.5 | 14:00 14:15 | 2 | 28 | 6 | 0 | 41 | 154.5 | 18:15 18:30 | 6 | 35 | 7 | 2 | 57 | 229 | 9:00 - 10:00 | 967 | 13:15 - 14:15 | 826 | 17:30 - 18:30 | 0
11:00 11:15 | 3 | 38 | 6 | 0 | 51.5 |  | 14:15 14:30 | 1 | 40 | 8 | 2 | 61.5 | 180.5 | 18:30 18:45 | 6 | 32 | 6 | 1 | 49.5 | 214.5 |  |  | 13:30 - 14:30 | 830 | 17:45 - 18:45 | 0
11:15 11:30 | 0 | 41 | 7 | 0 | 55 |  | 14:30 14:45 | 4 | 33 | 10 | 2 | 60 | 198.5 | 18:45 19:00 | 4 | 36 | 7 | 2 | 57 | 221.5 |  |  | 12:45 - 13:45 | 839.5 | 18:00 - 19:00 | 0
11:30 11:45 | 1 | 56 | 5 | 1 | 69 |  | 14:45 15:00 | 1 | 38 | 8 | 0 | 54.5 | 217 | [9 empty] | 13:00 - 14:00 | 845.5
MAÑANA |  | VOLUMEN MÁX = |  |  |  | 257.5 | MEDIO DÍA |  | VOLUMEN MÁX = |  |  |  | 253 | TARDE |  | VOLUMEN MÁX = |  |  |  | 242
|  | HORA MAX VOL |  |  | 8:00 - 9:00 |  |  |  | HORA MAX VOL |  |  | 11:30 - 12:30 |  |  |  | HORA MAX VOL |  |  | 16:00 - 17:00 |  |  |  | HORA MAX VOL
OBSERVACIONES:
11:00 11:15
11:15 11:30
11:30 11:45
11:45 12:00
12:00 12:15
12:15 12:30
12:30 12:45
12:45 13:00
13:00 13:15
13:15 13:30
13:30 13:45
13:45 14:00
14:00 14:15
14:15 14:30
14:30 14:45
14:45 15:00

## G-4
SDB
Formato Nº 4: VOLUMEN DE ARRIBOS
CONTRATO No. : |  |  |  | DE OBRA
DIRECCIÓN : |  |  | CALLE 38 X CARRERA 40 |  |  |  |  | CRUCE No. : |  |  | 4040 |  |  |  | GRUPO No. : |  |  | 4(OR-OCC)
AFORADOR : |  |  | JULIO VASQUEZ |  |  |  |  | No. CARRILES : |  |  | 1 |  |  |  | FECHA : |  |  | 2018-09-18
HORAS | VEHÍCULOS |  |  |  | TOTAL V. Eq. | TOTAL V. Eq/H | HORAS | VEHÍCULOS |  |  |  | TOTAL V. Eq. | TOTAL V. Eq/H | HORAS | VEHÍCULOS |  |  |  | TOTAL V. Eq. | TOTAL V. Eq/H
| M | A | B | C |  |  |  | M | A | B | C |  |  |  | M | A | B | C
7:30 7:45 | 9 | 25 | 8 | 1 | 48 |  | 11:45 12:00 | 4 | 26 | 6 | 1 | 42.5 | 174.5 | 16:00 16:15 | 2 | 25 | 6 | 2 | 43 |  |  |  | 12:45 - 13:45 | 929.5
7:45 8:00 | 7 | 29 | 7 | 0 | 46.5 |  | 12:00 12:15 | 1 | 29 | 7 | 1 | 46 | 171 | 16:15 16:30 | 5 | 27 | 7 | 3 | 51 |  |  |  | 12:00 - 13:00 | 932.5
8:00 8:15 | 7 | 30 | 6 | 1 | 48 |  | 12:15 12:30 | 2 | 25 | 4 | 2 | 39 | 166 | 16:30 16:45 | 3 | 36 | 5 | 1 | 50 |  |  |  | 12:30 - 13:30 | 944.5
8:15 8:30 | 2 | 30 | 11 | 1 | 55.5 | 198 | 12:30 12:45 | 3 | 29 | 6 | 0 | 42.5 | 170 | 16:45 17:00 | 0 | 26 | 4 | 0 | 34 | 178 | 9:00 - 10:00 | 1077.5 | 12:15 - 13:15 | 950 | 16:00 - 17:00 | 0
8:30 8:45 | 5 | 24 | 6 | 0 | 38.5 | 188.5 | 12:45 13:00 | 2 | 26 | 5 | 0 | 37 | 164.5 | 17:00 17:15 | 2 | 34 | 6 | 0 | 47 | 182 | 8:45 - 9:45 | 1084 | 11:30 - 12:30 | 986 | 16:15 - 17:15 | 0
8:45 9:00 | 3 | 23 | 6 | 1 | 39 | 181 | 13:00 13:15 | 2 | 22 | 8 | 0 | 39 | 157.5 | 17:15 17:30 | 5 | 20 | 7 | 1 | 39 | 170 | 8:30 - 9:30 | 1088 | 11:15 - 12:15 | 1007 | 16:30 - 17:30 | 0
9:00 9:15 | 3 | 35 | 5 | 0 | 46.5 | 179.5 | 13:15 13:30 | 5 | 24 | 7 | 2 | 45.5 | 164 | 17:30 17:45 | 8 | 37 | 6 | 0 | 53 | 173 | 8:15 - 9:15 | 1121.5 | 11:45 - 12:45 | 1015.5 | 16:45 - 17:45 | 0
9:15 9:30 | 4 | 31 | 4 | 1 | 43.5 | 167.5 | 13:30 13:45 | 5 | 34 | 6 | 0 | 48.5 | 170 | 17:45 18:00 | 7 | 31 | 5 | 2 | 49.5 | 188.5 | 8:00 - 9:00 | 1162.5 | 11:00 - 12:00 | 1028.5 | 17:00 - 18:00 | 0
9:30 9:45 | 1 | 27 | 8 | 0 | 43.5 | 172.5 | 13:45 14:00 | 3 | 29 | 5 | 2 | 45.5 | 178.5 | 18:00 18:15 | 4 | 33 | 8 | 1 | 53.5 | 195 | 7:45 - 8:45 | 1171 | 13:00 - 14:00 | 1031 | 17:15 - 18:15 | 0
9:45 10:00 | 3 | 22 | 5 | 0 | 33.5 | 167 | 14:00 14:15 | 3 | 30 | 6 | 2 | 48.5 | 188 | 18:15 18:30 | 4 | 25 | 3 | 0 | 33 | 189 | 7:30 - 8:30 | 1205.5 | 13:15 - 14:15 | 1036.5 | 17:30 - 18:30 | 0
11:00 11:15 | 5 | 30 | 6 | 2 | 49.5 |  | 14:15 14:30 | 4 | 32 | 5 | 1 | 46.5 | 189 | 18:30 18:45 | 3 | 34 | 6 | 2 | 52.5 | 188.5 |  |  | 13:30 - 14:30 | 1058.5 | 17:45 - 18:45 | 0
11:15 11:30 | 3 | 21 | 7 | 3 | 44 |  | 14:30 14:45 | 7 | 41 | 6 | 2 | 61.5 | 202 | 18:45 19:00 | 5 | 22 | 5 | 1 | 37 | 176 |  |  | 13:45 - 14:45 | 1091.5 | 18:00 - 19:00 | 0
11:30 11:45 | 3 | 27 | 5 | 0 | 38.5 |  | 14:45 15:00 | 5 | 37 | 5 | 0 | 49.5 | 206 | [9 empty] | 14:00 - 15:00 | 1132
MAÑANA |  | VOLUMEN MÁX = |  |  |  | 198 | MEDIO DÍA |  | VOLUMEN MÁX = |  |  |  | 206 | TARDE |  | VOLUMEN MÁX = |  |  |  | 195
|  | HORA MAX VOL |  |  | 7:30 - 8:30 |  |  |  | HORA MAX VOL |  |  | 14:00 - 15:00 |  |  |  | HORA MAX VOL |  |  | 17:15 - 18:15 |  |  |  | HORA MAX VOL
OBSERVACIONES:
11:00 11:15
11:15 11:30
11:30 11:45
11:45 12:00
12:00 12:15
12:15 12:30
12:30 12:45
12:45 13:00
13:00 13:15
13:15 13:30
13:30 13:45
13:45 14:00
14:00 14:15
14:15 14:30
14:30 14:45
14:45 15:00

## G-Totales
SDB
Formato Nº 7: VOLUMEN DE ARRIBOS TOTAL DE LA INTERSECCIÓN
CONTRATO No. : |  |  |  | DE OBRA
DIRECCIÓN : |  |  | CALLE 38 X CARRERA 40 |  |  |  |  | CRUCE No. : |  |  | 4040 |  |  |  | FECHA : |  |  | 2018-09-18
HORAS | VEHÍCULOS |  |  |  | TOTAL V. Eq. | TOTAL V. Eq/H | HORAS | VEHÍCULOS |  |  |  | TOTAL V. Eq. | TOTAL V. Eq/H | HORAS | VEHÍCULOS |  |  |  | TOTAL V. Eq. | TOTAL V. Eq/H
| M | A | B | C |  |  |  | M | A | B | C |  |  |  | M | A | B | C
7:30 7:45 | 19 | 136 | 53 | 5 | 264 |  | 11:45 12:00 | 8 | 100 | 42 | 1 | 190.5 | 863 | 16:00 16:15 | 10 | 89 | 44 | 5 | 194.5 |  |  |  | 12:00 - 13:00 | 1745.5
7:45 8:00 | 22 | 142 | 53 | 1 | 261.5 |  | 12:00 12:15 | 6 | 105 | 39 | 3 | 193.5 | 839.5 | 16:15 16:30 | 9 | 91 | 47 | 4 | 199.5 |  |  |  | 12:30 - 13:30 | 1755
8:00 8:15 | 16 | 146 | 38 | 3 | 237.5 |  | 12:15 12:30 | 6 | 96 | 33 | 5 | 177.5 | 786 | 16:30 16:45 | 4 | 100 | 44 | 3 | 197.5 |  |  |  | 12:15 - 13:15 | 1763.5
8:15 8:30 | 12 | 152 | 49 | 6 | 271 | 1034 | 12:30 12:45 | 7 | 83 | 35 | 0 | 156.5 | 718 | 16:45 17:00 | 8 | 94 | 35 | 2 | 173 | 764.5 | 8:30 - 9:30 | 2015.5 | 12:45 - 13:45 | 1769 | 16:00 - 17:00 | 0
8:30 8:45 | 9 | 129 | 49 | 2 | 236.5 | 1006.5 | 12:45 13:00 | 4 | 78 | 30 | 1 | 142.5 | 670 | 17:00 17:15 | 7 | 96 | 44 | 0 | 187.5 | 757.5 | 9:00 - 10:00 | 2044.5 | 11:30 - 12:30 | 1803.5 | 16:15 - 17:15 | 0
8:45 9:00 | 13 | 137 | 44 | 3 | 239 | 984 | 13:00 13:15 | 6 | 78 | 34 | 2 | 154 | 630.5 | 17:15 17:30 | 12 | 86 | 44 | 1 | 182.5 | 740.5 | 8:45 - 9:45 | 2047 | 11:15 - 12:15 | 1810.5 | 16:30 - 17:30 | 0
9:00 9:15 | 9 | 126 | 49 | 2 | 233.5 | 980 | 13:15 13:30 | 8 | 80 | 33 | 5 | 162.5 | 615.5 | 17:30 17:45 | 9 | 83 | 37 | 3 | 169 | 712 | 8:15 - 9:15 | 2067.5 | 11:45 - 12:45 | 1832 | 16:45 - 17:45 | 0
9:15 9:30 | 6 | 124 | 40 | 5 | 219.5 | 928.5 | 13:30 13:45 | 19 | 104 | 41 | 4 | 205.5 | 664.5 | 17:45 18:00 | 13 | 71 | 41 | 4 | 169.5 | 708.5 | 8:00 - 9:00 | 2079.5 | 11:00 - 12:00 | 1838.5 | 17:00 - 18:00 | 0
9:30 9:45 | 12 | 133 | 47 | 2 | 238 | 930 | 13:45 14:00 | 20 | 113 | 53 | 6 | 244 | 766 | 18:00 18:15 | 7 | 83 | 41 | 1 | 171 | 692 | 7:45 - 8:45 | 2112.5 | 13:15 - 14:15 | 1862.5 | 17:15 - 18:15 | 0
9:45 10:00 | 14 | 108 | 46 | 4 | 217 | 908 | 14:00 14:15 | 10 | 104 | 39 | 3 | 194.5 | 806.5 | 18:15 18:30 | 12 | 85 | 32 | 2 | 160 | 669.5 | 7:30 - 8:30 | 2147.5 | 13:00 - 14:00 | 1876.5 | 17:30 - 18:30 | 0
11:00 11:15 | 10 | 118 | 42 | 4 | 217 |  | 14:15 14:30 | 9 | 123 | 44 | 7 | 233 | 877 | 18:30 18:45 | 10 | 88 | 35 | 5 | 175.5 | 676 |  |  | 13:30 - 14:30 | 1888.5 | 17:45 - 18:45 | 0
11:15 11:30 | 5 | 120 | 48 | 5 | 231 |  | 14:30 14:45 | 13 | 114 | 41 | 5 | 215 | 886.5 | 18:45 19:00 | 11 | 81 | 37 | 4 | 170.5 | 677 |  |  | 13:45 - 14:45 | 1896 | 18:00 - 19:00 | 0
11:30 11:45 | 6 | 135 | 37 | 5 | 224.5 |  | 14:45 15:00 | 10 | 122 | 45 | 4 | 227 | 869.5 | [9 empty] | 14:00 - 15:00 | 1946
MAÑANA |  | VOLUMEN MÁX = |  |  |  | 1034 | MEDIO DÍA |  | VOLUMEN MÁX = |  |  |  | 886.5 | TARDE |  | VOLUMEN MÁX = |  |  |  | 764.5
|  | HORA MAX VOL |  |  | 7:30 - 8:30 |  |  |  | HORA MAX VOL |  |  | 13:45 - 14:45 |  |  |  | HORA MAX VOL |  |  | 16:00 - 17:00 |  |  |  | HORA MAX VOL
OBSERVACIONES:
11:00 11:15
11:15 11:30
11:30 11:45
11:45 12:00
12:00 12:15
12:15 12:30
12:30 12:45
12:45 13:00
13:00 13:15
13:15 13:30
13:30 13:45
13:45 14:00
14:00 14:15
14:15 14:30
14:30 14:45
14:45 15:00

## DIRECCIONALIDAD
SDB
Formato Nº 5: Volumen vehicular direccional
CONTRATO No.: |  | DE OBRA
DIRECCIÓN : |  | CALLE 38 X CARRERA 40 |  |  |  |  | CRUCE No. : | 4040
AFORADOR: |  | JULIO VASQUEZ |  |  |  |  | FECHA : | 2018-09-18
GRUPO No. | No. CARRILES | PERIODO | MOVIMIENTO | MOTOS | AUTOS | BUS | CAMIÓN | TOTAL EQUIVAL. | % DIRECC.
|  |  |  | M | A | B | C
1 (N-S) |  |  | IZQUIERDA | 0 | 0 | 0 | 0 | 0 | 0,00
|  | MAÑANA: | DIRECTOS | 0 | 0 | 0 | 0 | 0 | 0,00
|  | 07:30 - 08:00 | DERECHA | 0 | 0 | 0 | 0 | 0 | 0,00
|  |  | IZQUIERDA | 0 | 0 | 0 | 0 | 0 | 0,00
|  | MEDIO DÍA: | DIRECTOS | 0 | 0 | 0 | 0 | 0 | 0,00
|  | 11:00 - 11:30 | DERECHA | 0 | 0 | 0 | 0 | 0 | 0,00
|  |  | IZQUIERDA | 0 | 0 | 0 | 0 | 0 | 0,00
|  | TARDE: | DIRECTOS | 0 | 0 | 0 | 0 | 0 | 0,00
|  | 17:00 - 17:30 | DERECHA | 0 | 0 | 0 | 0 | 0 | 0,00
2 (S-N) | 2 |  | IZQUIERDA | 2 | 18 | 3 | 2 | 30 | 14.8148
|  | MAÑANA: | DIRECTOS | 3 | 59 | 45 | 1 | 153 | 75.5556
|  | 08:00 - 08:30 | DERECHA | 1 | 14 | 0 | 2 | 19.5 | 9.6296
|  |  | IZQUIERDA | 0 | 14 | 4 | 2 | 27 | 12.4711
|  | MEDIO DÍA: | DIRECTOS | 6 | 63 | 53 | 3 | 179.5 | 82.9099
|  | 11:30 - 12:00 | DERECHA | 0 | 10 | 0 | 0 | 10 | 4.6189
|  |  | IZQUIERDA | 0 | 12 | 4 | 0 | 20 | 15.444
|  | TARDE: | DIRECTOS | 2 | 17 | 41 | 0 | 100 | 77.2201
|  | 17:30 - 18:00 | DERECHA | 1 | 7 | 1 | 0 | 9.5 | 7.3359
3 (OCC-OR) | 2 |  | IZQUIERDA | 0 | 0 | 0 | 0 | 0 | 0,00
|  | MAÑANA: | DIRECTOS | 6 | 83 | 24 | 1 | 136.5 | 100
|  | 08:30 - 09:00 | DERECHA | 0 | 0 | 0 | 0 | 0 | 0,00
|  |  | IZQUIERDA | 0 | 0 | 0 | 0 | 0 | 0,00
|  | MEDIO DÍA: | DIRECTOS | 7 | 84 | 16 | 3 | 127 | 100
|  | 12:00 - 12:30 | DERECHA | 0 | 0 | 0 | 0 | 0 | 0,00
|  |  | IZQUIERDA | 0 | 0 | 0 | 0 | 0 | 0,00
|  | TARDE: | DIRECTOS | 8 | 74 | 16 | 2 | 115 | 100
|  | 18:00 - 18:30 | DERECHA | 0 | 0 | 0 | 0 | 0 | 0,00
4 (OR-OCC) | 1 |  | IZQUIERDA | 0 | 0 | 0 | 0 | 0 | 0,00
|  | MAÑANA: | DIRECTOS | 6 | 53 | 8 | 5 | 84.5 | 82.0388
|  | 09:00 - 09:30 | DERECHA | 0 | 16 | 0 | 1 | 18.5 | 17.9612
|  |  | IZQUIERDA | 0 | 0 | 0 | 0 | 0 | 0,00
|  | MEDIO DÍA: | DIRECTOS | 10 | 67 | 11 | 2 | 99 | 89.1892
|  | 12:30 - 13:00 | DERECHA | 2 | 11 | 0 | 0 | 12 | 10.8108
|  |  | IZQUIERDA | 0 | 0 | 0 | 0 | 0 | 0,00
|  | TARDE: | DIRECTOS | 8 | 49 | 11 | 1 | 77.5 | 89.5954
|  | 18:30 - 19:00 | DERECHA | 0 | 9 | 0 | 0 | 9 | 10.4046
OBSERVACIONES:

## DIAGRAMA DE VOL
CONTRATO DE CONCESION DE AMOBLAMIENTO URBANO
SISTEMA DE SEMAFIRIZACION
VOLUMENES VEHICULARES DE INTERSECCION SEMAFORIZADA
CIUDAD |  | BARRANQUILLA | [8 empty] | INTERSECCIÓN |  |  | CALLE 38 X CARRERA 40 | [6 empty] | Nº EXTERNO |  |  | 1131 | [7 empty] | FECHA |  | 2018-09-18
|  |  | MAÑANA | [14 empty] | MEDIO DIA | [13 empty] | TARDE
TIEMPO | 7:45 | 8:00 | 8:15 | 8:30 | 8:45 | 9:00 | 9:15 | 9:30 | 9:45 | 10:00 |  | 11:15 | 11:30 | 11:45 | 12:00 | 12:15 | 12:30 | 12:45 | 13:00 | 13:15 | 13:30 | 13:45 | 14:00 | 14:15 | 14:30 | 14:45 | 15:00 | 16:15 | 16:30 | 16:45 | 17:00 | 17:15 | 17:30 | 17:45 | 18:00 | 18:15 | 18:30 | 18:45 | 19:00 | 7:45 | 8:00 | 8:15 | 8:30 | 8:45 | 9:00 | 9:15 | 9:30 | 9:45 | 10:00 | 11:15 | 11:30 | 11:45 | 12:00 | 12:15 | 12:30 | 12:45 | 13:00 | 13:15 | 13:30 | 13:45 | 14:00 | 14:15 | 14:30 | 14:45 | 15:00 | 16:15 | 16:30 | 16:45 | 17:00 | 17:15 | 17:30 | 17:45 | 18:00 | 18:15 | 18:30 | 18:45 | 19:00
[19 empty] | GRUPO |  | 1 | [21 empty] | 0 | 0 | 0 | 0 | 0 | 0 | 0 |  |  |  | 0 | 0 | 0 | 0 | 0 | 0 | 0 | 0 | 0 | 0 | 0 | 0 | 0 |  |  |  | 0 | 0 | 0 | 0 | 0 | 0 | 0 | 0 | 0
VOL-15MIN
VOL-HORA |  |  |  | 0 | 0 | 0 | 0 | 0 | 0 | 0 |  |  |  |  | 0 | 0 | 0 | 0 | 0 | 0 | 0 | 0 | 0 | 0 | 0 | 0 | 0 |  |  |  | 0 | 0 | 0 | 0 | 0 | 0 | 0 | 0 | 0
MOV DIRC |  | IZQ | 0% |  | DIR | 0% |  | DER | 0% |  |  |  |  | IZQ | 0% |  |  |  | DIR | 0% |  |  |  | DER | 0% |  |  |  | IZQ | 0% |  |  |  | DIR | 0% |  |  | DER | 0%
[19 empty] | GRUPO |  | 2
VOL-15MIN | 165 | 167.5 | 131.5 | 152.5 | 137.5 | 124 | 132.5 | 128 | 131 | 123 |  | 116 | 132 | 117 | 91 | 85.5 | 73.5 | 75 | 75.5 | 76 | 81.5 | 115 | 162.5 | 105 | 125 | 93.5 | 123 | 89.5 | 91.5 | 83.5 | 80 | 85.5 | 87 | 52 | 70 | 59.5 | 70 | 73.5 | 76.5 |  |  |  | 616.5 | 589 | 545.5 | 546.5 | 522 | 515.5 | 514.5 |  |  |  | 456 | 425.5 | 367 | 325 | 309.5 | 300 | 308 | 348 | 435 | 464 | 507.5 | 486 | 446.5 |  |  |  | 344.5 | 340.5 | 336 | 304.5 | 294.5 | 268.5 | 251.5 | 273 | 279.5
VOL-HORA |  |  |  | 616.5 | 589 | 545.5 | 546.5 | 522 | 515.5 | 514.5 |  |  |  |  | 456 | 425.5 | 367 | 325 | 309.5 | 300 | 308 | 348 | 435 | 464 | 507.5 | 486 | 446.5 |  |  |  | 344.5 | 340.5 | 336 | 304.5 | 294.5 | 268.5 | 251.5 | 273 | 279.5 |  |  |  | 198 | 188.5 | 181 | 179.5 | 167.5 | 172.5 | 167 |  |  |  | 174.5 | 171 | 166 | 170 | 164.5 | 157.5 | 164 | 170 | 178.5 | 188 | 189 | 202 | 206 |  |  |  | 178 | 182 | 170 | 173 | 188.5 | 195 | 189 | 188.5 | 176
MOV DIRC |  | IZQ | 14.81% |  | DIR | 75.56% |  | DER | 9.63% |  |  |  |  | IZQ | 12.47% |  |  |  | DIR | 82.91% |  |  |  | DER | 4.619% |  |  |  | IZQ | 15.44% |  |  |  | DIR | 77.22% |  |  | DER | 7.336% |  |  |  | 219.5 | 229 | 257.5 | 254 | 239 | 242 | 226.5 |  |  |  | 232.5 | 243 | 253 | 223 | 196 | 173 | 143.5 | 146.5 | 152.5 | 154.5 | 180.5 | 198.5 | 217 |  |  |  | 242 | 235 | 234.5 | 234.5 | 225.5 | 228.5 | 229 | 214.5 | 221.5
VOL MAX | 616.5 | IZQ | 91.3333 |  | DIR | 465.8 |  | DER | 59.3667 |  |  | 507.5 |  | IZQ | 63.291 |  |  |  | DIR | 420.7679 |  |  |  | DER | 23.4411 |  |  | 344.5 | IZQ | 53.2046 |  |  |  | DIR | 266.0232 |  |  | DER | 25.2722
[19 empty] | GRUPO |  | 3 | [21 empty] | 1034 | 1006.5 | 984 | 980 | 928.5 | 930 | 908 |  |  |  | 863 | 839.5 | 786 | 718 | 670 | 630.5 | 615.5 | 664.5 | 766 | 806.5 | 877 | 886.5 | 869.5 |  |  |  | 764.5 | 757.5 | 740.5 | 712 | 708.5 | 692 | 669.5 | 676 | 677
VOL-15MIN | 51 | 47.5 | 58 | 63 | 60.5 | 76 | 54.5 | 48 | 63.5 | 60.5 |  | 51.5 | 55 | 69 | 57 | 62 | 65 | 39 | 30 | 39 | 35.5 | 42 | 36 | 41 | 61.5 | 60 | 54.5 | 62 | 57 | 64 | 59 | 55 | 56.5 | 64 | 50 | 58 | 57 | 49.5 | 57
VOL-HORA |  |  |  | 219.5 | 229 | 257.5 | 254 | 239 | 242 | 226.5 |  |  |  |  | 232.5 | 243 | 253 | 223 | 196 | 173 | 143.5 | 146.5 | 152.5 | 154.5 | 180.5 | 198.5 | 217 |  |  |  | 242 | 235 | 234.5 | 234.5 | 225.5 | 228.5 | 229 | 214.5 | 221.5
MOV DIRC |  | IZQ | 0% |  | DIR | 100% |  | DER | 0% |  |  |  |  | IZQ | 0% |  |  |  | DIR | 100% |  |  |  | DER | 0% |  |  |  | IZQ | 0% |  |  |  | DIR | 100% |  |  | DER | 0%
VOL MAX | 257.5 | IZQ | 0 |  | DIR | 257.5 |  | DER | 0 |  |  | 253 |  | IZQ | 0 |  |  |  | DIR | 253 |  |  |  | DER | 0 |  |  | 242 | IZQ | 0 |  |  |  | DIR | 242 |  |  | DER | 0
[19 empty] | GRUPO |  | 4
VOL-15MIN | 48 | 46.5 | 48 | 55.5 | 38.5 | 39 | 46.5 | 43.5 | 43.5 | 33.5 |  | 49.5 | 44 | 38.5 | 42.5 | 46 | 39 | 42.5 | 37 | 39 | 45.5 | 48.5 | 45.5 | 48.5 | 46.5 | 61.5 | 49.5 | 43 | 51 | 50 | 34 | 47 | 39 | 53 | 49.5 | 53.5 | 33 | 52.5 | 37
VOL-HORA |  |  |  | 198 | 188.5 | 181 | 179.5 | 167.5 | 172.5 | 167 |  |  |  |  | 174.5 | 171 | 166 | 170 | 164.5 | 157.5 | 164 | 170 | 178.5 | 188 | 189 | 202 | 206 |  |  |  | 178 | 182 | 170 | 173 | 188.5 | 195 | 189 | 188.5 | 176
MOV DIRC |  | IZQ | 0% |  | DIR | 82.04% |  | DER | 17.96% |  |  |  |  | IZQ | 0% |  |  |  | DIR | 89.19% |  |  |  | DER | 10.81% |  |  |  | IZQ | 0% |  |  |  | DIR | 89.6% |  |  | DER | 10.4%
VOL MAX | 198 | IZQ | 0 |  | DIR | 162.4369 |  | DER | 35.5631 |  |  | 206 |  | IZQ | 0 |  |  |  | DIR | 183.7297 |  |  |  | DER | 22.2703 |  |  | 195 | IZQ | 0 |  |  |  | DIR | 174.711 |  |  | DER | 20.289
[19 empty] | GRUPO |  | TOTAL
VOL-15MIN | 264 | 261.5 | 237.5 | 271 | 236.5 | 239 | 233.5 | 219.5 | 238 | 217 |  | 217 | 231 | 224.5 | 190.5 | 193.5 | 177.5 | 156.5 | 142.5 | 154 | 162.5 | 205.5 | 244 | 194.5 | 233 | 215 | 227 | 194.5 | 199.5 | 197.5 | 173 | 187.5 | 182.5 | 169 | 169.5 | 171 | 160 | 175.5 | 170.5
VOL-HORA |  |  |  | 1034 | 1006.5 | 984 | 980 | 928.5 | 930 | 908 |  |  |  |  | 863 | 839.5 | 786 | 718 | 670 | 630.5 | 615.5 | 664.5 | 766 | 806.5 | 877 | 886.5 | 869.5 |  |  |  | 764.5 | 757.5 | 740.5 | 712 | 708.5 | 692 | 669.5 | 676 | 677
s
Constru eñales
S.A.