## G-1
SDB
Formato Nº 4: VOLUMEN DE ARRIBOS
CONTRATO No. : |  |  |  | DE OBRA
DIRECCIÓN : |  |  | CALLE 87 - KR 36 |  |  |  |  | CRUCE No. : | [6 empty] | GRUPO No. : |  |  | 1 (N-S)
AFORADOR : |  |  | ADOLFREDO FLOREZ |  |  |  |  | No. CARRILES : |  |  | 1 |  |  |  | FECHA : |  |  | 2018-07-31
HORAS | VEHÍCULOS |  |  |  | TOTAL V. Eq. | TOTAL V. Eq/H | HORAS | VEHÍCULOS |  |  |  | TOTAL V. Eq. | TOTAL V. Eq/H | HORAS | VEHÍCULOS |  |  |  | TOTAL V. Eq. | TOTAL V. Eq/H
| M | A | B | C |  |  |  | M | A | B | C |  |  |  | M | A | B | C
7:30 7:45 | 1 | 1 | 2 | 0 | 5.5 |  | 11:45 12:00 | 0 | 2 | 1 | 0 | 4 | 23.5 | 16:00 16:15 | 1 | 4 | 3 | 0 | 10.5
7:45 8:00 | 0 | 2 | 1 | 0 | 4 |  | 12:00 12:15 | 0 | 0 | 0 | 0 | 0 | 14 | 16:15 16:30 | 4 | 3 | 5 | 1 | 17.5
8:00 8:15 | 1 | 3 | 3 | 0 | 9.5 |  | 12:15 12:30 | 0 | 1 | 2 | 0 | 5 | 15 | 16:30 16:45 | 3 | 3 | 2 | 0 | 8.5
8:15 8:30 | 2 | 6 | 4 | 0 | 15 | 34 | 12:30 12:45 | 0 | 1 | 1 | 0 | 3 | 12 | 16:45 17:00 | 4 | 2 | 2 | 1 | 10.5 | 47
8:30 8:45 | 1 | 2 | 3 | 0 | 8.5 | 37 | 12:45 13:00 | 0 | 5 | 0 | 0 | 5 | 13 | 17:00 17:15 | 1 | 4 | 5 | 0 | 14.5 | 51
8:45 9:00 | 3 | 2 | 3 | 1 | 12 | 45 | 13:00 13:15 | 0 | 1 | 2 | 0 | 5 | 18 | 17:15 17:30 | 2 | 3 | 4 | 0 | 12 | 45.5
9:00 9:15 | 1 | 4 | 4 | 0 | 12.5 | 48 | 13:15 13:30 | 0 | 2 | 1 | 0 | 4 | 17 | 17:30 17:45 | 3 | 4 | 4 | 0 | 13.5 | 50.5
9:15 9:30 | 4 | 4 | 2 | 1 | 12.5 | 45.5 | 13:30 13:45 | 0 | 1 | 4 | 0 | 9 | 23 | 17:45 18:00 | 2 | 6 | 3 | 0 | 13 | 53
9:30 9:45 | 2 | 5 | 4 | 0 | 14 | 51 | 13:45 14:00 | 1 | 2 | 5 | 0 | 12.5 | 30.5 | 18:00 18:15 | 3 | 3 | 5 | 1 | 17 | 55.5
9:45 10:00 | 2 | 1 | 3 | 0 | 8 | 47 | 14:00 14:15 | 1 | 10 | 6 | 0 | 22.5 | 48 | 18:15 18:30 | 1 | 5 | 5 | 0 | 15.5 | 59
11:00 11:15 | 1 | 7 | 1 | 0 | 9.5 |  | 14:15 14:30 | 2 | 4 | 3 | 0 | 11 | 55 | 18:30 18:45 | 2 | 8 | 3 | 0 | 15 | 60.5
11:15 11:30 | 0 | 4 | 0 | 0 | 4 |  | 14:30 14:45 | 1 | 4 | 1 | 0 | 6.5 | 52.5 | 18:45 19:00 | 1 | 7 | 2 | 0 | 11.5 | 59
11:30 11:45 | 0 | 2 | 2 | 0 | 6 |  | 14:45 15:00 | 1 | 5 | 3 | 0 | 11.5 | 51.5
MAÑANA |  | VOLUMEN MÁX = |  |  |  | 51 | MEDIO DÍA |  | VOLUMEN MÁX = |  |  |  | 55 | TARDE |  | VOLUMEN MÁX = |  |  |  | 60.5
|  | HORA MAX VOL |  |  | 8:45 - 9:45 |  |  |  | HORA MAX VOL |  |  | 13:30 - 14:30 |  |  |  | HORA MAX VOL |  |  | 17:45 - 18:45
OBSERVACIONES:
11:00 11:15
11:15 11:30
11:30 11:45
11:45 12:00
12:00 12:15
12:15 12:30
12:30 12:45
12:45 13:00
13:00 13:15
13:15 13:30
13:30 13:45
13:45 14:00
14:00 14:15
14:15 14:30
14:30 14:45
14:45 15:00

## G-1 (2)
SDB
Formato Nº 4: VOLUMEN DE ARRIBOS
CONTRATO No. : |  |  |  | DE OBRA
DIRECCIÓN : |  |  | CALLE 87 - KR 36 |  |  |  |  | CRUCE No. : |  |  | 0 |  |  |  | GRUPO No. : |  |  | 1 (N-S) 1a La Panaderia
AFORADOR : |  |  | ADOLFREDO FLOREZ |  |  |  |  | No. CARRILES : |  |  | 1 |  |  |  | FECHA : |  |  | 2018-07-31
HORAS | VEHÍCULOS |  |  |  | TOTAL V. Eq. | TOTAL V. Eq/H | HORAS | VEHÍCULOS |  |  |  | TOTAL V. Eq. | TOTAL V. Eq/H | HORAS | VEHÍCULOS |  |  |  | TOTAL V. Eq. | TOTAL V. Eq/H
| M | A | B | C |  |  |  | M | A | B | C |  |  |  | M | A | B | C
7:30 7:45 | 12 | 2 | 0 | 0 | 8 |  | 11:45 12:00 | 0 | 1 | 0 | 0 | 1 | 15 | 16:00 16:15 | 3 | 4 | 0 | 0 | 5.5
7:45 8:00 | 8 | 1 | 0 | 0 | 5 |  | 12:00 12:15 | 0 | 2 | 0 | 0 | 2 | 12 | 16:15 16:30 | 2 | 7 | 0 | 0 | 8
8:00 8:15 | 8 | 1 | 0 | 0 | 5 |  | 12:15 12:30 | 5 | 2 | 0 | 0 | 4.5 | 9.5 | 16:30 16:45 | 4 | 2 | 0 | 0 | 4
8:15 8:30 | 6 | 2 | 0 | 0 | 5 | 23 | 12:30 12:45 | 3 | 4 | 0 | 0 | 5.5 | 13 | 16:45 17:00 | 1 | 6 | 0 | 0 | 6.5 | 24
8:30 8:45 | 2 | 3 | 0 | 0 | 4 | 19 | 12:45 13:00 | 0 | 1 | 0 | 0 | 1 | 13 | 17:00 17:15 | 6 | 2 | 0 | 0 | 5 | 23.5
8:45 9:00 | 2 | 2 | 0 | 0 | 3 | 17 | 13:00 13:15 | 2 | 2 | 0 | 0 | 3 | 14 | 17:15 17:30 | 3 | 4 | 0 | 0 | 5.5 | 21
9:00 9:15 | 3 | 4 | 0 | 0 | 5.5 | 17.5 | 13:15 13:30 | 1 | 1 | 0 | 0 | 1.5 | 11 | 17:30 17:45 | 6 | 3 | 0 | 0 | 6 | 23
9:15 9:30 | 6 | 0 | 0 | 0 | 3 | 15.5 | 13:30 13:45 | 5 | 3 | 0 | 0 | 5.5 | 11 | 17:45 18:00 | 7 | 2 | 0 | 0 | 5.5 | 22
9:30 9:45 | 2 | 4 | 0 | 1 | 7.5 | 19 | 13:45 14:00 | 4 | 6 | 0 | 0 | 8 | 18 | 18:00 18:15 | 12 | 6 | 0 | 0 | 12 | 29
9:45 10:00 | 4 | 1 | 0 | 0 | 3 | 19 | 14:00 14:15 | 2 | 4 | 0 | 0 | 5 | 20 | 18:15 18:30 | 8 | 14 | 0 | 0 | 18 | 41.5
11:00 11:15 | 0 | 5 | 0 | 0 | 5 |  | 14:15 14:30 | 4 | 3 | 1 | 0 | 7 | 25.5 | 18:30 18:45 | 6 | 4 | 0 | 0 | 7 | 42.5
11:15 11:30 | 0 | 7 | 0 | 0 | 7 |  | 14:30 14:45 | 6 | 5 | 0 | 0 | 8 | 28 | 18:45 19:00 | 7 | 8 | 0 | 0 | 11.5 | 48.5
11:30 11:45 | 0 | 2 | 0 | 0 | 2 |  | 14:45 15:00 | 4 | 12 | 0 | 0 | 14 | 34
MAÑANA |  | VOLUMEN MÁX = |  |  |  | 23 | MEDIO DÍA |  | VOLUMEN MÁX = |  |  |  | 34 | TARDE |  | VOLUMEN MÁX = |  |  |  | 48.5
|  | HORA MAX VOL |  |  | 7:30 - 8:30 |  |  |  | HORA MAX VOL |  |  | 11:00 - 12:00 |  |  |  | HORA MAX VOL |  |  | 16:00 - 17:00
OBSERVACIONES:
11:00 11:15
11:15 11:30
11:30 11:45
11:45 12:00
12:00 12:15
12:15 12:30
12:30 12:45
12:45 13:00
13:00 13:15
13:15 13:30
13:30 13:45
13:45 14:00
14:00 14:15
14:15 14:30
14:30 14:45
14:45 15:00

## G-2
SDB
Formato Nº 4: VOLUMEN DE ARRIBOS
CONTRATO No. : |  |  |  | DE OBRA
DIRECCIÓN : |  |  | CALLE 87 - KR 36 |  |  |  |  | CRUCE No. : |  |  | 0 |  |  |  | GRUPO No. : |  |  | 2 (S-N)
AFORADOR : |  |  | GEOVANNIS GONZALEZ |  |  |  |  | No. CARRILES : |  |  | 1 |  |  |  | FECHA : |  |  | 2018-07-31
HORAS | VEHÍCULOS |  |  |  | TOTAL V. Eq. | TOTAL V. Eq/H | HORAS | VEHÍCULOS |  |  |  | TOTAL V. Eq. | TOTAL V. Eq/H | HORAS | VEHÍCULOS |  |  |  | TOTAL V. Eq. | TOTAL V. Eq/H
| M | A | B | C |  |  |  | M | A | B | C |  |  |  | M | A | B | C
7:30 7:45 | 5 | 20 | 6 | 0 | 34.5 |  | 11:45 12:00 | 4 | 3 | 0 | 0 | 5 | 45.5 | 16:00 16:15 | 5 | 8 | 2 | 0 | 14.5
7:45 8:00 | 9 | 29 | 8 | 0 | 49.5 |  | 12:00 12:15 | 0 | 7 | 1 | 0 | 9 | 36 | 16:15 16:30 | 1 | 13 | 2 | 0 | 17.5
8:00 8:15 | 4 | 21 | 6 | 0 | 35 |  | 12:15 12:30 | 2 | 2 | 1 | 0 | 5 | 30 | 16:30 16:45 | 6 | 10 | 4 | 0 | 21
8:15 8:30 | 7 | 24 | 2 | 0 | 31.5 | 150.5 | 12:30 12:45 | 4 | 22 | 1 | 0 | 26 | 45 | 16:45 17:00 | 3 | 16 | 3 | 0 | 23.5 | 76.5 |  | 212.5
8:30 8:45 | 5 | 10 | 5 | 0 | 22.5 | 138.5 | 12:45 13:00 | 3 | 12 | 0 | 0 | 13.5 | 53.5 | 17:00 17:15 | 2 | 19 | 2 | 0 | 24 | 86 |  | 226
8:45 9:00 | 3 | 12 | 3 | 2 | 24.5 | 113.5 | 13:00 13:15 | 2 | 10 | 2 | 0 | 15 | 59.5 | 17:15 17:30 | 5 | 8 | 1 | 0 | 12.5 | 81 |  | 233.5
9:00 9:15 | 5 | 17 | 3 | 0 | 25.5 | 104 | 13:15 13:30 | 3 | 15 | 1 | 0 | 18.5 | 73 | 17:30 17:45 | 4 | 17 | 6 | 0 | 31 | 91 |  | 234
9:15 9:30 | 6 | 19 | 5 | 1 | 34.5 | 107 | 13:30 13:45 | 6 | 13 | 2 | 0 | 20 | 67 | 17:45 18:00 | 6 | 9 | 0 | 0 | 12 | 79.5 |  | 248
9:30 9:45 | 3 | 8 | 2 | 0 | 13.5 | 98 | 13:45 14:00 | 10 | 16 | 2 | 0 | 25 | 78.5 | 18:00 18:15 | 9 | 15 | 3 | 0 | 25.5 | 81 |  | 248
9:45 10:00 | 3 | 10 | 2 | 0 | 15.5 | 89 | 14:00 14:15 | 7 | 21 | 2 | 0 | 28.5 | 92 | 18:15 18:30 | 5 | 15 | 4 | 0 | 25.5 | 94 |  | 262
11:00 11:15 | 7 | 11 | 2 | 0 | 18.5 |  | 14:15 14:30 | 0 | 17 | 7 | 0 | 31 | 104.5 | 18:30 18:45 | 2 | 9 | 4 | 0 | 18 | 81 |  | 275
11:15 11:30 | 4 | 7 | 1 | 0 | 11 |  | 14:30 14:45 | 3 | 19 | 4 | 1 | 31 | 115.5 | 18:45 19:00 | 2 | 10 | 4 | 0 | 19 | 88 |  | 276
11:30 11:45 | 1 | 8 | 0 | 1 | 11 |  | 14:45 15:00 | 4 | 14 | 3 | 0 | 22 | 112.5
MAÑANA |  | VOLUMEN MÁX = |  |  |  | 150.5 | MEDIO DÍA |  | VOLUMEN MÁX = |  |  |  | 115.5 | TARDE |  | VOLUMEN MÁX = |  |  |  | 94
|  | HORA MAX VOL |  |  | 7:30 - 8:30 |  |  |  | HORA MAX VOL |  |  | 13:45 - 14:45 |  |  |  | HORA MAX VOL |  |  | 17:30 - 18:30
OBSERVACIONES:
11:00 11:15
11:15 11:30
11:30 11:45
11:45 12:00
12:00 12:15
12:15 12:30
12:30 12:45
12:45 13:00
13:00 13:15
13:15 13:30
13:30 13:45
13:45 14:00
14:00 14:15
14:15 14:30
14:30 14:45
14:45 15:00

## G-3
SDB
Formato Nº 4: VOLUMEN DE ARRIBOS
CONTRATO No. : |  |  |  | DE OBRA
DIRECCIÓN : |  |  | CALLE 87 - KR 36 |  |  |  |  | CRUCE No. : |  |  | 0 |  |  |  | GRUPO No. : |  |  | 3 (OCC-OR)
AFORADOR : |  |  | JULIO VASQUEZ |  |  |  |  | No. CARRILES : |  |  | 1 |  |  |  | FECHA : |  |  | 2018-07-31
HORAS | VEHÍCULOS |  |  |  | TOTAL V. Eq. | TOTAL V. Eq/H | HORAS | VEHÍCULOS |  |  |  | TOTAL V. Eq. | TOTAL V. Eq/H | HORAS | VEHÍCULOS |  |  |  | TOTAL V. Eq. | TOTAL V. Eq/H
| M | A | B | C |  |  |  | M | A | B | C |  |  |  | M | A | B | C
7:30 7:45 | 47 | 68 | 4 | 7 | 117 |  | 11:45 12:00 | 4 | 30 | 1 | 2 | 39 | 255.5 | 16:00 16:15 | 48 | 57 | 3 | 2 | 92 |  |  |  | 11:15 - 12:15 | 803.5
7:45 8:00 | 51 | 71 | 5 | 9 | 129 |  | 12:00 12:15 | 7 | 28 | 2 | 3 | 43 | 194.5 | 16:15 16:30 | 57 | 79 | 3 | 4 | 123.5 |  |  |  | 13:45 - 14:45 | 804.5
8:00 8:15 | 44 | 54 | 3 | 7 | 99.5 |  | 12:15 12:30 | 11 | 34 | 2 | 2 | 48.5 | 177 | 16:30 16:45 | 41 | 49 | 4 | 1 | 80 |  |  |  | 11:00 - 12:00 | 810
8:15 8:30 | 38 | 62 | 1 | 4 | 93 | 438.5 | 12:30 12:45 | 33 | 52 | 3 | 4 | 84.5 | 215 | 16:45 17:00 | 57 | 77 | 2 | 5 | 122 | 417.5 | 8:00 - 9:00 | 917 | 12:30 - 13:30 | 810.5 | 16:00 - 17:00 | 0
8:30 8:45 | 50 | 73 | 2 | 5 | 114.5 | 436 | 12:45 13:00 | 41 | 69 | 2 | 2 | 98.5 | 274.5 | 17:00 17:15 | 49 | 79 | 6 | 8 | 135.5 | 461 | 8:30 - 9:30 | 927.5 | 12:00 - 13:00 | 813 | 16:15 - 17:15 | 0
8:45 9:00 | 39 | 54 | 2 | 2 | 82.5 | 389.5 | 13:00 13:15 | 40 | 62 | 1 | 3 | 91.5 | 323 | 17:15 17:30 | 60 | 76 | 4 | 7 | 131.5 | 469 | 7:45 - 8:45 | 941.5 | 12:15 - 13:15 | 813.5 | 16:30 - 17:30 | 0
9:00 9:15 | 49 | 54 | 4 | 3 | 94 | 384 | 13:15 13:30 | 38 | 58 | 2 | 4 | 91 | 365.5 | 17:30 17:45 | 66 | 70 | 3 | 5 | 121.5 | 510.5 | 7:30 - 8:30 | 942 | 14:00 - 15:00 | 814 | 16:45 - 17:45 | 0
9:15 9:30 | 52 | 47 | 2 | 1 | 79.5 | 370.5 | 13:30 13:45 | 37 | 68 | 3 | 4 | 102.5 | 383.5 | 17:45 18:00 | 85 | 105 | 4 | 4 | 165.5 | 554 | 8:15 - 9:15 | 946 | 11:45 - 12:45 | 816.5 | 17:00 - 18:00 | 0
9:30 9:45 | 35 | 58 | 5 | 2 | 90.5 | 346.5 | 13:45 14:00 | 42 | 79 | 4 | 1 | 110.5 | 395.5 | 18:00 18:15 | 66 | 69 | 5 | 5 | 124.5 | 543 | 8:45 - 9:45 | 963 | 11:30 - 12:30 | 817.5 | 17:15 - 18:15 | 0
9:45 10:00 | 41 | 45 | 1 | 5 | 80 | 344 | 14:00 14:15 | 32 | 69 | 3 | 2 | 96 | 400 | 18:15 18:30 | 58 | 65 | 2 | 2 | 103 | 514.5 | 9:00 - 10:00 | 967 | 13:15 - 14:15 | 826 | 17:30 - 18:30 | 0
11:00 11:15 | 39 | 57 | 5 | 7 | 104 |  | 14:15 14:30 | 31 | 80 | 1 | 3 | 105 | 414 | 18:30 18:45 | 61 | 65 | 2 | 3 | 107 | 500 |  |  | 13:30 - 14:30 | 830 | 17:45 - 18:45 | 0
11:15 11:30 | 8 | 46 | 3 | 4 | 66 |  | 14:30 14:45 | 30 | 71 | 1 | 8 | 108 | 419.5 | 18:45 19:00 | 59 | 72 | 2 | 1 | 108 | 442.5 |  |  | 12:45 - 13:45 | 839.5 | 18:00 - 19:00 | 0
11:30 11:45 | 3 | 41 | 2 | 0 | 46.5 |  | 14:45 15:00 | 52 | 73 | 2 | 1 | 105.5 | 414.5 | [9 empty] | 13:00 - 14:00 | 845.5
MAÑANA |  | VOLUMEN MÁX = |  |  |  | 438.5 | MEDIO DÍA |  | VOLUMEN MÁX = |  |  |  | 419.5 | TARDE |  | VOLUMEN MÁX = |  |  |  | 554
|  | HORA MAX VOL |  |  | 7:30 - 8:30 |  |  |  | HORA MAX VOL |  |  | 13:45 - 14:45 |  |  |  | HORA MAX VOL |  |  | 17:00 - 18:0 |  |  |  | HORA MAX VOL
OBSERVACIONES:
11:00 11:15
11:15 11:30
11:30 11:45
11:45 12:00
12:00 12:15
12:15 12:30
12:30 12:45
12:45 13:00
13:00 13:15
13:15 13:30
13:30 13:45
13:45 14:00
14:00 14:15
14:15 14:30
14:30 14:45
14:45 15:00

## G-4
SDB
Formato Nº 4: VOLUMEN DE ARRIBOS
CONTRATO No. : |  |  |  | DE OBRA
DIRECCIÓN : |  |  | CALLE 87 - KR 36 |  |  |  |  | CRUCE No. : |  |  | 0 |  |  |  | GRUPO No. : |  |  | 4(OR-OCC)
AFORADOR : |  |  | IVAN FONSECA |  |  |  |  | No. CARRILES : |  |  | 1 |  |  |  | FECHA : |  |  | 2018-07-31
HORAS | VEHÍCULOS |  |  |  | TOTAL V. Eq. | TOTAL V. Eq/H | HORAS | VEHÍCULOS |  |  |  | TOTAL V. Eq. | TOTAL V. Eq/H | HORAS | VEHÍCULOS |  |  |  | TOTAL V. Eq. | TOTAL V. Eq/H
| M | A | B | C |  |  |  | M | A | B | C |  |  |  | M | A | B | C
7:30 7:45 | 31 | 41 | 1 | 2 | 63.5 |  | 11:45 12:00 | 2 | 19 | 2 | 1 | 26.5 | 172 | 16:00 16:15 | 24 | 59 | 2 | 3 | 82.5 |  |  |  | 12:45 - 13:45 | 929.5
7:45 8:00 | 39 | 47 | 2 | 7 | 88 |  | 12:00 12:15 | 5 | 22 | 1 | 1 | 29 | 143.5 | 16:15 16:30 | 31 | 45 | 3 | 4 | 76.5 |  |  |  | 12:00 - 13:00 | 932.5
8:00 8:15 | 36 | 54 | 1 | 4 | 84 |  | 12:15 12:30 | 29 | 41 | 2 | 4 | 69.5 | 164 | 16:30 16:45 | 33 | 46 | 1 | 5 | 77 |  |  |  | 12:30 - 13:30 | 944.5
8:15 8:30 | 43 | 53 | 1 | 3 | 84 | 319.5 | 12:30 12:45 | 27 | 34 | 2 | 2 | 56.5 | 181.5 | 16:45 17:00 | 40 | 44 | 1 | 5 | 78.5 | 314.5 | 9:00 - 10:00 | 1077.5 | 12:15 - 13:15 | 950 | 16:00 - 17:00 | 0
8:30 8:45 | 34 | 43 | 1 | 1 | 64.5 | 320.5 | 12:45 13:00 | 43 | 46 | 0 | 2 | 72.5 | 227.5 | 17:00 17:15 | 48 | 50 | 2 | 5 | 90.5 | 322.5 | 8:45 - 9:45 | 1084 | 11:30 - 12:30 | 986 | 16:15 - 17:15 | 0
8:45 9:00 | 40 | 50 | 0 | 3 | 77.5 | 310 | 13:00 13:15 | 40 | 41 | 0 | 2 | 66 | 264.5 | 17:15 17:30 | 53 | 64 | 2 | 4 | 104.5 | 350.5 | 8:30 - 9:30 | 1088 | 11:15 - 12:15 | 1007 | 16:30 - 17:30 | 0
9:00 9:15 | 43 | 41 | 1 | 3 | 72 | 298 | 13:15 13:30 | 39 | 35 | 1 | 1 | 59 | 254 | 17:30 17:45 | 59 | 71 | 2 | 3 | 112 | 385.5 | 8:15 - 9:15 | 1121.5 | 11:45 - 12:45 | 1015.5 | 16:45 - 17:45 | 0
9:15 9:30 | 26 | 36 | 1 | 8 | 71 | 285 | 13:30 13:45 | 41 | 68 | 1 | 0 | 90.5 | 288 | 17:45 18:00 | 50 | 67 | 1 | 5 | 106.5 | 413.5 | 8:00 - 9:00 | 1162.5 | 11:00 - 12:00 | 1028.5 | 17:00 - 18:00 | 0
9:30 9:45 | 28 | 30 | 0 | 1 | 46.5 | 267 | 13:45 14:00 | 34 | 47 | 2 | 4 | 78 | 293.5 | 18:00 18:15 | 59 | 70 | 2 | 4 | 113.5 | 436.5 | 7:45 - 8:45 | 1171 | 13:00 - 14:00 | 1031 | 17:15 - 18:15 | 0
9:45 10:00 | 38 | 41 | 1 | 3 | 69.5 | 259 | 14:00 14:15 | 33 | 69 | 2 | 3 | 97 | 324.5 | 18:15 18:30 | 50 | 48 | 1 | 1 | 77.5 | 409.5 | 7:30 - 8:30 | 1205.5 | 13:15 - 14:15 | 1036.5 | 17:30 - 18:30 | 0
11:00 11:15 | 45 | 35 | 0 | 0 | 57.5 |  | 14:15 14:30 | 19 | 50 | 0 | 3 | 67 | 332.5 | 18:30 18:45 | 45 | 64 | 2 | 3 | 98 | 395.5 |  |  | 13:30 - 14:30 | 1058.5 | 17:45 - 18:45 | 0
11:15 11:30 | 6 | 44 | 1 | 0 | 49 |  | 14:30 14:45 | 34 | 34 | 2 | 1 | 57.5 | 299.5 | 18:45 19:00 | 39 | 50 | 1 | 1 | 74 | 363 |  |  | 13:45 - 14:45 | 1091.5 | 18:00 - 19:00 | 0
11:30 11:45 | 0 | 29 | 0 | 4 | 39 |  | 14:45 15:00 | 31 | 53 | 1 | 2 | 75.5 | 297 | [9 empty] | 14:00 - 15:00 | 1132
MAÑANA |  | VOLUMEN MÁX = |  |  |  | 320.5 | MEDIO DÍA |  | VOLUMEN MÁX = |  |  |  | 332.5 | TARDE |  | VOLUMEN MÁX = |  |  |  | 436.5
|  | HORA MAX VOL |  |  | 7:45 - 8:45 |  |  |  | HORA MAX VOL |  |  | 13:30 - 14:30 |  |  |  | HORA MAX VOL |  |  | 17:15 - 18:15 |  |  |  | HORA MAX VOL
OBSERVACIONES:
11:00 11:15
11:15 11:30
11:30 11:45
11:45 12:00
12:00 12:15
12:15 12:30
12:30 12:45
12:45 13:00
13:00 13:15
13:15 13:30
13:30 13:45
13:45 14:00
14:00 14:15
14:15 14:30
14:30 14:45
14:45 15:00

## G-Totales
SDB
Formato Nº 7: VOLUMEN DE ARRIBOS TOTAL DE LA INTERSECCIÓN
CONTRATO No. : |  |  |  | DE OBRA
DIRECCIÓN : |  |  | CALLE 87 - KR 36 |  |  |  |  | CRUCE No. : |  |  | 0 |  |  |  | FECHA : |  |  | 2018-07-31
HORAS | VEHÍCULOS |  |  |  | TOTAL V. Eq. | TOTAL V. Eq/H | HORAS | VEHÍCULOS |  |  |  | TOTAL V. Eq. | TOTAL V. Eq/H | HORAS | VEHÍCULOS |  |  |  | TOTAL V. Eq. | TOTAL V. Eq/H
| M | A | B | C |  |  |  | M | A | B | C |  |  |  | M | A | B | C
7:30 7:45 | 84 | 130 | 13 | 9 | 220.5 |  | 11:45 12:00 | 10 | 54 | 4 | 3 | 74.5 | 496.5 | 16:00 16:15 | 78 | 128 | 10 | 5 | 199.5 |  |  |  | 12:00 - 13:00 | 1745.5
7:45 8:00 | 99 | 149 | 16 | 16 | 270.5 |  | 12:00 12:15 | 12 | 57 | 4 | 4 | 81 | 388 | 16:15 16:30 | 93 | 140 | 13 | 9 | 235 |  |  |  | 12:30 - 13:30 | 1755
8:00 8:15 | 85 | 132 | 13 | 11 | 228 |  | 12:15 12:30 | 42 | 78 | 7 | 6 | 128 | 386 | 16:30 16:45 | 83 | 108 | 11 | 6 | 186.5 |  |  |  | 12:15 - 13:15 | 1763.5
8:15 8:30 | 90 | 145 | 8 | 7 | 223.5 | 942.5 | 12:30 12:45 | 64 | 109 | 7 | 6 | 170 | 453.5 | 16:45 17:00 | 104 | 139 | 8 | 11 | 234.5 | 855.5 | 8:30 - 9:30 | 2015.5 | 12:45 - 13:45 | 1769 | 16:00 - 17:00 | 0
8:30 8:45 | 90 | 128 | 11 | 6 | 210 | 932 | 12:45 13:00 | 87 | 132 | 2 | 4 | 189.5 | 568.5 | 17:00 17:15 | 100 | 152 | 15 | 13 | 264.5 | 920.5 | 9:00 - 10:00 | 2044.5 | 11:30 - 12:30 | 1803.5 | 16:15 - 17:15 | 0
8:45 9:00 | 85 | 118 | 8 | 8 | 196.5 | 858 | 13:00 13:15 | 82 | 114 | 5 | 5 | 177.5 | 665 | 17:15 17:30 | 120 | 151 | 11 | 11 | 260.5 | 946 | 8:45 - 9:45 | 2047 | 11:15 - 12:15 | 1810.5 | 16:30 - 17:30 | 0
9:00 9:15 | 98 | 116 | 12 | 6 | 204 | 834 | 13:15 13:30 | 80 | 110 | 5 | 5 | 172.5 | 709.5 | 17:30 17:45 | 132 | 162 | 15 | 8 | 278 | 1037.5 | 8:15 - 9:15 | 2067.5 | 11:45 - 12:45 | 1832 | 16:45 - 17:45 | 0
9:15 9:30 | 88 | 106 | 10 | 11 | 197.5 | 808 | 13:30 13:45 | 84 | 150 | 10 | 4 | 222 | 761.5 | 17:45 18:00 | 143 | 187 | 8 | 9 | 297 | 1100 | 8:00 - 9:00 | 2079.5 | 11:00 - 12:00 | 1838.5 | 17:00 - 18:00 | 0
9:30 9:45 | 68 | 101 | 11 | 3 | 164.5 | 762.5 | 13:45 14:00 | 87 | 144 | 13 | 5 | 226 | 798 | 18:00 18:15 | 137 | 157 | 15 | 10 | 280.5 | 1116 | 7:45 - 8:45 | 2112.5 | 13:15 - 14:15 | 1862.5 | 17:15 - 18:15 | 0
9:45 10:00 | 84 | 97 | 7 | 8 | 173 | 739 | 14:00 14:15 | 73 | 169 | 13 | 5 | 244 | 864.5 | 18:15 18:30 | 114 | 133 | 12 | 3 | 221.5 | 1077 | 7:30 - 8:30 | 2147.5 | 13:00 - 14:00 | 1876.5 | 17:30 - 18:30 | 0
11:00 11:15 | 92 | 110 | 8 | 7 | 189.5 |  | 14:15 14:30 | 52 | 151 | 11 | 6 | 214 | 906 | 18:30 18:45 | 110 | 146 | 11 | 6 | 238 | 1037 |  |  | 13:30 - 14:30 | 1888.5 | 17:45 - 18:45 | 0
11:15 11:30 | 18 | 101 | 5 | 4 | 130 |  | 14:30 14:45 | 68 | 128 | 8 | 10 | 203 | 887 | 18:45 19:00 | 101 | 139 | 9 | 2 | 212.5 | 952.5 |  |  | 13:45 - 14:45 | 1896 | 18:00 - 19:00 | 0
11:30 11:45 | 4 | 80 | 4 | 5 | 102.5 |  | 14:45 15:00 | 88 | 145 | 9 | 3 | 214.5 | 875.5 | [9 empty] | 14:00 - 15:00 | 1946
MAÑANA |  | VOLUMEN MÁX = |  |  |  | 942.5 | MEDIO DÍA |  | VOLUMEN MÁX = |  |  |  | 906 | TARDE |  | VOLUMEN MÁX = |  |  |  | 1116
|  | HORA MAX VOL |  |  | 7:30 - 8:30 |  |  |  | HORA MAX VOL |  |  | 13:30 - 14:30 |  |  |  | HORA MAX VOL |  |  | 17:15 - 18:15 |  |  |  | HORA MAX VOL
OBSERVACIONES:
11:00 11:15
11:15 11:30
11:30 11:45
11:45 12:00
12:00 12:15
12:15 12:30
12:30 12:45
12:45 13:00
13:00 13:15
13:15 13:30
13:30 13:45
13:45 14:00
14:00 14:15
14:15 14:30
14:30 14:45
14:45 15:00

## DIRECCIONALIDAD
SDB
Formato Nº 5: Volumen vehicular direccional
CONTRATO No.: |  | DE OBRA
DIRECCIÓN : |  | CALLE 87 - KR 36 |  |  |  |  | CRUCE No. : | 0
AFORADOR: |  | ADOLFREDO FLOREZ |  |  |  |  | FECHA : | 2018-07-31
GRUPO No. | No. CARRILES | PERIODO | MOVIMIENTO | MOTOS | AUTOS | BUS | CAMIÓN | TOTAL EQUIVAL. | % DIRECC.
|  |  |  | M | A | B | C
1 (N-S) | 1 |  | IZQUIERDA | 1 | 3 | 0 | 0 | 3.5 | 38.8889
|  | MAÑANA: | DIRECTOS | 0 | 2 | 0 | 0 | 2 | 22.2222
|  | 07:30 - 08:00 | DERECHA | 3 | 2 | 0 | 0 | 3.5 | 38.8889
|  |  | IZQUIERDA | 7 | 10 | 0 | 0 | 13.5 | 61.3636
|  | MEDIO DÍA: | DIRECTOS | 1 | 3 | 0 | 0 | 3.5 | 15.9091
|  | 11:00 - 11:30 | DERECHA | 2 | 4 | 0 | 0 | 5 | 22.7273
|  |  | IZQUIERDA | 8 | 6 | 0 | 0 | 10 | 52.6316
|  | TARDE: | DIRECTOS | 4 | 2 | 0 | 0 | 4 | 21.0526
|  | 17:00 - 17:30 | DERECHA | 2 | 4 | 0 | 0 | 5 | 26.3158
1A (N-S) LA PANADERIA | 1 |  | IZQUIERDA | 1 | 2 | 0 | 0 | 2.5 | 13.1579
|  | MAÑANA: | DIRECTOS | 0 | 2 | 5 | 0 | 12 | 63.1579
|  | 07:30 - 08:00 | DERECHA | 1 | 4 | 0 | 0 | 4.5 | 23.6842
|  |  | IZQUIERDA | 1 | 6 | 0 | 0 | 6.5 | 36.1111
|  | MEDIO DÍA: | DIRECTOS | 1 | 2 | 4 | 0 | 10.5 | 58.3333
|  | 11:00 - 11:30 | DERECHA | 0 | 1 | 0 | 0 | 1 | 5.5556
|  |  | IZQUIERDA | 2 | 9 | 0 | 0 | 10 | 37.7358
|  | TARDE: | DIRECTOS | 0 | 0 | 5 | 0 | 10 | 37.7358
|  | 17:00 - 17:30 | DERECHA | 1 | 6 | 0 | 0 | 6.5 | 24.5283
2 (S-N) | 1 |  | IZQUIERDA | 3 | 8 | 0 | 2 | 14.5 | 35.8025
|  | MAÑANA: | DIRECTOS | 3 | 1 | 6 | 0 | 14.5 | 35.8025
|  | 08:00 - 08:30 | DERECHA | 7 | 8 | 0 | 0 | 11.5 | 28.3951
|  |  | IZQUIERDA | 4 | 16 | 0 | 0 | 18 | 33.9623
|  | MEDIO DÍA: | DIRECTOS | 2 | 3 | 7 | 1 | 20.5 | 38.6792
|  | 11:30 - 12:00 | DERECHA | 1 | 14 | 0 | 0 | 14.5 | 27.3585
|  |  | IZQUIERDA | 2 | 9 | 0 | 0 | 10 | 27.027
|  | TARDE: | DIRECTOS | 1 | 1 | 8 | 0 | 17.5 | 47.2973
|  | 17:30 - 18:00 | DERECHA | 1 | 9 | 0 | 0 | 9.5 | 25.6757
3 (OCC-OR) | 1 |  | IZQUIERDA | 0 | 0 | 0 | 0 | 0 | 0,00
|  | MAÑANA: | DIRECTOS | 73 | 84 | 9 | 3 | 146 | 91.25
|  | 08:30 - 09:00 | DERECHA | 5 | 9 | 0 | 1 | 14 | 8.75
|  |  | IZQUIERDA | 2 | 2 | 0 | 0 | 3 | 1.4052
|  | MEDIO DÍA: | DIRECTOS | 75 | 130 | 3 | 9 | 196 | 91.8033
|  | 12:00 - 12:30 | DERECHA | 5 | 12 | 0 | 0 | 14.5 | 6.7916
|  |  | IZQUIERDA | 5 | 5 | 0 | 0 | 7.5 | 3.4247
|  | TARDE: | DIRECTOS | 111 | 121 | 4 | 4 | 194.5 | 88.8128
|  | 18:00 - 18:30 | DERECHA | 4 | 15 | 0 | 0 | 17 | 7.7626
4 (OR-OCC) | 1 |  | IZQUIERDA | 5 | 8 | 0 | 0 | 10.5 | 8.2031
|  | MAÑANA: | DIRECTOS | 44 | 63 | 3 | 8 | 111 | 86.7188
|  | 09:00 - 09:30 | DERECHA | 11 | 1 | 0 | 0 | 6.5 | 5.0781
|  |  | IZQUIERDA | 2 | 7 | 0 | 0 | 8 | 4.6243
|  | MEDIO DÍA: | DIRECTOS | 62 | 110 | 3 | 3 | 154.5 | 89.3064
|  | 12:30 - 13:00 | DERECHA | 1 | 10 | 0 | 0 | 10.5 | 6.0694
|  |  | IZQUIERDA | 7 | 10 | 0 | 0 | 13.5 | 7.8488
|  | TARDE: | DIRECTOS | 67 | 93 | 3 | 4 | 142.5 | 82.8488
|  | 18:30 - 19:00 | DERECHA | 10 | 11 | 0 | 0 | 16 | 9.3023
OBSERVACIONES:

## DIAGRAMA DE VOL
CONTRATO DE CONCESION DE AMOBLAMIENTO URBANO
SISTEMA DE SEMAFIRIZACION
VOLUMENES VEHICULARES DE INTERSECCION SEMAFORIZADA
CIUDAD |  | BARRANQUILLA | [8 empty] | INTERSECCIÓN |  |  | CALLE 87 - KR 36 | [6 empty] | Nº EXTERNO |  |  | 0 | [7 empty] | FECHA |  | 2018-07-31
|  |  | MAÑANA | [14 empty] | MEDIO DIA | [13 empty] | TARDE
TIEMPO | 7:45 | 8:00 | 8:15 | 8:30 | 8:45 | 9:00 | 9:15 | 9:30 | 9:45 | 10:00 |  | 11:15 | 11:30 | 11:45 | 12:00 | 12:15 | 12:30 | 12:45 | 13:00 | 13:15 | 13:30 | 13:45 | 14:00 | 14:15 | 14:30 | 14:45 | 15:00 | 16:15 | 16:30 | 16:45 | 17:00 | 17:15 | 17:30 | 17:45 | 18:00 | 18:15 | 18:30 | 18:45 | 19:00 | 7:45 | 8:00 | 8:15 | 8:30 | 8:45 | 9:00 | 9:15 | 9:30 | 9:45 | 10:00 | 11:15 | 11:30 | 11:45 | 12:00 | 12:15 | 12:30 | 12:45 | 13:00 | 13:15 | 13:30 | 13:45 | 14:00 | 14:15 | 14:30 | 14:45 | 15:00 | 16:15 | 16:30 | 16:45 | 17:00 | 17:15 | 17:30 | 17:45 | 18:00 | 18:15 | 18:30 | 18:45 | 19:00
[19 empty] | GRUPO |  | 1 | [21 empty] | 34 | 37 | 45 | 48 | 45.5 | 51 | 47 |  |  |  | 23.5 | 14 | 15 | 12 | 13 | 18 | 17 | 23 | 30.5 | 48 | 55 | 52.5 | 51.5 |  |  |  | 47 | 51 | 45.5 | 50.5 | 53 | 55.5 | 59 | 60.5 | 59
VOL-15MIN | 5.5 | 4 | 9.5 | 15 | 8.5 | 12 | 12.5 | 12.5 | 14 | 8 |  | 9.5 | 4 | 6 | 4 | 0 | 5 | 3 | 5 | 5 | 4 | 9 | 12.5 | 22.5 | 11 | 6.5 | 11.5 | 10.5 | 17.5 | 8.5 | 10.5 | 14.5 | 12 | 13.5 | 13 | 17 | 15.5 | 15 | 11.5
VOL-HORA |  |  |  | 34 | 37 | 45 | 48 | 45.5 | 51 | 47 |  |  |  |  | 23.5 | 14 | 15 | 12 | 13 | 18 | 17 | 23 | 30.5 | 48 | 55 | 52.5 | 51.5 |  |  |  | 47 | 51 | 45.5 | 50.5 | 53 | 55.5 | 59 | 60.5 | 59
MOV DIRC |  | IZQ | 38.89% |  | DIR | 22.22% |  | DER | 38.89% |  |  |  |  | IZQ | 61.36% |  |  |  | DIR | 15.91% |  |  |  | DER | 22.73% |  |  |  | IZQ | 52.63% |  |  |  | DIR | 21.05% |  |  | DER | 26.32%
[19 empty] | GRUPO |  | 2
VOL-15MIN | 34.5 | 49.5 | 35 | 31.5 | 22.5 | 24.5 | 25.5 | 34.5 | 13.5 | 15.5 |  | 18.5 | 11 | 11 | 5 | 9 | 5 | 26 | 13.5 | 15 | 18.5 | 20 | 25 | 28.5 | 31 | 31 | 22 | 14.5 | 17.5 | 21 | 23.5 | 24 | 12.5 | 31 | 12 | 25.5 | 25.5 | 18 | 19 |  |  |  | 150.5 | 138.5 | 113.5 | 104 | 107 | 98 | 89 |  |  |  | 45.5 | 36 | 30 | 45 | 53.5 | 59.5 | 73 | 67 | 78.5 | 92 | 104.5 | 115.5 | 112.5 |  |  |  | 76.5 | 86 | 81 | 91 | 79.5 | 81 | 94 | 81 | 88
VOL-HORA |  |  |  | 150.5 | 138.5 | 113.5 | 104 | 107 | 98 | 89 |  |  |  |  | 45.5 | 36 | 30 | 45 | 53.5 | 59.5 | 73 | 67 | 78.5 | 92 | 104.5 | 115.5 | 112.5 |  |  |  | 76.5 | 86 | 81 | 91 | 79.5 | 81 | 94 | 81 | 88 |  |  |  | 319.5 | 320.5 | 310 | 298 | 285 | 267 | 259 |  |  |  | 172 | 143.5 | 164 | 181.5 | 227.5 | 264.5 | 254 | 288 | 293.5 | 324.5 | 332.5 | 299.5 | 297 |  |  |  | 314.5 | 322.5 | 350.5 | 385.5 | 413.5 | 436.5 | 409.5 | 395.5 | 363
MOV DIRC |  | IZQ | 35.8% |  | DIR | 35.8% |  | DER | 28.4% |  |  |  |  | IZQ | 33.96% |  |  |  | DIR | 38.68% |  |  |  | DER | 27.36% |  |  |  | IZQ | 27.03% |  |  |  | DIR | 47.3% |  |  | DER | 25.68% |  |  |  | 438.5 | 436 | 389.5 | 384 | 370.5 | 346.5 | 344 |  |  |  | 255.5 | 194.5 | 177 | 215 | 274.5 | 323 | 365.5 | 383.5 | 395.5 | 400 | 414 | 419.5 | 414.5 |  |  |  | 417.5 | 461 | 469 | 510.5 | 554 | 543 | 514.5 | 500 | 442.5
[19 empty] | GRUPO |  | 3 | [21 empty] | 942.5 | 932 | 858 | 834 | 808 | 762.5 | 739 |  |  |  | 496.5 | 388 | 386 | 453.5 | 568.5 | 665 | 709.5 | 761.5 | 798 | 864.5 | 906 | 887 | 875.5 |  |  |  | 855.5 | 920.5 | 946 | 1037.5 | 1100 | 1116 | 1077 | 1037 | 952.5
VOL-15MIN | 117 | 129 | 99.5 | 93 | 114.5 | 82.5 | 94 | 79.5 | 90.5 | 80 |  | 104 | 66 | 46.5 | 39 | 43 | 48.5 | 84.5 | 98.5 | 91.5 | 91 | 102.5 | 110.5 | 96 | 105 | 108 | 105.5 | 92 | 123.5 | 80 | 122 | 135.5 | 131.5 | 121.5 | 165.5 | 124.5 | 103 | 107 | 108
VOL-HORA |  |  |  | 438.5 | 436 | 389.5 | 384 | 370.5 | 346.5 | 344 |  |  |  |  | 255.5 | 194.5 | 177 | 215 | 274.5 | 323 | 365.5 | 383.5 | 395.5 | 400 | 414 | 419.5 | 414.5 |  |  |  | 417.5 | 461 | 469 | 510.5 | 554 | 543 | 514.5 | 500 | 442.5
MOV DIRC |  | IZQ | 0% |  | DIR | 91.25% |  | DER | 8.75% |  |  |  |  | IZQ | 1.405% |  |  |  | DIR | 91.8% |  |  |  | DER | 6.792% |  |  |  | IZQ | 3.425% |  |  |  | DIR | 88.81% |  |  | DER | 7.763%
[19 empty] | GRUPO |  | 4
VOL-15MIN | 63.5 | 88 | 84 | 84 | 64.5 | 77.5 | 72 | 71 | 46.5 | 69.5 |  | 57.5 | 49 | 39 | 26.5 | 29 | 69.5 | 56.5 | 72.5 | 66 | 59 | 90.5 | 78 | 97 | 67 | 57.5 | 75.5 | 82.5 | 76.5 | 77 | 78.5 | 90.5 | 104.5 | 112 | 106.5 | 113.5 | 77.5 | 98 | 74
VOL-HORA |  |  |  | 319.5 | 320.5 | 310 | 298 | 285 | 267 | 259 |  |  |  |  | 172 | 143.5 | 164 | 181.5 | 227.5 | 264.5 | 254 | 288 | 293.5 | 324.5 | 332.5 | 299.5 | 297 |  |  |  | 314.5 | 322.5 | 350.5 | 385.5 | 413.5 | 436.5 | 409.5 | 395.5 | 363
MOV DIRC |  | IZQ | 8.203% |  | DIR | 86.72% |  | DER | 5.078% |  |  |  |  | IZQ | 4.624% |  |  |  | DIR | 89.31% |  |  |  | DER | 6.069% |  |  |  | IZQ | 7.849% |  |  |  | DIR | 82.85% |  |  | DER | 9.302%
[19 empty] | GRUPO |  | TOTAL
VOL-15MIN | 220.5 | 270.5 | 228 | 223.5 | 210 | 196.5 | 204 | 197.5 | 164.5 | 173 |  | 189.5 | 130 | 102.5 | 74.5 | 81 | 128 | 170 | 189.5 | 177.5 | 172.5 | 222 | 226 | 244 | 214 | 203 | 214.5 | 199.5 | 235 | 186.5 | 234.5 | 264.5 | 260.5 | 278 | 297 | 280.5 | 221.5 | 238 | 212.5
VOL-HORA |  |  |  | 942.5 | 932 | 858 | 834 | 808 | 762.5 | 739 |  |  |  |  | 496.5 | 388 | 386 | 453.5 | 568.5 | 665 | 709.5 | 761.5 | 798 | 864.5 | 906 | 887 | 875.5 |  |  |  | 855.5 | 920.5 | 946 | 1037.5 | 1100 | 1116 | 1077 | 1037 | 952.5
s
Constru eñales
S.A.