## G-1
SDB
Formato Nº 4: VOLUMEN DE ARRIBOS
CONTRATO No. : |  |  |  | DE OBRA
DIRECCIÓN : |  |  | CALLE 51B X CARRERA 8 |  |  |  |  | CRUCE No. : |  |  | 51B08 |  |  |  | GRUPO No. : |  |  | 1 (N-S)
AFORADOR : |  |  | JHONY NAVARRO |  |  |  |  | No. CARRILES : |  |  | 1 |  |  |  | FECHA : |  |  | 2018-11-02
HORAS | VEHÍCULOS |  |  |  | TOTAL V. Eq. | TOTAL V. Eq/H | HORAS | VEHÍCULOS |  |  |  | TOTAL V. Eq. | TOTAL V. Eq/H | HORAS | VEHÍCULOS |  |  |  | TOTAL V. Eq. | TOTAL V. Eq/H
| M | A | B | C |  |  |  | M | A | B | C |  |  |  | M | A | B | C
7:30 7:45 | 28 | 28 | 14 | 1 | 72.5 |  | 11:45 12:00 | 29 | 22 | 9 | 0 | 54.5 | 277 | 16:00 16:15 | 38 | 26 | 12 | 1 | 71.5
7:45 8:00 | 32 | 31 | 16 | 2 | 84 |  | 12:00 12:15 | 36 | 33 | 11 | 3 | 80.5 | 287 | 16:15 16:30 | 44 | 24 | 10 | 1 | 68.5
8:00 8:15 | 23 | 20 | 11 | 1 | 56 |  | 12:15 12:30 | 38 | 33 | 10 | 2 | 77 | 285 | 16:30 16:45 | 44 | 34 | 8 | 0 | 72
8:15 8:30 | 37 | 28 | 14 | 2 | 79.5 | 292 | 12:30 12:45 | 31 | 37 | 14 | 1 | 83 | 295 | 16:45 17:00 | 67 | 47 | 14 | 7 | 126 | 338
8:30 8:45 | 23 | 21 | 10 | 1 | 55 | 274.5 | 12:45 13:00 | 27 | 32 | 11 | 2 | 72.5 | 313 | 17:00 17:15 | 55 | 43 | 13 | 5 | 109 | 375.5
8:45 9:00 | 18 | 28 | 9 | 2 | 60 | 250.5 | 13:00 13:15 | 25 | 30 | 10 | 2 | 67.5 | 300 | 17:15 17:30 | 63 | 49 | 17 | 1 | 117 | 424
9:00 9:15 | 25 | 30 | 10 | 5 | 75 | 269.5 | 13:15 13:30 | 26 | 34 | 9 | 1 | 67.5 | 290.5 | 17:30 17:45 | 59 | 69 | 10 | 1 | 121 | 473
9:15 9:30 | 27 | 36 | 8 | 2 | 70.5 | 260.5 | 13:30 13:45 | 23 | 20 | 9 | 1 | 52 | 259.5 | 17:45 18:00 | 63 | 46 | 12 | 1 | 104 | 451
9:30 9:45 | 29 | 32 | 10 | 2 | 71.5 | 277 | 13:45 14:00 | 29 | 20 | 11 | 0 | 56.5 | 243.5 | 18:00 18:15 | 76 | 51 | 11 | 3 | 118.5 | 460.5
9:45 10:00 | 27 | 38 | 13 | 2 | 82.5 | 299.5 | 14:00 14:15 | 30 | 35 | 13 | 3 | 83.5 | 259.5 | 18:15 18:30 | 72 | 56 | 10 | 2 | 117 | 460.5
11:00 11:15 | 27 | 30 | 11 | 2 | 70.5 |  | 14:15 14:30 | 34 | 33 | 12 | 5 | 86.5 | 278.5 | 18:30 18:45 | 78 | 54 | 12 | 2 | 122 | 461.5
11:15 11:30 | 26 | 33 | 14 | 2 | 79 |  | 14:30 14:45 | 32 | 32 | 8 | 1 | 66.5 | 293 | 18:45 19:00 | 69 | 59 | 14 | 1 | 124 | 481.5
11:30 11:45 | 25 | 28 | 10 | 5 | 73 |  | 14:45 15:00 | 44 | 38 | 19 | 0 | 98 | 334.5
MAÑANA |  | VOLUMEN MÁX = |  |  |  | 299.5 | MEDIO DÍA |  | VOLUMEN MÁX = |  |  |  | 334.5 | TARDE |  | VOLUMEN MÁX = |  |  |  | 481.5
|  | HORA MAX VOL |  |  | 9:00 - 10:00 |  |  |  | HORA MAX VOL |  |  | 14:00 - 15:00 |  |  |  | HORA MAX VOL |  |  | 18:00 - 19:00
OBSERVACIONES:
11:00 11:15
11:15 11:30
11:30 11:45
11:45 12:00
12:00 12:15
12:15 12:30
12:30 12:45
12:45 13:00
13:00 13:15
13:15 13:30
13:30 13:45
13:45 14:00
14:00 14:15
14:15 14:30
14:30 14:45
14:45 15:00

## G-2
SDB
Formato Nº 4: VOLUMEN DE ARRIBOS
CONTRATO No. : |  |  |  | DE OBRA
DIRECCIÓN : |  |  | CALLE 51B X CARRERA 8 |  |  |  |  | CRUCE No. : |  |  | 51B08 |  |  |  | GRUPO No. : |  |  | 2 (S-N)
AFORADOR : |  |  | GEOVANNIS GONZALEZ |  |  |  |  | No. CARRILES : |  |  | 1 |  |  |  | FECHA : |  |  | 2018-11-02
HORAS | VEHÍCULOS |  |  |  | TOTAL V. Eq. | TOTAL V. Eq/H | HORAS | VEHÍCULOS |  |  |  | TOTAL V. Eq. | TOTAL V. Eq/H | HORAS | VEHÍCULOS |  |  |  | TOTAL V. Eq. | TOTAL V. Eq/H
| M | A | B | C |  |  |  | M | A | B | C |  |  |  | M | A | B | C
7:30 7:45 | 75 | 53 | 13 | 1 | 119 |  | 11:45 12:00 | 46 | 39 | 4 | 4 | 80 | 303 | 16:00 16:15 | 41 | 26 | 10 | 1 | 69
7:45 8:00 | 87 | 48 | 11 | 1 | 116 |  | 12:00 12:15 | 51 | 40 | 8 | 2 | 86.5 | 312 | 16:15 16:30 | 50 | 30 | 9 | 1 | 75.5
8:00 8:15 | 67 | 31 | 9 | 1 | 85 |  | 12:15 12:30 | 41 | 36 | 7 | 1 | 73 | 315 | 16:30 16:45 | 42 | 40 | 12 | 1 | 87.5
8:15 8:30 | 53 | 38 | 8 | 3 | 88 | 408 | 12:30 12:45 | 35 | 29 | 9 | 2 | 69.5 | 309 | 16:45 17:00 | 56 | 33 | 9 | 2 | 84 | 316 |  | 212.5
8:30 8:45 | 59 | 39 | 12 | 0 | 92.5 | 381.5 | 12:45 13:00 | 40 | 33 | 8 | 1 | 71.5 | 300.5 | 17:00 17:15 | 40 | 42 | 7 | 2 | 81 | 328 |  | 226
8:45 9:00 | 73 | 31 | 6 | 0 | 79.5 | 345 | 13:00 13:15 | 39 | 32 | 5 | 2 | 66.5 | 280.5 | 17:15 17:30 | 61 | 35 | 12 | 2 | 94.5 | 347 |  | 233.5
9:00 9:15 | 54 | 35 | 8 | 1 | 80.5 | 340.5 | 13:15 13:30 | 48 | 35 | 9 | 1 | 79.5 | 287 | 17:30 17:45 | 43 | 47 | 6 | 0 | 80.5 | 340 |  | 234
9:15 9:30 | 47 | 26 | 7 | 1 | 66 | 318.5 | 13:30 13:45 | 50 | 25 | 10 | 1 | 72.5 | 290 | 17:45 18:00 | 59 | 48 | 10 | 1 | 100 | 356 |  | 248
9:30 9:45 | 44 | 30 | 8 | 2 | 73 | 299 | 13:45 14:00 | 55 | 30 | 12 | 1 | 84 | 302.5 | 18:00 18:15 | 38 | 40 | 2 | 0 | 63 | 338 |  | 248
9:45 10:00 | 34 | 21 | 11 | 0 | 60 | 279.5 | 14:00 14:15 | 53 | 23 | 9 | 1 | 70 | 306 | 18:15 18:30 | 54 | 46 | 11 | 2 | 100 | 343.5 |  | 262
11:00 11:15 | 40 | 39 | 8 | 1 | 77.5 |  | 14:15 14:30 | 57 | 34 | 10 | 0 | 82.5 | 309 | 18:30 18:45 | 56 | 44 | 10 | 1 | 94.5 | 357.5 |  | 275
11:15 11:30 | 33 | 35 | 8 | 1 | 70 |  | 14:30 14:45 | 50 | 37 | 10 | 3 | 89.5 | 326 | 18:45 19:00 | 59 | 47 | 9 | 2 | 99.5 | 357 |  | 276
11:30 11:45 | 47 | 31 | 8 | 2 | 75.5 |  | 14:45 15:00 | 49 | 39 | 9 | 2 | 86.5 | 328.5
MAÑANA |  | VOLUMEN MÁX = |  |  |  | 408 | MEDIO DÍA |  | VOLUMEN MÁX = |  |  |  | 328.5 | TARDE |  | VOLUMEN MÁX = |  |  |  | 357.5
|  | HORA MAX VOL |  |  | 7:30 - 8:30 |  |  |  | HORA MAX VOL |  |  | 14:00 - 15:00 |  |  |  | HORA MAX VOL |  |  | 17:45 - 18:45
OBSERVACIONES:
11:00 11:15
11:15 11:30
11:30 11:45
11:45 12:00
12:00 12:15
12:15 12:30
12:30 12:45
12:45 13:00
13:00 13:15
13:15 13:30
13:30 13:45
13:45 14:00
14:00 14:15
14:15 14:30
14:30 14:45
14:45 15:00

## G-3
SDB
Formato Nº 4: VOLUMEN DE ARRIBOS
CONTRATO No. : |  |  |  | DE OBRA
DIRECCIÓN : |  |  | CALLE 51B X CARRERA 8 |  |  |  |  | CRUCE No. : |  |  | 51B08 |  |  |  | GRUPO No. : |  |  | 3 (OCC-OR)
AFORADOR : |  |  | IVAN FONSECA |  |  |  |  | No. CARRILES : |  |  | 2 |  |  |  | FECHA : |  |  | 2018-11-02
HORAS | VEHÍCULOS |  |  |  | TOTAL V. Eq. | TOTAL V. Eq/H | HORAS | VEHÍCULOS |  |  |  | TOTAL V. Eq. | TOTAL V. Eq/H | HORAS | VEHÍCULOS |  |  |  | TOTAL V. Eq. | TOTAL V. Eq/H
| M | A | B | C |  |  |  | M | A | B | C |  |  |  | M | A | B | C
7:30 7:45 | 67 | 29 | 0 | 0 | 62.5 |  | 11:45 12:00 | 40 | 40 | 0 | 0 | 60 | 281.5 | 16:00 16:15 | 59 | 29 | 2 | 4 | 72.5 |  |  |  | 11:15 - 12:15 | 803.5
7:45 8:00 | 70 | 34 | 1 | 0 | 71 |  | 12:00 12:15 | 41 | 36 | 1 | 1 | 61 | 256.5 | 16:15 16:30 | 69 | 23 | 1 | 0 | 59.5 |  |  |  | 13:45 - 14:45 | 804.5
8:00 8:15 | 69 | 35 | 0 | 0 | 69.5 |  | 12:15 12:30 | 40 | 19 | 2 | 2 | 48 | 221 | 16:30 16:45 | 58 | 43 | 1 | 3 | 81.5 |  |  |  | 11:00 - 12:00 | 810
8:15 8:30 | 59 | 30 | 0 | 3 | 67 | 270 | 12:30 12:45 | 52 | 46 | 1 | 1 | 76.5 | 245.5 | 16:45 17:00 | 61 | 38 | 0 | 4 | 78.5 | 292 | 8:00 - 9:00 | 917 | 12:30 - 13:30 | 810.5 | 16:00 - 17:00 | 0
8:30 8:45 | 63 | 33 | 1 | 0 | 66.5 | 274 | 12:45 13:00 | 54 | 40 | 0 | 1 | 69.5 | 255 | 17:00 17:15 | 59 | 49 | 1 | 3 | 88 | 307.5 | 8:30 - 9:30 | 927.5 | 12:00 - 13:00 | 813 | 16:15 - 17:15 | 0
8:45 9:00 | 49 | 44 | 1 | 1 | 73 | 276 | 13:00 13:15 | 50 | 42 | 2 | 2 | 76 | 270 | 17:15 17:30 | 84 | 52 | 2 | 3 | 105.5 | 353.5 | 7:45 - 8:45 | 941.5 | 12:15 - 13:15 | 813.5 | 16:30 - 17:30 | 0
9:00 9:15 | 48 | 41 | 1 | 1 | 69.5 | 276 | 13:15 13:30 | 48 | 39 | 1 | 1 | 67.5 | 289.5 | 17:30 17:45 | 80 | 40 | 0 | 1 | 82.5 | 354.5 | 7:30 - 8:30 | 942 | 14:00 - 15:00 | 814 | 16:45 - 17:45 | 0
9:15 9:30 | 53 | 36 | 0 | 3 | 70 | 279 | 13:30 13:45 | 42 | 64 | 1 | 2 | 92 | 305 | 17:45 18:00 | 89 | 52 | 2 | 1 | 103 | 379 | 8:15 - 9:15 | 946 | 11:45 - 12:45 | 816.5 | 17:00 - 18:00 | 0
9:30 9:45 | 45 | 48 | 0 | 1 | 73 | 285.5 | 13:45 14:00 | 44 | 59 | 2 | 5 | 97.5 | 333 | 18:00 18:15 | 72 | 64 | 1 | 2 | 107 | 398 | 8:45 - 9:45 | 963 | 11:30 - 12:30 | 817.5 | 17:15 - 18:15 | 0
9:45 10:00 | 46 | 38 | 1 | 3 | 70.5 | 283 | 14:00 14:15 | 47 | 22 | 1 | 5 | 60 | 317 | 18:15 18:30 | 79 | 58 | 1 | 1 | 102 | 394.5 | 9:00 - 10:00 | 967 | 13:15 - 14:15 | 826 | 17:30 - 18:30 | 0
11:00 11:15 | 44 | 59 | 0 | 2 | 86 |  | 14:15 14:30 | 44 | 40 | 1 | 2 | 69 | 318.5 | 18:30 18:45 | 75 | 49 | 2 | 2 | 95.5 | 407.5 |  |  | 13:30 - 14:30 | 830 | 17:45 - 18:45 | 0
11:15 11:30 | 59 | 42 | 1 | 4 | 83.5 |  | 14:30 14:45 | 54 | 38 | 3 | 6 | 86 | 312.5 | 18:45 19:00 | 78 | 50 | 1 | 1 | 93.5 | 398 |  |  | 12:45 - 13:45 | 839.5 | 18:00 - 19:00 | 0
11:30 11:45 | 29 | 28 | 1 | 3 | 52 |  | 14:45 15:00 | 44 | 34 | 1 | 1 | 60.5 | 275.5 | [9 empty] | 13:00 - 14:00 | 845.5
MAÑANA |  | VOLUMEN MÁX = |  |  |  | 285.5 | MEDIO DÍA |  | VOLUMEN MÁX = |  |  |  | 333 | TARDE |  | VOLUMEN MÁX = |  |  |  | 407.5
|  | HORA MAX VOL |  |  | 8:45 - 9:45 |  |  |  | HORA MAX VOL |  |  | 13:00 - 14:00 |  |  |  | HORA MAX VOL |  |  | 17:45 - 18:45 |  |  |  | HORA MAX VOL
OBSERVACIONES:
11:00 11:15
11:15 11:30
11:30 11:45
11:45 12:00
12:00 12:15
12:15 12:30
12:30 12:45
12:45 13:00
13:00 13:15
13:15 13:30
13:30 13:45
13:45 14:00
14:00 14:15
14:15 14:30
14:30 14:45
14:45 15:00

## G-4
SDB
Formato Nº 4: VOLUMEN DE ARRIBOS
CONTRATO No. : |  |  |  | DE OBRA
DIRECCIÓN : |  |  | CALLE 51B X CARRERA 8 |  |  |  |  | CRUCE No. : |  |  | 51B08 |  |  |  | GRUPO No. : |  |  | 4(OR-OCC)
AFORADOR : |  |  | ADOLFREDO FLOREZ |  |  |  |  | No. CARRILES : |  |  | 2 |  |  |  | FECHA : |  |  | 2018-11-02
HORAS | VEHÍCULOS |  |  |  | TOTAL V. Eq. | TOTAL V. Eq/H | HORAS | VEHÍCULOS |  |  |  | TOTAL V. Eq. | TOTAL V. Eq/H | HORAS | VEHÍCULOS |  |  |  | TOTAL V. Eq. | TOTAL V. Eq/H
| M | A | B | C |  |  |  | M | A | B | C |  |  |  | M | A | B | C
7:30 7:45 | 71 | 66 | 9 | 4 | 129.5 |  | 11:45 12:00 | 51 | 67 | 6 | 1 | 107 | 427 | 16:00 16:15 | 40 | 35 | 8 | 5 | 83.5 |  |  |  | 12:45 - 13:45 | 929.5
7:45 8:00 | 80 | 71 | 7 | 6 | 140 |  | 12:00 12:15 | 84 | 74 | 6 | 2 | 133 | 453.5 | 16:15 16:30 | 52 | 30 | 7 | 4 | 80 |  |  |  | 12:00 - 13:00 | 932.5
8:00 8:15 | 59 | 65 | 6 | 4 | 116.5 |  | 12:15 12:30 | 71 | 75 | 4 | 5 | 131 | 487.5 | 16:30 16:45 | 41 | 35 | 5 | 6 | 80.5 |  |  |  | 12:30 - 13:30 | 944.5
8:15 8:30 | 43 | 57 | 6 | 10 | 115.5 | 501.5 | 12:30 12:45 | 69 | 82 | 5 | 4 | 136.5 | 507.5 | 16:45 17:00 | 52 | 49 | 7 | 8 | 109 | 353 | 9:00 - 10:00 | 1077.5 | 12:15 - 13:15 | 950 | 16:00 - 17:00 | 0
8:30 8:45 | 46 | 5 | 3 | 1 | 36.5 | 408.5 | 12:45 13:00 | 63 | 88 | 6 | 2 | 136.5 | 537 | 17:00 17:15 | 53 | 51 | 5 | 4 | 97.5 | 367 | 8:45 - 9:45 | 1084 | 11:30 - 12:30 | 986 | 16:15 - 17:15 | 0
8:45 9:00 | 39 | 47 | 6 | 6 | 93.5 | 362 | 13:00 13:15 | 62 | 68 | 5 | 2 | 114 | 518 | 17:15 17:30 | 51 | 49 | 7 | 5 | 101 | 388 | 8:30 - 9:30 | 1088 | 11:15 - 12:15 | 1007 | 16:30 - 17:30 | 0
9:00 9:15 | 47 | 53 | 4 | 5 | 97 | 342.5 | 13:15 13:30 | 56 | 55 | 4 | 1 | 93.5 | 480.5 | 17:30 17:45 | 68 | 45 | 6 | 3 | 98.5 | 406 | 8:15 - 9:15 | 1121.5 | 11:45 - 12:45 | 1015.5 | 16:45 - 17:45 | 0
9:15 9:30 | 54 | 73 | 7 | 5 | 126.5 | 353.5 | 13:30 13:45 | 36 | 48 | 5 | 3 | 83.5 | 427.5 | 17:45 18:00 | 65 | 42 | 6 | 4 | 96.5 | 393.5 | 8:00 - 9:00 | 1162.5 | 11:00 - 12:00 | 1028.5 | 17:00 - 18:00 | 0
9:30 9:45 | 45 | 49 | 5 | 4 | 91.5 | 408.5 | 13:45 14:00 | 25 | 50 | 3 | 4 | 78.5 | 369.5 | 18:00 18:15 | 71 | 53 | 8 | 3 | 112 | 408 | 7:45 - 8:45 | 1171 | 13:00 - 14:00 | 1031 | 17:15 - 18:15 | 0
9:45 10:00 | 43 | 52 | 7 | 6 | 102.5 | 417.5 | 14:00 14:15 | 56 | 60 | 5 | 3 | 105.5 | 361 | 18:15 18:30 | 68 | 50 | 5 | 2 | 99 | 406 | 7:30 - 8:30 | 1205.5 | 13:15 - 14:15 | 1036.5 | 17:30 - 18:30 | 0
11:00 11:15 | 55 | 66 | 4 | 2 | 106.5 |  | 14:15 14:30 | 60 | 66 | 5 | 2 | 111 | 378.5 | 18:30 18:45 | 65 | 47 | 6 | 4 | 101.5 | 409 |  |  | 13:30 - 14:30 | 1058.5 | 17:45 - 18:45 | 0
11:15 11:30 | 50 | 61 | 3 | 2 | 97 |  | 14:30 14:45 | 69 | 67 | 3 | 3 | 115 | 410 | 18:45 19:00 | 64 | 51 | 5 | 2 | 98 | 410.5 |  |  | 13:45 - 14:45 | 1091.5 | 18:00 - 19:00 | 0
11:30 11:45 | 58 | 65 | 5 | 5 | 116.5 |  | 14:45 15:00 | 71 | 71 | 6 | 3 | 126 | 457.5 | [9 empty] | 14:00 - 15:00 | 1132
MAÑANA |  | VOLUMEN MÁX = |  |  |  | 501.5 | MEDIO DÍA |  | VOLUMEN MÁX = |  |  |  | 537 | TARDE |  | VOLUMEN MÁX = |  |  |  | 410.5
|  | HORA MAX VOL |  |  | 7:30 - 8:30 |  |  |  | HORA MAX VOL |  |  | 12:00 - 13:00 |  |  |  | HORA MAX VOL |  |  | 18:00 - 19:00 |  |  |  | HORA MAX VOL
OBSERVACIONES:
11:00 11:15
11:15 11:30
11:30 11:45
11:45 12:00
12:00 12:15
12:15 12:30
12:30 12:45
12:45 13:00
13:00 13:15
13:15 13:30
13:30 13:45
13:45 14:00
14:00 14:15
14:15 14:30
14:30 14:45
14:45 15:00

## G-Totales
SDB
Formato Nº 7: VOLUMEN DE ARRIBOS TOTAL DE LA INTERSECCIÓN
CONTRATO No. : |  |  |  | DE OBRA
DIRECCIÓN : |  |  | CALLE 51B X CARRERA 8 |  |  |  |  | CRUCE No. : |  |  | 51B08 |  |  |  | FECHA : |  |  | 2018-11-02
HORAS | VEHÍCULOS |  |  |  | TOTAL V. Eq. | TOTAL V. Eq/H | HORAS | VEHÍCULOS |  |  |  | TOTAL V. Eq. | TOTAL V. Eq/H | HORAS | VEHÍCULOS |  |  |  | TOTAL V. Eq. | TOTAL V. Eq/H
| M | A | B | C |  |  |  | M | A | B | C |  |  |  | M | A | B | C
7:30 7:45 | 241 | 176 | 36 | 6 | 383.5 |  | 11:45 12:00 | 166 | 168 | 19 | 5 | 301.5 | 1288.5 | 16:00 16:15 | 178 | 116 | 32 | 11 | 296.5 |  |  |  | 12:00 - 13:00 | 1745.5
7:45 8:00 | 269 | 184 | 35 | 9 | 411 |  | 12:00 12:15 | 212 | 183 | 26 | 8 | 361 | 1309 | 16:15 16:30 | 215 | 107 | 27 | 6 | 283.5 |  |  |  | 12:30 - 13:30 | 1755
8:00 8:15 | 218 | 151 | 26 | 6 | 327 |  | 12:15 12:30 | 190 | 163 | 23 | 10 | 329 | 1308.5 | 16:30 16:45 | 185 | 152 | 26 | 10 | 321.5 |  |  |  | 12:15 - 13:15 | 1763.5
8:15 8:30 | 192 | 153 | 28 | 18 | 350 | 1471.5 | 12:30 12:45 | 187 | 194 | 29 | 8 | 365.5 | 1357 | 16:45 17:00 | 236 | 167 | 30 | 21 | 397.5 | 1299 | 8:30 - 9:30 | 2015.5 | 12:45 - 13:45 | 1769 | 16:00 - 17:00 | 0
8:30 8:45 | 191 | 98 | 26 | 2 | 250.5 | 1338.5 | 12:45 13:00 | 184 | 193 | 25 | 6 | 350 | 1405.5 | 17:00 17:15 | 207 | 185 | 26 | 14 | 375.5 | 1378 | 9:00 - 10:00 | 2044.5 | 11:30 - 12:30 | 1803.5 | 16:15 - 17:15 | 0
8:45 9:00 | 179 | 150 | 22 | 9 | 306 | 1233.5 | 13:00 13:15 | 176 | 172 | 22 | 8 | 324 | 1368.5 | 17:15 17:30 | 259 | 185 | 38 | 11 | 418 | 1512.5 | 8:45 - 9:45 | 2047 | 11:15 - 12:15 | 1810.5 | 16:30 - 17:30 | 0
9:00 9:15 | 174 | 159 | 23 | 12 | 322 | 1228.5 | 13:15 13:30 | 178 | 163 | 23 | 4 | 308 | 1347.5 | 17:30 17:45 | 250 | 201 | 22 | 5 | 382.5 | 1573.5 | 8:15 - 9:15 | 2067.5 | 11:45 - 12:45 | 1832 | 16:45 - 17:45 | 0
9:15 9:30 | 181 | 171 | 22 | 11 | 333 | 1211.5 | 13:30 13:45 | 151 | 157 | 25 | 7 | 300 | 1282 | 17:45 18:00 | 276 | 188 | 30 | 7 | 403.5 | 1579.5 | 8:00 - 9:00 | 2079.5 | 11:00 - 12:00 | 1838.5 | 17:00 - 18:00 | 0
9:30 9:45 | 163 | 159 | 23 | 9 | 309 | 1270 | 13:45 14:00 | 153 | 159 | 28 | 10 | 316.5 | 1248.5 | 18:00 18:15 | 257 | 208 | 22 | 8 | 400.5 | 1604.5 | 7:45 - 8:45 | 2112.5 | 13:15 - 14:15 | 1862.5 | 17:15 - 18:15 | 0
9:45 10:00 | 150 | 149 | 32 | 11 | 315.5 | 1279.5 | 14:00 14:15 | 186 | 140 | 28 | 12 | 319 | 1243.5 | 18:15 18:30 | 273 | 210 | 27 | 7 | 418 | 1604.5 | 7:30 - 8:30 | 2147.5 | 13:00 - 14:00 | 1876.5 | 17:30 - 18:30 | 0
11:00 11:15 | 166 | 194 | 23 | 7 | 340.5 |  | 14:15 14:30 | 195 | 173 | 28 | 9 | 349 | 1284.5 | 18:30 18:45 | 274 | 194 | 30 | 9 | 413.5 | 1635.5 |  |  | 13:30 - 14:30 | 1888.5 | 17:45 - 18:45 | 0
11:15 11:30 | 168 | 171 | 26 | 9 | 329.5 |  | 14:30 14:45 | 205 | 174 | 24 | 13 | 357 | 1341.5 | 18:45 19:00 | 270 | 207 | 29 | 6 | 415 | 1647 |  |  | 13:45 - 14:45 | 1896 | 18:00 - 19:00 | 0
11:30 11:45 | 159 | 152 | 24 | 15 | 317 |  | 14:45 15:00 | 208 | 182 | 35 | 6 | 371 | 1396 | [9 empty] | 14:00 - 15:00 | 1946
MAÑANA |  | VOLUMEN MÁX = |  |  |  | 1471.5 | MEDIO DÍA |  | VOLUMEN MÁX = |  |  |  | 1405.5 | TARDE |  | VOLUMEN MÁX = |  |  |  | 1647
|  | HORA MAX VOL |  |  | 7:30 - 8:30 |  |  |  | HORA MAX VOL |  |  | 12:00 - 13:00 |  |  |  | HORA MAX VOL |  |  | 18:00 - 19:00 |  |  |  | HORA MAX VOL
OBSERVACIONES:
11:00 11:15
11:15 11:30
11:30 11:45
11:45 12:00
12:00 12:15
12:15 12:30
12:30 12:45
12:45 13:00
13:00 13:15
13:15 13:30
13:30 13:45
13:45 14:00
14:00 14:15
14:15 14:30
14:30 14:45
14:45 15:00

## DIRECCIONALIDAD
SDB
Formato Nº 5: Volumen vehicular direccional
QUIEN OLVIDA SU HISTORIA, ESTA CONDENADO A REPETIRLA
CONTRATO No.: |  | DE OBRA
DIRECCIÓN : |  | CALLE 51B X CARRERA 8 |  |  |  |  | CRUCE No. : | 51B08
AFORADOR: |  | JHONY NAVARRO |  |  |  |  | FECHA : | 2018-11-02
GRUPO No. | No. CARRILES | PERIODO | MOVIMIENTO | MOTOS | AUTOS | BUS | CAMIÓN | TOTAL EQUIVAL. | % DIRECC.
|  |  |  | M | A | B | C
1 (N-S) | 1 |  | IZQUIERDA | 23 | 45 | 6 | 0 | 68.5 | 52.6923
|  | MAÑANA: | DIRECTOS | 22 | 21 | 11 | 2 | 59 | 45.3846
|  | 07:30 - 08:15 | DERECHA | 1 | 2 | 0 | 0 | 2.5 | 1.9231
|  |  | IZQUIERDA | 27 | 42 | 7 | 0 | 69.5 | 47.1186
|  | MEDIO DÍA: | DIRECTOS | 46 | 27 | 12 | 1 | 76.5 | 51.8644
|  | 11:00 - 12:00 | DERECHA | 1 | 1 | 0 | 0 | 1.5 | 1.0169
|  |  | IZQUIERDA | 31 | 40 | 6 | 2 | 72.5 | 30.0207
|  | TARDE: | DIRECTOS | 113 | 66 | 18 | 3 | 166 | 68.7371
|  | 16:00 - 16:30 | DERECHA | 4 | 1 | 0 | 0 | 3 | 1.2422
2 (S-N) | 1 |  | IZQUIERDA | 1 | 2 | 0 | 1 | 5 | 3.0581
|  | MAÑANA: | DIRECTOS | 65 | 44 | 16 | 2 | 113.5 | 69.419
|  | 08:15 - 09:00 | DERECHA | 11 | 28 | 2 | 3 | 45 | 27.5229
|  |  | IZQUIERDA | 5 | 2 | 1 | 0 | 6.5 | 3.6932
|  | MEDIO DÍA: | DIRECTOS | 78 | 56 | 18 | 4 | 141 | 80.1136
|  | 12:00 - 13:00 | DERECHA | 16 | 18 | 0 | 1 | 28.5 | 16.1932
|  |  | IZQUIERDA | 6 | 5 | 0 | 0 | 8 | 4.908
|  | TARDE: | DIRECTOS | 72 | 57 | 13 | 1 | 121.5 | 74.5399
|  | 16:30 - 17:00 | DERECHA | 14 | 24 | 0 | 1 | 33.5 | 20.5521
3 (OCC-OR) | 2 |  | IZQUIERDA | 0 | 0 | 0 | 0 | 0 | 0,00
|  | MAÑANA: | DIRECTOS | 75 | 61 | 1 | 4 | 110.5 | 94.0426
|  | 09:00 - 09:45 | DERECHA | 6 | 4 | 0 | 0 | 7 | 5.9574
|  |  | IZQUIERDA | 0 | 0 | 0 | 0 | 0 | 0,00
|  | MEDIO DÍA: | DIRECTOS | 90 | 68 | 4 | 7 | 138.5 | 94.5392
|  | 13:30 - 14:15 | DERECHA | 8 | 4 | 0 | 0 | 8 | 5.4608
|  |  | IZQUIERDA | 0 | 0 | 0 | 0 | 0 | 0,00
|  | TARDE: | DIRECTOS | 141 | 112 | 2 | 3 | 194 | 93.7198
|  | 17:00 - 17:30 | DERECHA | 10 | 8 | 0 | 0 | 13 | 6.2802
4 (OR-OCC) | 2 |  | IZQUIERDA | 0 | 0 | 0 | 0 | 0 | 0,00
|  | MAÑANA: | DIRECTOS | 75 | 71 | 1 | 4 | 120.5 | 58.2126
|  | 09:45 - 10:30 | DERECHA | 32 | 42 | 8 | 5 | 86.5 | 41.7874
|  |  | IZQUIERDA | 0 | 0 | 0 | 0 | 0 | 0,00
|  | MEDIO DÍA: | DIRECTOS | 92 | 77 | 9 | 1 | 143.5 | 59.5436
|  | 14:15 - 15:00 | DERECHA | 48 | 61 | 0 | 5 | 97.5 | 40.4564
|  |  | IZQUIERDA | 0 | 0 | 2 | 2 | 9 | 4.878
|  | TARDE: | DIRECTOS | 75 | 40 | 1 | 4 | 89.5 | 48.5095
|  | 17:30 - 18:00 | DERECHA | 38 | 52 | 5 | 2 | 86 | 46.6125
OBSERVACIONES:

## DIAGRAMA DE VOL
CONTRATO DE CONCESION DE AMOBLAMIENTO URBANO
SISTEMA DE SEMAFIRIZACION
VOLUMENES VEHICULARES DE INTERSECCION SEMAFORIZADA
CIUDAD |  | BARRANQUILLA | [8 empty] | INTERSECCIÓN |  |  | CALLE 51B X CARRERA 8 | [6 empty] | Nº EXTERNO |  |  | 51B08 | [7 empty] | FECHA |  | 2018-11-02
|  |  | MAÑANA | [14 empty] | MEDIO DIA | [13 empty] | TARDE
TIEMPO | 7:45 | 8:00 | 8:15 | 8:30 | 8:45 | 9:00 | 9:15 | 9:30 | 9:45 | 10:00 |  | 11:15 | 11:30 | 11:45 | 12:00 | 12:15 | 12:30 | 12:45 | 13:00 | 13:15 | 13:30 | 13:45 | 14:00 | 14:15 | 14:30 | 14:45 | 15:00 | 16:15 | 16:30 | 16:45 | 17:00 | 17:15 | 17:30 | 17:45 | 18:00 | 18:15 | 18:30 | 18:45 | 19:00 | 7:45 | 8:00 | 8:15 | 8:30 | 8:45 | 9:00 | 9:15 | 9:30 | 9:45 | 10:00 | 11:15 | 11:30 | 11:45 | 12:00 | 12:15 | 12:30 | 12:45 | 13:00 | 13:15 | 13:30 | 13:45 | 14:00 | 14:15 | 14:30 | 14:45 | 15:00 | 16:15 | 16:30 | 16:45 | 17:00 | 17:15 | 17:30 | 17:45 | 18:00 | 18:15 | 18:30 | 18:45 | 19:00
[19 empty] | GRUPO |  | 1 | [21 empty] | 292 | 274.5 | 250.5 | 269.5 | 260.5 | 277 | 299.5 |  |  |  | 277 | 287 | 285 | 295 | 313 | 300 | 290.5 | 259.5 | 243.5 | 259.5 | 278.5 | 293 | 334.5 |  |  |  | 338 | 375.5 | 424 | 473 | 451 | 460.5 | 460.5 | 461.5 | 481.5
VOL-15MIN | 72.5 | 84 | 56 | 79.5 | 55 | 60 | 75 | 70.5 | 71.5 | 82.5 |  | 70.5 | 79 | 73 | 54.5 | 80.5 | 77 | 83 | 72.5 | 67.5 | 67.5 | 52 | 56.5 | 83.5 | 86.5 | 66.5 | 98 | 71.5 | 68.5 | 72 | 126 | 109 | 117 | 121 | 104 | 118.5 | 117 | 122 | 124
VOL-HORA |  |  |  | 292 | 274.5 | 250.5 | 269.5 | 260.5 | 277 | 299.5 |  |  |  |  | 277 | 287 | 285 | 295 | 313 | 300 | 290.5 | 259.5 | 243.5 | 259.5 | 278.5 | 293 | 334.5 |  |  |  | 338 | 375.5 | 424 | 473 | 451 | 460.5 | 460.5 | 461.5 | 481.5
MOV DIRC |  | IZQ | 52.69% |  | DIR | 45.38% |  | DER | 1.923% |  |  |  |  | IZQ | 47.12% |  |  |  | DIR | 51.86% |  |  |  | DER | 1.017% |  |  |  | IZQ | 30.02% |  |  |  | DIR | 68.74% |  |  | DER | 1.242%
VOL MAX | 299.5 | IZQ | 157.8135 |  | DIR | 135.9269 |  | DER | 5.7596 |  |  | 334.5 |  | IZQ | 157.6119 |  |  |  | DIR | 173.4864 |  |  |  | DER | 3.4017 |  |  | 481.5 | IZQ | 144.5497 |  |  |  | DIR | 330.9689 |  |  | DER | 5.9814
[19 empty] | GRUPO |  | 2
VOL-15MIN | 119 | 116 | 85 | 88 | 92.5 | 79.5 | 80.5 | 66 | 73 | 60 |  | 77.5 | 70 | 75.5 | 80 | 86.5 | 73 | 69.5 | 71.5 | 66.5 | 79.5 | 72.5 | 84 | 70 | 82.5 | 89.5 | 86.5 | 69 | 75.5 | 87.5 | 84 | 81 | 94.5 | 80.5 | 100 | 63 | 100 | 94.5 | 99.5 |  |  |  | 408 | 381.5 | 345 | 340.5 | 318.5 | 299 | 279.5 |  |  |  | 303 | 312 | 315 | 309 | 300.5 | 280.5 | 287 | 290 | 302.5 | 306 | 309 | 326 | 328.5 |  |  |  | 316 | 328 | 347 | 340 | 356 | 338 | 343.5 | 357.5 | 357
VOL-HORA |  |  |  | 408 | 381.5 | 345 | 340.5 | 318.5 | 299 | 279.5 |  |  |  |  | 303 | 312 | 315 | 309 | 300.5 | 280.5 | 287 | 290 | 302.5 | 306 | 309 | 326 | 328.5 |  |  |  | 316 | 328 | 347 | 340 | 356 | 338 | 343.5 | 357.5 | 357 |  |  |  | 501.5 | 408.5 | 362 | 342.5 | 353.5 | 408.5 | 417.5 |  |  |  | 427 | 453.5 | 487.5 | 507.5 | 537 | 518 | 480.5 | 427.5 | 369.5 | 361 | 378.5 | 410 | 457.5 |  |  |  | 353 | 367 | 388 | 406 | 393.5 | 408 | 406 | 409 | 410.5
MOV DIRC |  | IZQ | 3.058% |  | DIR | 69.42% |  | DER | 27.52% |  |  |  |  | IZQ | 3.693% |  |  |  | DIR | 80.11% |  |  |  | DER | 16.19% |  |  |  | IZQ | 4.908% |  |  |  | DIR | 74.54% |  |  | DER | 20.55% |  |  |  | 270 | 274 | 276 | 276 | 279 | 285.5 | 283 |  |  |  | 281.5 | 256.5 | 221 | 245.5 | 255 | 270 | 289.5 | 305 | 333 | 317 | 318.5 | 312.5 | 275.5 |  |  |  | 292 | 307.5 | 353.5 | 354.5 | 379 | 398 | 394.5 | 407.5 | 398
VOL MAX | 408 | IZQ | 12.4771 |  | DIR | 283.2294 |  | DER | 112.2936 |  |  | 328.5 |  | IZQ | 12.1321 |  |  |  | DIR | 263.1733 |  |  |  | DER | 53.1946 |  |  | 357.5 | IZQ | 17.546 |  |  |  | DIR | 266.4801 |  |  | DER | 73.4739
[19 empty] | GRUPO |  | 3 | [21 empty] | 1471.5 | 1338.5 | 1233.5 | 1228.5 | 1211.5 | 1270 | 1279.5 |  |  |  | 1288.5 | 1309 | 1308.5 | 1357 | 1405.5 | 1368.5 | 1347.5 | 1282 | 1248.5 | 1243.5 | 1284.5 | 1341.5 | 1396 |  |  |  | 1299 | 1378 | 1512.5 | 1573.5 | 1579.5 | 1604.5 | 1604.5 | 1635.5 | 1647
VOL-15MIN | 62.5 | 71 | 69.5 | 67 | 66.5 | 73 | 69.5 | 70 | 73 | 70.5 |  | 86 | 83.5 | 52 | 60 | 61 | 48 | 76.5 | 69.5 | 76 | 67.5 | 92 | 97.5 | 60 | 69 | 86 | 60.5 | 72.5 | 59.5 | 81.5 | 78.5 | 88 | 105.5 | 82.5 | 103 | 107 | 102 | 95.5 | 93.5
VOL-HORA |  |  |  | 270 | 274 | 276 | 276 | 279 | 285.5 | 283 |  |  |  |  | 281.5 | 256.5 | 221 | 245.5 | 255 | 270 | 289.5 | 305 | 333 | 317 | 318.5 | 312.5 | 275.5 |  |  |  | 292 | 307.5 | 353.5 | 354.5 | 379 | 398 | 394.5 | 407.5 | 398
MOV DIRC |  | IZQ | 0% |  | DIR | 94.04% |  | DER | 5.957% |  |  |  |  | IZQ | 0% |  |  |  | DIR | 94.54% |  |  |  | DER | 5.461% |  |  |  | IZQ | 0% |  |  |  | DIR | 93.72% |  |  | DER | 6.28%
VOL MAX | 285.5 | IZQ | 0 |  | DIR | 268.4915 |  | DER | 17.0085 |  |  | 333 |  | IZQ | 0 |  |  |  | DIR | 314.8157 |  |  |  | DER | 18.1843 |  |  | 407.5 | IZQ | 0 |  |  |  | DIR | 381.9082 |  |  | DER | 25.5918
[19 empty] | GRUPO |  | 4
VOL-15MIN | 129.5 | 140 | 116.5 | 115.5 | 36.5 | 93.5 | 97 | 126.5 | 91.5 | 102.5 |  | 106.5 | 97 | 116.5 | 107 | 133 | 131 | 136.5 | 136.5 | 114 | 93.5 | 83.5 | 78.5 | 105.5 | 111 | 115 | 126 | 83.5 | 80 | 80.5 | 109 | 97.5 | 101 | 98.5 | 96.5 | 112 | 99 | 101.5 | 98
VOL-HORA |  |  |  | 501.5 | 408.5 | 362 | 342.5 | 353.5 | 408.5 | 417.5 |  |  |  |  | 427 | 453.5 | 487.5 | 507.5 | 537 | 518 | 480.5 | 427.5 | 369.5 | 361 | 378.5 | 410 | 457.5 |  |  |  | 353 | 367 | 388 | 406 | 393.5 | 408 | 406 | 409 | 410.5
MOV DIRC |  | IZQ | 0% |  | DIR | 58.21% |  | DER | 41.79% |  |  |  |  | IZQ | 0% |  |  |  | DIR | 59.54% |  |  |  | DER | 40.46% |  |  |  | IZQ | 4.878% |  |  |  | DIR | 48.51% |  |  | DER | 46.61%
VOL MAX | 501.5 | IZQ | 0 |  | DIR | 291.936 |  | DER | 209.564 |  |  | 537 |  | IZQ | 0 |  |  |  | DIR | 319.749 |  |  |  | DER | 217.251 |  |  | 410.5 | IZQ | 20.0244 |  |  |  | DIR | 199.1314 |  |  | DER | 191.3442
[19 empty] | GRUPO |  | TOTAL
VOL-15MIN | 383.5 | 411 | 327 | 350 | 250.5 | 306 | 322 | 333 | 309 | 315.5 |  | 340.5 | 329.5 | 317 | 301.5 | 361 | 329 | 365.5 | 350 | 324 | 308 | 300 | 316.5 | 319 | 349 | 357 | 371 | 296.5 | 283.5 | 321.5 | 397.5 | 375.5 | 418 | 382.5 | 403.5 | 400.5 | 418 | 413.5 | 415
VOL-HORA |  |  |  | 1471.5 | 1338.5 | 1233.5 | 1228.5 | 1211.5 | 1270 | 1279.5 |  |  |  |  | 1288.5 | 1309 | 1308.5 | 1357 | 1405.5 | 1368.5 | 1347.5 | 1282 | 1248.5 | 1243.5 | 1284.5 | 1341.5 | 1396 |  |  |  | 1299 | 1378 | 1512.5 | 1573.5 | 1579.5 | 1604.5 | 1604.5 | 1635.5 | 1647
s
Constru eñales
S.A.