## G-1
SDB
Formato Nº 4: VOLUMEN DE ARRIBOS
CONTRATO No. : |  |  |  | DE OBRA
DIRECCIÓN : |  |  | CALLE 68 X CARRERA 44 |  |  |  |  | CRUCE No. : |  |  | 6844 |  |  |  | GRUPO No. : |  |  | 1 (N-S)
AFORADOR : |  |  | GEOVANNIS GONZALEZ |  |  |  |  | No. CARRILES : |  |  | 1 |  |  |  | FECHA : |  |  | 2018-08-22
HORAS | VEHÍCULOS |  |  |  | TOTAL V. Eq. | TOTAL V. Eq/H | HORAS | VEHÍCULOS |  |  |  | TOTAL V. Eq. | TOTAL V. Eq/H | HORAS | VEHÍCULOS |  |  |  | TOTAL V. Eq. | TOTAL V. Eq/H
| M | A | B | C |  |  |  | M | A | B | C |  |  |  | M | A | B | C
7:30 7:45 | 68 | 61 | 0 | 2 | 100 |  | 11:45 12:00 | 102 | 117 | 1 | 1 | 172.5 | 625.5 | 16:00 16:15 | 91 | 107 | 0 | 2 | 157.5 |  | 3632 | 4078 | 32 | 80
7:45 8:00 | 80 | 83 | 0 | 1 | 125.5 |  | 12:00 12:15 | 120 | 125 | 4 | 0 | 193 | 677 | 16:15 16:30 | 108 | 115 | 0 | 4 | 179 |  | 46.43% | 52.14% | 0.4091% | 1.023%
8:00 8:15 | 103 | 98 | 0 | 0 | 149.5 |  | 12:15 12:30 | 144 | 139 | 2 | 2 | 220 | 760 | 16:30 16:45 | 93 | 121 | 0 | 0 | 167.5 |  | 7822
8:15 8:30 | 73 | 108 | 0 | 2 | 149.5 | 524.5 | 12:30 12:45 | 119 | 115 | 2 | 2 | 183.5 | 769 | 16:45 17:00 | 80 | 113 | 0 | 3 | 160.5 | 664.5 |  |  |  |  | 241
8:30 8:45 | 75 | 98 | 0 | 3 | 143 | 567.5 | 12:45 13:00 | 63 | 99 | 6 | 2 | 147.5 | 744 | 17:00 17:15 | 134 | 126 | 1 | 0 | 195 | 702 |  |  |  |  | 250
8:45 9:00 | 59 | 98 | 0 | 3 | 135 | 577 | 13:00 13:15 | 56 | 89 | 0 | 2 | 122 | 673 | 17:15 17:30 | 161 | 139 | 2 | 4 | 233.5 | 756.5 |  |  |  |  | 262
9:00 9:15 | 73 | 99 | 0 | 4 | 145.5 | 573 | 13:15 13:30 | 62 | 95 | 0 | 1 | 128.5 | 581.5 | 17:30 17:45 | 182 | 125 | 1 | 5 | 230.5 | 819.5 |  |  |  |  | 270.5
9:15 9:30 | 66 | 90 | 1 | 0 | 125 | 548.5 | 13:30 13:45 | 40 | 67 | 0 | 0 | 87 | 485 | 17:45 18:00 | 174 | 128 | 5 | 3 | 232.5 | 891.5 |  |  |  |  | 289.5
9:30 9:45 | 54 | 136 | 0 | 1 | 165.5 | 571 | 13:45 14:00 | 42 | 67 | 0 | 3 | 95.5 | 433 | 18:00 18:15 | 271 | 124 | 2 | 0 | 263.5 | 960 |  |  |  |  | 291
9:45 10:00 | 60 | 105 | 0 | 4 | 145 | 581 | 14:00 14:15 | 57 | 90 | 0 | 5 | 131 | 442 | 18:15 18:30 | 218 | 115 | 1 | 1 | 228.5 | 955 |  |  |  |  | 294
11:00 11:15 | 67 | 103 | 0 | 2 | 141.5 |  | 14:15 14:30 | 56 | 104 | 0 | 2 | 137 | 450.5 | 18:30 18:45 | 130 | 125 | 0 | 0 | 190 | 914.5 |  |  |  |  | 299
11:15 11:30 | 61 | 99 | 0 | 3 | 137 |  | 14:30 14:45 | 52 | 115 | 0 | 5 | 153.5 | 517 | 18:45 19:00 | 94 | 115 | 1 | 1 | 166.5 | 848.5 | 713 | 479 | 4 | 2 | 299.5
11:30 11:45 | 79 | 126 | 2 | 2 | 174.5 |  | 14:45 15:00 | 65 | 99 | 1 | 5 | 146 | 567.5 | [7 empty] | 29.76% | 39.98% | 0.6678% | 0.4174%
MAÑANA |  | VOLUMEN MÁX = |  |  |  | 581 | MEDIO DÍA |  | VOLUMEN MÁX = |  |  |  | 769 | TARDE |  | VOLUMEN MÁX = |  |  |  | 960 | 1198
|  | HORA MAX VOL |  |  | 9:00 - 10:00 |  |  |  | HORA MAX VOL |  |  | 11:45 - 12:45 |  |  |  | HORA MAX VOL |  |  | 17:15 - 18:15
OBSERVACIONES:
11:00 11:15
11:15 11:30
11:30 11:45
11:45 12:00
12:00 12:15
12:15 12:30
12:30 12:45
12:45 13:00
13:00 13:15
13:15 13:30
13:30 13:45
13:45 14:00
14:00 14:15
14:15 14:30
14:30 14:45
14:45 15:00

## G-2
SDB
Formato Nº 4: VOLUMEN DE ARRIBOS
CONTRATO No. : |  |  |  | DE OBRA
DIRECCIÓN : |  |  | CALLE 68 X CARRERA 44 |  |  |  |  | CRUCE No. : |  |  | 6844 |  |  |  | GRUPO No. : |  |  | 2 (S-N)
AFORADOR : |  |  | JULIO VASQUEZ |  |  |  |  | No. CARRILES : |  |  | 1 |  |  |  | FECHA : |  |  | 2018-08-22
HORAS | VEHÍCULOS |  |  |  | TOTAL V. Eq. | TOTAL V. Eq/H | HORAS | VEHÍCULOS |  |  |  | TOTAL V. Eq. | TOTAL V. Eq/H | HORAS | VEHÍCULOS |  |  |  | TOTAL V. Eq. | TOTAL V. Eq/H
| M | A | B | C |  |  |  | M | A | B | C |  |  |  | M | A | B | C
7:30 7:45 | 186 | 118 | 6 | 4 | 233 |  | 11:45 12:00 | 36 | 49 | 3 | 1 | 75.5 | 362.5 | 16:00 16:15 | 41 | 55 | 4 | 2 | 88.5 |  | 2286 | 2452 | 150 | 55
7:45 8:00 | 221 | 113 | 7 | 2 | 242.5 |  | 12:00 12:15 | 36 | 45 | 3 | 3 | 76.5 | 324 | 16:15 16:30 | 57 | 53 | 6 | 3 | 101 |  | 46.25% | 49.61% | 3.035% | 1.113%
8:00 8:15 | 154 | 113 | 4 | 0 | 198 |  | 12:15 12:30 | 55 | 93 | 4 | 2 | 133.5 | 367.5 | 16:30 16:45 | 52 | 61 | 6 | 2 | 104 |  | 4943
8:15 8:30 | 78 | 64 | 5 | 0 | 113 | 786.5 | 12:30 12:45 | 51 | 81 | 3 | 1 | 115 | 400.5 | 16:45 17:00 | 35 | 38 | 6 | 1 | 70 | 363.5 |  |  |  |  | 212.5
8:30 8:45 | 78 | 71 | 4 | 0 | 118 | 671.5 | 12:45 13:00 | 44 | 79 | 2 | 2 | 110 | 435 | 17:00 17:15 | 47 | 57 | 4 | 2 | 93.5 | 368.5 |  |  |  |  | 226
8:45 9:00 | 69 | 64 | 4 | 2 | 111.5 | 540.5 | 13:00 13:15 | 45 | 65 | 4 | 2 | 100.5 | 459 | 17:15 17:30 | 50 | 62 | 5 | 1 | 99.5 | 367 |  |  |  |  | 233.5
9:00 9:15 | 55 | 62 | 6 | 1 | 104 | 446.5 | 13:15 13:30 | 42 | 62 | 5 | 1 | 95.5 | 421 | 17:30 17:45 | 47 | 57 | 5 | 2 | 95.5 | 358.5 |  |  |  |  | 234
9:15 9:30 | 40 | 54 | 3 | 0 | 80 | 413.5 | 13:30 13:45 | 49 | 57 | 3 | 3 | 95 | 401 | 17:45 18:00 | 54 | 60 | 6 | 1 | 101.5 | 390 |  |  |  |  | 248
9:30 9:45 | 50 | 76 | 4 | 1 | 111.5 | 407 | 13:45 14:00 | 54 | 60 | 4 | 2 | 100 | 391 | 18:00 18:15 | 40 | 43 | 2 | 1 | 69.5 | 366 |  |  |  |  | 248
9:45 10:00 | 51 | 60 | 4 | 1 | 96 | 391.5 | 14:00 14:15 | 51 | 66 | 1 | 2 | 98.5 | 389 | 18:15 18:30 | 40 | 47 | 3 | 0 | 73 | 339.5 |  |  |  |  | 262
11:00 11:15 | 59 | 77 | 3 | 1 | 115 |  | 14:15 14:30 | 58 | 78 | 2 | 0 | 111 | 404.5 | 18:30 18:45 | 35 | 38 | 3 | 0 | 61.5 | 305.5 |  |  |  |  | 275
11:15 11:30 | 48 | 55 | 3 | 2 | 90 |  | 14:30 14:45 | 50 | 52 | 2 | 3 | 88.5 | 398 | 18:45 19:00 | 31 | 48 | 5 | 0 | 73.5 | 277.5 | 146 | 176 | 13 | 1 | 276
11:30 11:45 | 43 | 47 | 3 | 3 | 82 |  | 14:45 15:00 | 54 | 72 | 3 | 1 | 107.5 | 405.5 | [7 empty] | 21.73% | 52.38% | 7.738% | 0.744%
MAÑANA |  | VOLUMEN MÁX = |  |  |  | 786.5 | MEDIO DÍA |  | VOLUMEN MÁX = |  |  |  | 459 | TARDE |  | VOLUMEN MÁX = |  |  |  | 390 | 336
|  | HORA MAX VOL |  |  | 7:30 - 8:30 |  |  |  | HORA MAX VOL |  |  | 12:15 - 13:15 |  |  |  | HORA MAX VOL |  |  | 17:00 - 18:00
OBSERVACIONES:
11:00 11:15
11:15 11:30
11:30 11:45
11:45 12:00
12:00 12:15
12:15 12:30
12:30 12:45
12:45 13:00
13:00 13:15
13:15 13:30
13:30 13:45
13:45 14:00
14:00 14:15
14:15 14:30
14:30 14:45
14:45 15:00

## G-3
SDB
Formato Nº 4: VOLUMEN DE ARRIBOS
CONTRATO No. : |  |  |  | DE OBRA
DIRECCIÓN : |  |  | CALLE 68 X CARRERA 44 |  |  |  |  | CRUCE No. : |  |  | 6844 |  |  |  | GRUPO No. : |  |  | 3 (OCC-OR)
AFORADOR : |  |  | IVAN FONSECA |  |  |  |  | No. CARRILES : |  |  | 3 |  |  |  | FECHA : |  |  | 2018-08-22
HORAS | VEHÍCULOS |  |  |  | TOTAL V. Eq. | TOTAL V. Eq/H | HORAS | VEHÍCULOS |  |  |  | TOTAL V. Eq. | TOTAL V. Eq/H | HORAS | VEHÍCULOS |  |  |  | TOTAL V. Eq. | TOTAL V. Eq/H
| M | A | B | C |  |  |  | M | A | B | C |  |  |  | M | A | B | C
7:30 7:45 | 97 | 277 | 12 | 4 | 359.5 |  | 11:45 12:00 | 159 | 314 | 17 | 7 | 445 | 1672.5 | 16:00 16:15 | 134 | 274 | 19 | 4 | 389 |  | 5017 | 10839 | 744 | 215 | 803.5
7:45 8:00 | 106 | 292 | 15 | 2 | 380 |  | 12:00 12:15 | 160 | 307 | 14 | 8 | 435 | 1740.5 | 16:15 16:30 | 142 | 287 | 17 | 6 | 407 |  | 29.84% | 64.46% | 4.425% | 1.279% | 804.5
8:00 8:15 | 100 | 321 | 15 | 2 | 406 |  | 12:15 12:30 | 139 | 287 | 14 | 6 | 399.5 | 1702.5 | 16:30 16:45 | 129 | 277 | 22 | 7 | 403 |  | 16815 |  |  |  | 810
8:15 8:30 | 110 | 317 | 27 | 5 | 438.5 | 1584 | 12:30 12:45 | 104 | 233 | 19 | 15 | 360.5 | 1640 | 16:45 17:00 | 155 | 303 | 17 | 7 | 432 | 1631 |  | 8:00 - 9:00 | 917 | 12:30 - 13:30 | 810.5 | 16:00 - 17:00 | 0
8:30 8:45 | 111 | 300 | 35 | 3 | 433 | 1657.5 | 12:45 13:00 | 115 | 254 | 23 | 8 | 377.5 | 1572.5 | 17:00 17:15 | 165 | 260 | 27 | 2 | 401.5 | 1643.5 |  | 8:30 - 9:30 | 927.5 | 12:00 - 13:00 | 813 | 16:15 - 17:15 | 0
8:45 9:00 | 94 | 304 | 22 | 8 | 415 | 1692.5 | 13:00 13:15 | 117 | 268 | 22 | 4 | 380.5 | 1518 | 17:15 17:30 | 154 | 259 | 10 | 9 | 378.5 | 1615 |  | 7:45 - 8:45 | 941.5 | 12:15 - 13:15 | 813.5 | 16:30 - 17:30 | 0
9:00 9:15 | 131 | 302 | 19 | 9 | 428 | 1714.5 | 13:15 13:30 | 120 | 256 | 20 | 6 | 371 | 1489.5 | 17:30 17:45 | 184 | 280 | 18 | 3 | 415.5 | 1627.5 |  | 7:30 - 8:30 | 942 | 14:00 - 15:00 | 814 | 16:45 - 17:45 | 0
9:15 9:30 | 126 | 252 | 21 | 3 | 364.5 | 1640.5 | 13:30 13:45 | 81 | 269 | 22 | 2 | 358.5 | 1487.5 | 17:45 18:00 | 192 | 294 | 27 | 3 | 451.5 | 1647 |  | 8:15 - 9:15 | 946 | 11:45 - 12:45 | 816.5 | 17:00 - 18:00 | 0
9:30 9:45 | 99 | 249 | 21 | 4 | 350.5 | 1558 | 13:45 14:00 | 94 | 287 | 19 | 6 | 387 | 1497 | 18:00 18:15 | 244 | 281 | 18 | 9 | 461.5 | 1707 |  | 8:45 - 9:45 | 963 | 11:30 - 12:30 | 817.5 | 17:15 - 18:15 | 0
9:45 10:00 | 164 | 307 | 22 | 3 | 440.5 | 1583.5 | 14:00 14:15 | 84 | 290 | 14 | 4 | 370 | 1486.5 | 18:15 18:30 | 224 | 299 | 29 | 2 | 474 | 1802.5 |  | 9:00 - 10:00 | 967 | 13:15 - 14:15 | 826 | 17:30 - 18:30 | 0
11:00 11:15 | 102 | 253 | 19 | 10 | 367 |  | 14:15 14:30 | 114 | 294 | 14 | 6 | 394 | 1509.5 | 18:30 18:45 | 152 | 287 | 19 | 3 | 408.5 | 1795.5 |  |  |  | 13:30 - 14:30 | 830 | 17:45 - 18:45 | 0
11:15 11:30 | 98 | 304 | 26 | 13 | 437.5 |  | 14:30 14:45 | 116 | 299 | 14 | 9 | 407.5 | 1558.5 | 18:45 19:00 | 141 | 296 | 15 | 1 | 399 | 1743 | 761 | 1163 | 81 | 15 | 839.5 | 18:00 - 19:00 | 0
11:30 11:45 | 138 | 302 | 21 | 4 | 423 |  | 14:45 15:00 | 122 | 304 | 19 | 8 | 423 | 1594.5 | [7 empty] | 18.84% | 57.57% | 8.02% | 1.856% | 845.5
MAÑANA |  | VOLUMEN MÁX = |  |  |  | 1714.5 | MEDIO DÍA |  | VOLUMEN MÁX = |  |  |  | 1740.5 | TARDE |  | VOLUMEN MÁX = |  |  |  | 1802.5 | 2020
|  | HORA MAX VOL |  |  | 8:15 - 9:15 |  |  |  | HORA MAX VOL |  |  | 11:15 - 12:15 |  |  |  | HORA MAX VOL |  |  | 17:30 - 18:30 |  |  |  |  | HORA MAX VOL
OBSERVACIONES:
11:00 11:15
11:15 11:30
11:30 11:45
11:45 12:00
12:00 12:15
12:15 12:30
12:30 12:45
12:45 13:00
13:00 13:15
13:15 13:30
13:30 13:45
13:45 14:00
14:00 14:15
14:15 14:30
14:30 14:45
14:45 15:00

## G-Totales
SDB
Formato Nº 7: VOLUMEN DE ARRIBOS TOTAL DE LA INTERSECCIÓN
CONTRATO No. : |  |  |  | DE OBRA
DIRECCIÓN : |  |  | CALLE 68 X CARRERA 44 |  |  |  |  | CRUCE No. : |  |  | 6844 |  |  |  | FECHA : |  |  | 2018-08-22
HORAS | VEHÍCULOS |  |  |  | TOTAL V. Eq. | TOTAL V. Eq/H | HORAS | VEHÍCULOS |  |  |  | TOTAL V. Eq. | TOTAL V. Eq/H | HORAS | VEHÍCULOS |  |  |  | TOTAL V. Eq. | TOTAL V. Eq/H
| M | A | B | C |  |  |  | M | A | B | C |  |  |  | M | A | B | C
7:30 7:45 | 351 | 456 | 18 | 10 | 692.5 |  | 11:45 12:00 | 297 | 480 | 21 | 9 | 693 | 2660.5 | 16:00 16:15 | 266 | 436 | 23 | 8 | 635 |  |  |  | 12:00 - 13:00 | 1745.5
7:45 8:00 | 407 | 488 | 22 | 5 | 748 |  | 12:00 12:15 | 316 | 477 | 21 | 11 | 704.5 | 2741.5 | 16:15 16:30 | 307 | 455 | 23 | 13 | 687 |  |  |  | 12:30 - 13:30 | 1755
8:00 8:15 | 357 | 532 | 19 | 2 | 753.5 |  | 12:15 12:30 | 338 | 519 | 20 | 10 | 753 | 2830 | 16:30 16:45 | 274 | 459 | 28 | 9 | 674.5 |  |  |  | 12:15 - 13:15 | 1763.5
8:15 8:30 | 261 | 489 | 32 | 7 | 701 | 2895 | 12:30 12:45 | 274 | 429 | 24 | 18 | 659 | 2809.5 | 16:45 17:00 | 270 | 454 | 23 | 11 | 662.5 | 2659 | 8:30 - 9:30 | 2015.5 | 12:45 - 13:45 | 1769 | 16:00 - 17:00 | 0
8:30 8:45 | 264 | 469 | 39 | 6 | 694 | 2896.5 | 12:45 13:00 | 222 | 432 | 31 | 12 | 635 | 2751.5 | 17:00 17:15 | 346 | 443 | 32 | 4 | 690 | 2714 | 9:00 - 10:00 | 2044.5 | 11:30 - 12:30 | 1803.5 | 16:15 - 17:15 | 0
8:45 9:00 | 222 | 466 | 26 | 13 | 661.5 | 2810 | 13:00 13:15 | 218 | 422 | 26 | 8 | 603 | 2650 | 17:15 17:30 | 365 | 460 | 17 | 14 | 711.5 | 2738.5 | 8:45 - 9:45 | 2047 | 11:15 - 12:15 | 1810.5 | 16:30 - 17:30 | 0
9:00 9:15 | 259 | 463 | 25 | 14 | 677.5 | 2734 | 13:15 13:30 | 224 | 413 | 25 | 8 | 595 | 2492 | 17:30 17:45 | 413 | 462 | 24 | 10 | 741.5 | 2805.5 | 8:15 - 9:15 | 2067.5 | 11:45 - 12:45 | 1832 | 16:45 - 17:45 | 0
9:15 9:30 | 232 | 396 | 25 | 3 | 569.5 | 2602.5 | 13:30 13:45 | 170 | 393 | 25 | 5 | 540.5 | 2373.5 | 17:45 18:00 | 420 | 482 | 38 | 7 | 785.5 | 2928.5 | 8:00 - 9:00 | 2079.5 | 11:00 - 12:00 | 1838.5 | 17:00 - 18:00 | 0
9:30 9:45 | 203 | 461 | 25 | 6 | 627.5 | 2536 | 13:45 14:00 | 190 | 414 | 23 | 11 | 582.5 | 2321 | 18:00 18:15 | 555 | 448 | 22 | 10 | 794.5 | 3033 | 7:45 - 8:45 | 2112.5 | 13:15 - 14:15 | 1862.5 | 17:15 - 18:15 | 0
9:45 10:00 | 275 | 472 | 26 | 8 | 681.5 | 2556 | 14:00 14:15 | 192 | 446 | 15 | 11 | 599.5 | 2317.5 | 18:15 18:30 | 482 | 461 | 33 | 3 | 775.5 | 3097 | 7:30 - 8:30 | 2147.5 | 13:00 - 14:00 | 1876.5 | 17:30 - 18:30 | 0
11:00 11:15 | 228 | 433 | 22 | 13 | 623.5 |  | 14:15 14:30 | 228 | 476 | 16 | 8 | 642 | 2364.5 | 18:30 18:45 | 317 | 450 | 22 | 3 | 660 | 3015.5 |  |  | 13:30 - 14:30 | 1888.5 | 17:45 - 18:45 | 0
11:15 11:30 | 207 | 458 | 29 | 18 | 664.5 |  | 14:30 14:45 | 218 | 466 | 16 | 17 | 649.5 | 2473.5 | 18:45 19:00 | 266 | 459 | 21 | 2 | 639 | 2869 |  |  | 13:45 - 14:45 | 1896 | 18:00 - 19:00 | 0
11:30 11:45 | 260 | 475 | 26 | 9 | 679.5 |  | 14:45 15:00 | 241 | 475 | 23 | 14 | 676.5 | 2567.5 | [9 empty] | 14:00 - 15:00 | 1946
MAÑANA |  | VOLUMEN MÁX = |  |  |  | 2896.5 | MEDIO DÍA |  | VOLUMEN MÁX = |  |  |  | 2830 | TARDE |  | VOLUMEN MÁX = |  |  |  | 3097
|  | HORA MAX VOL |  |  | 7:45 - 8:45 |  |  |  | HORA MAX VOL |  |  | 11:30 - 12:30 |  |  |  | HORA MAX VOL |  |  | 17:30 - 18:30 |  |  |  | HORA MAX VOL
OBSERVACIONES:
11:00 11:15
11:15 11:30
11:30 11:45
11:45 12:00
12:00 12:15
12:15 12:30
12:30 12:45
12:45 13:00
13:00 13:15
13:15 13:30
13:30 13:45
13:45 14:00
14:00 14:15
14:15 14:30
14:30 14:45
14:45 15:00

## DIRECCIONALIDAD
SDB
Formato Nº 5: Volumen vehicular direccional
CONTRATO No.: |  | DE OBRA
DIRECCIÓN : |  | CALLE 68 X CARRERA 44 |  |  |  |  | CRUCE No. : | 6844
AFORADOR: |  | JULIO VASQUEZ |  |  |  |  | FECHA : | 2018-08-22
GRUPO No. | No. CARRILES | PERIODO | MOVIMIENTO | MOTOS | AUTOS | BUS | CAMIÓN | TOTAL EQUIVAL. | % DIRECC.
|  |  |  | M | A | B | C
1 (N-S) | 1 |  | IZQUIERDA | 23 | 21 | 0 | 1 | 35 | 11.3086
|  | MAÑANA: | DIRECTOS | 129 | 200 | 0 | 4 | 274.5 | 88.6914
|  | 07:30 - 08:00 | DERECHA | 0 | 0 | 0 | 0 | 0 | 0,00
|  |  | IZQUIERDA | 11 | 14 | 0 | 1 | 22 | 7.4074
|  | MEDIO DÍA: | DIRECTOS | 106 | 200 | 1 | 8 | 275 | 92.5926
|  | 11:00 - 11:30 | DERECHA | 0 | 0 | 0 | 0 | 0 | 0,00
|  |  | IZQUIERDA | 2 | 20 | 0 | 0 | 21 | 6.0694
|  | TARDE: | DIRECTOS | 201 | 220 | 1 | 1 | 325 | 93.9306
|  | 17:00 - 17:30 | DERECHA | 0 | 0 | 0 | 0 | 0 | 0,00
2 (S-N) | 1 |  | IZQUIERDA | 0 | 0 | 0 | 0 | 0 | 0,00
|  | MAÑANA: | DIRECTOS | 65 | 95 | 5 | 1 | 140 | 85.1064
|  | 08:00 - 08:30 | DERECHA | 11 | 19 | 0 | 0 | 24.5 | 14.8936
|  |  | IZQUIERDA | 0 | 0 | 0 | 0 | 0 | 0,00
|  | MEDIO DÍA: | DIRECTOS | 89 | 100 | 5 | 3 | 162 | 82.6531
|  | 11:30 - 12:00 | DERECHA | 15 | 24 | 0 | 1 | 34 | 17.3469
|  |  | IZQUIERDA | 0 | 0 | 0 | 0 | 0 | 0,00
|  | TARDE: | DIRECTOS | 54 | 66 | 8 | 0 | 109 | 80.7407
|  | 17:30 - 18:00 | DERECHA | 12 | 20 | 0 | 0 | 26 | 19.2593
3 (OCC-OR) | 3 |  | IZQUIERDA | 19 | 22 | 0 | 1 | 34 | 4.5153
|  | MAÑANA: | DIRECTOS | 192 | 481 | 41 | 8 | 679 | 90.1726
|  | 09:30 - 10:30 | DERECHA | 10 | 35 | 0 | 0 | 40 | 5.3121
|  |  | IZQUIERDA | 14 | 30 | 0 | 3 | 44.5 | 5.3582
|  | MEDIO DÍA: | DIRECTOS | 202 | 530 | 33 | 14 | 732 | 88.1397
|  | 13:30 - 15:00 | DERECHA | 22 | 43 | 0 | 0 | 54 | 6.5021
|  |  | IZQUIERDA | 2 | 14 | 0 | 0 | 15 | 1.8576
|  | TARDE: | DIRECTOS | 275 | 517 | 34 | 4 | 732.5 | 90.7121
|  | 18:00 - 18:30 | DERECHA | 16 | 52 | 0 | 0 | 60 | 7.4303
4 (OR-OCC) |  |  | IZQUIERDA | 0 | 0 | 0 | 0 | 0 | 0,00
|  | MAÑANA: | DIRECTOS | 0 | 0 | 0 | 0 | 0 | 0,00
|  | 09:00 - 09:30 | DERECHA | 0 | 0 | 0 | 0 | 0 | 0,00
|  |  | IZQUIERDA | 0 | 0 | 0 | 0 | 0 | 0,00
|  | MEDIO DÍA: | DIRECTOS | 0 | 0 | 0 | 0 | 0 | 0,00
|  | 12:30 - 13:00 | DERECHA | 0 | 0 | 0 | 0 | 0 | 0,00
|  |  | IZQUIERDA | 0 | 0 | 0 | 0 | 0 | 0,00
|  | TARDE: | DIRECTOS | 0 | 0 | 0 | 0 | 0 | 0,00
|  | 18:30 - 19:00 | DERECHA | 0 | 0 | 0 | 0 | 0 | 0,00
OBSERVACIONES:

## DIAGRAMA DE VOL
CONTRATO DE CONCESION DE AMOBLAMIENTO URBANO
SISTEMA DE SEMAFIRIZACION
VOLUMENES VEHICULARES DE INTERSECCION SEMAFORIZADA
CIUDAD |  | BARRANQUILLA | [8 empty] | INTERSECCIÓN |  |  | CALLE 68 X CARRERA 44 | [6 empty] | Nº EXTERNO |  |  | 6844 | [7 empty] | FECHA |  | 2018-08-22
|  |  | MÑANA | [14 empty] | MEDIO DIA | [13 empty] | TARDE
TIEMPO | 7:45 | 8:00 | 8:15 | 8:30 | 8:45 | 9:00 | 9:15 | 9:30 | 9:45 | 10:00 |  | 11:15 | 11:30 | 11:45 | 12:00 | 12:15 | 12:30 | 12:45 | 13:00 | 13:15 | 13:30 | 13:45 | 14:00 | 14:15 | 14:30 | 14:45 | 15:00 | 16:15 | 16:30 | 16:45 | 17:00 | 17:15 | 17:30 | 17:45 | 18:00 | 18:15 | 18:30 | 18:45 | 19:00 | 7:45 | 8:00 | 8:15 | 8:30 | 8:45 | 9:00 | 9:15 | 9:30 | 9:45 | 10:00 | 11:15 | 11:30 | 11:45 | 12:00 | 12:15 | 12:30 | 12:45 | 13:00 | 13:15 | 13:30 | 13:45 | 14:00 | 14:15 | 14:30 | 14:45 | 15:00 | 16:15 | 16:30 | 16:45 | 17:00 | 17:15 | 17:30 | 17:45 | 18:00 | 18:15 | 18:30 | 18:45 | 19:00
[19 empty] | GRUPO |  | 1 | [21 empty] | 524.5 | 567.5 | 577 | 573 | 548.5 | 571 | 581 |  |  |  | 625.5 | 677 | 760 | 769 | 744 | 673 | 581.5 | 485 | 433 | 442 | 450.5 | 517 | 567.5 |  |  |  | 664.5 | 702 | 756.5 | 819.5 | 891.5 | 960 | 955 | 914.5 | 848.5
VOL-15MIN | 100 | 125.5 | 149.5 | 149.5 | 143 | 135 | 145.5 | 125 | 165.5 | 145 |  | 141.5 | 137 | 174.5 | 172.5 | 193 | 220 | 183.5 | 147.5 | 122 | 128.5 | 87 | 95.5 | 131 | 137 | 153.5 | 146 | 157.5 | 179 | 167.5 | 160.5 | 195 | 233.5 | 230.5 | 232.5 | 263.5 | 228.5 | 190 | 166.5
VOL-HORA |  |  |  | 524.5 | 567.5 | 577 | 573 | 548.5 | 571 | 581 |  |  |  |  | 625.5 | 677 | 760 | 769 | 744 | 673 | 581.5 | 485 | 433 | 442 | 450.5 | 517 | 567.5 |  |  |  | 664.5 | 702 | 756.5 | 819.5 | 891.5 | 960 | 955 | 914.5 | 848.5
MOV DIRC |  | IZQ | 11.31% |  | DIR | 88.69% |  | DER | 0% |  |  |  |  | IZQ | 7.407% |  |  |  | DIR | 92.59% |  |  |  | DER | 0% |  |  |  | IZQ | 6.069% |  |  |  | DIR | 93.93% |  |  | DER | 0%
VOL MAX | 581 | IZQ | 65.7027 |  | DIR | 515.2973 |  | DER | 0 |  |  | 769 |  | IZQ | 56.963 |  |  |  | DIR | 712.037 |  |  |  | DER | 0 |  |  | 960 | IZQ | 58.2659 |  |  |  | DIR | 901.7341 |  |  | DER | 0
[19 empty] | GRUPO |  | 2
VOL-15MIN | 233 | 242.5 | 198 | 113 | 118 | 111.5 | 104 | 80 | 111.5 | 96 |  | 115 | 90 | 82 | 75.5 | 76.5 | 133.5 | 115 | 110 | 100.5 | 95.5 | 95 | 100 | 98.5 | 111 | 88.5 | 107.5 | 88.5 | 101 | 104 | 70 | 93.5 | 99.5 | 95.5 | 101.5 | 69.5 | 73 | 61.5 | 73.5 |  |  |  | 786.5 | 671.5 | 540.5 | 446.5 | 413.5 | 407 | 391.5 |  |  |  | 362.5 | 324 | 367.5 | 400.5 | 435 | 459 | 421 | 401 | 391 | 389 | 404.5 | 398 | 405.5 |  |  |  | 363.5 | 368.5 | 367 | 358.5 | 390 | 366 | 339.5 | 305.5 | 277.5
VOL-HORA |  |  |  | 786.5 | 671.5 | 540.5 | 446.5 | 413.5 | 407 | 391.5 |  |  |  |  | 362.5 | 324 | 367.5 | 400.5 | 435 | 459 | 421 | 401 | 391 | 389 | 404.5 | 398 | 405.5 |  |  |  | 363.5 | 368.5 | 367 | 358.5 | 390 | 366 | 339.5 | 305.5 | 277.5 |  |  |  | 0 | 0 | 0 | 0 | 0 | 0 | 0 |  |  |  | 0 | 0 | 0 | 0 | 0 | 0 | 0 | 0 | 0 | 0 | 0 | 0 | 0 |  |  |  | 0 | 0 | 0 | 0 | 0 | 0 | 0 | 0 | 0
MOV DIRC |  | IZQ | 0% |  | DIR | 85.11% |  | DER | 14.89% |  |  |  |  | IZQ | 0% |  |  |  | DIR | 82.65% |  |  |  | DER | 17.35% |  |  |  | IZQ | 0% |  |  |  | DIR | 80.74% |  |  | DER | 19.26% |  |  |  | 1584 | 1657.5 | 1692.5 | 1714.5 | 1640.5 | 1558 | 1583.5 |  |  |  | 1672.5 | 1740.5 | 1702.5 | 1640 | 1572.5 | 1518 | 1489.5 | 1487.5 | 1497 | 1486.5 | 1509.5 | 1558.5 | 1594.5 |  |  |  | 1631 | 1643.5 | 1615 | 1627.5 | 1647 | 1707 | 1802.5 | 1795.5 | 1743
VOL MAX | 786.5 | IZQ | 0 |  | DIR | 669.3617 |  | DER | 117.1383 |  |  | 459 |  | IZQ | 0 |  |  |  | DIR | 379.3776 |  |  |  | DER | 79.6224 |  |  | 390 | IZQ | 0 |  |  |  | DIR | 314.8889 |  |  | DER | 75.1111
[19 empty] | GRUPO |  | 3 | [21 empty] | 2895 | 2896.5 | 2810 | 2734 | 2602.5 | 2536 | 2556 |  |  |  | 2660.5 | 2741.5 | 2830 | 2809.5 | 2751.5 | 2650 | 2492 | 2373.5 | 2321 | 2317.5 | 2364.5 | 2473.5 | 2567.5 |  |  |  | 2659 | 2714 | 2738.5 | 2805.5 | 2928.5 | 3033 | 3097 | 3015.5 | 2869
VOL-15MIN | 359.5 | 380 | 406 | 438.5 | 433 | 415 | 428 | 364.5 | 350.5 | 440.5 |  | 367 | 437.5 | 423 | 445 | 435 | 399.5 | 360.5 | 377.5 | 380.5 | 371 | 358.5 | 387 | 370 | 394 | 407.5 | 423 | 389 | 407 | 403 | 432 | 401.5 | 378.5 | 415.5 | 451.5 | 461.5 | 474 | 408.5 | 399
VOL-HORA |  |  |  | 1584 | 1657.5 | 1692.5 | 1714.5 | 1640.5 | 1558 | 1583.5 |  |  |  |  | 1672.5 | 1740.5 | 1702.5 | 1640 | 1572.5 | 1518 | 1489.5 | 1487.5 | 1497 | 1486.5 | 1509.5 | 1558.5 | 1594.5 |  |  |  | 1631 | 1643.5 | 1615 | 1627.5 | 1647 | 1707 | 1802.5 | 1795.5 | 1743
MOV DIRC |  | IZQ | 4.515% |  | DIR | 90.17% |  | DER | 5.312% |  |  |  |  | IZQ | 5.358% |  |  |  | DIR | 88.14% |  |  |  | DER | 6.502% |  |  |  | IZQ | 1.858% |  |  |  | DIR | 90.71% |  |  | DER | 7.43%
VOL MAX | 1714.5 | IZQ | 77.4143 |  | DIR | 1546.01 |  | DER | 91.0757 |  |  | 1740.5 |  | IZQ | 93.2598 |  |  |  | DIR | 1534.071 |  |  |  | DER | 113.1692 |  |  | 1802.5 | IZQ | 33.483 |  |  |  | DIR | 1635.0851 |  |  | DER | 133.9319
[19 empty] | GRUPO |  | 4
VOL-15MIN
VOL-HORA
MOV DIRC |  | IZQ | 0% |  | DIR | 0% |  | DER | 0% |  |  |  |  | IZQ | 0% |  |  |  | DIR | 0% |  |  |  | DER | 0% |  |  |  | IZQ | 0% |  |  |  | DIR | 0% |  |  | DER | 0%
VOL MAX | 0 | IZQ | 0 |  | DIR | 0 |  | DER | 0 |  |  | 0 |  | IZQ | 0 |  |  |  | DIR | 0 |  |  |  | DER | 0 |  |  | 0 | IZQ | 0 |  |  |  | DIR | 0 |  |  | DER | 0
[19 empty] | GRUPO |  | TOTAL
VOL-15MIN | 692.5 | 748 | 753.5 | 701 | 694 | 661.5 | 677.5 | 569.5 | 627.5 | 681.5 |  | 623.5 | 664.5 | 679.5 | 693 | 704.5 | 753 | 659 | 635 | 603 | 595 | 540.5 | 582.5 | 599.5 | 642 | 649.5 | 676.5 | 635 | 687 | 674.5 | 662.5 | 690 | 711.5 | 741.5 | 785.5 | 794.5 | 775.5 | 660 | 639
VOL-HORA |  |  |  | 2895 | 2896.5 | 2810 | 2734 | 2602.5 | 2536 | 2556 |  |  |  |  | 2660.5 | 2741.5 | 2830 | 2809.5 | 2751.5 | 2650 | 2492 | 2373.5 | 2321 | 2317.5 | 2364.5 | 2473.5 | 2567.5 |  |  |  | 2659 | 2714 | 2738.5 | 2805.5 | 2928.5 | 3033 | 3097 | 3015.5 | 2869
s
Constru eñales
S.A.