## G-1
SDB
Formato Nº 4: VOLUMEN DE ARRIBOS
CONTRATO No. : |  |  |  | DE OBRA
DIRECCIÓN : |  |  | CALLE 72 X CARRERA 49 |  |  |  |  | CRUCE No. : |  |  | 7248 |  |  |  | GRUPO No. : |  |  | 1 (N-S)
AFORADOR : |  |  | JHONY NAVARRO |  |  |  |  | No. CARRILES : |  |  | 2 |  |  |  | FECHA : |  |  | 2018-12-19
HORAS | VEHÍCULOS |  |  |  | TOTAL V. Eq. | TOTAL V. Eq/H | HORAS | VEHÍCULOS |  |  |  | TOTAL V. Eq. | TOTAL V. Eq/H | HORAS | VEHÍCULOS |  |  |  | TOTAL V. Eq. | TOTAL V. Eq/H
| M | A | B | C |  |  |  | M | A | B | C |  |  |  | M | A | B | C
7:30 7:45 | 21 | 138 | 19 | 3 | 194 |  | 11:45 12:00 | 32 | 156 | 22 | 2 | 221 | 818 | 16:00 16:15 | 35 | 138 | 22 | 2 | 204.5
7:45 8:00 | 25 | 147 | 21 | 1 | 204 |  | 12:00 12:15 | 29 | 120 | 17 | 5 | 181 | 805.5 | 16:15 16:30 | 42 | 144 | 23 | 2 | 216
8:00 8:15 | 26 | 159 | 21 | 1 | 216.5 |  | 12:15 12:30 | 30 | 146 | 16 | 1 | 195.5 | 801.5 | 16:30 16:45 | 30 | 123 | 18 | 1 | 176.5
8:15 8:30 | 24 | 156 | 25 | 2 | 223 | 837.5 | 12:30 12:45 | 26 | 130 | 22 | 4 | 197 | 794.5 | 16:45 17:00 | 27 | 111 | 16 | 1 | 159 | 756
8:30 8:45 | 23 | 130 | 26 | 1 | 196 | 839.5 | 12:45 13:00 | 25 | 124 | 20 | 2 | 181.5 | 755 | 17:00 17:15 | 32 | 114 | 23 | 1 | 178.5 | 730
8:45 9:00 | 33 | 134 | 25 | 3 | 208 | 843.5 | 13:00 13:15 | 18 | 120 | 18 | 2 | 170 | 744 | 17:15 17:30 | 27 | 85 | 16 | 1 | 133 | 647
9:00 9:15 | 40 | 124 | 20 | 3 | 191.5 | 818.5 | 13:15 13:30 | 16 | 118 | 19 | 4 | 174 | 722.5 | 17:30 17:45 | 30 | 87 | 20 | 0 | 142 | 612.5
9:15 9:30 | 33 | 133 | 19 | 2 | 192.5 | 788 | 13:30 13:45 | 20 | 121 | 17 | 3 | 172.5 | 698 | 17:45 18:00 | 18 | 101 | 19 | 1 | 150.5 | 604
9:30 9:45 | 30 | 140 | 23 | 2 | 206 | 798 | 13:45 14:00 | 26 | 125 | 20 | 1 | 180.5 | 697 | 18:00 18:15 | 19 | 92 | 19 | 1 | 142 | 567.5
9:45 10:00 | 28 | 131 | 20 | 4 | 195 | 785 | 14:00 14:15 | 22 | 148 | 18 | 1 | 197.5 | 724.5 | 18:15 18:30 | 20 | 81 | 17 | 0 | 125 | 559.5
11:00 11:15 | 28 | 134 | 19 | 3 | 193.5 |  | 14:15 14:30 | 31 | 141 | 22 | 9 | 223 | 773.5 | 18:30 18:45 | 16 | 72 | 15 | 1 | 112.5 | 530
11:15 11:30 | 25 | 138 | 17 | 6 | 199.5 |  | 14:30 14:45 | 31 | 132 | 20 | 2 | 192.5 | 793.5 | 18:45 19:00 | 18 | 79 | 15 | 0 | 118 | 497.5 | 73 | 324 | 66 | 2
11:30 11:45 | 30 | 158 | 13 | 2 | 204 |  | 14:45 15:00 | 25 | 129 | 14 | 2 | 174.5 | 787.5 | [7 empty] | 4.828% | 42.86% | 17.46% | 0.6614%
MAÑANA |  | VOLUMEN MÁX = |  |  |  | 843.5 | MEDIO DÍA |  | VOLUMEN MÁX = |  |  |  | 818 | TARDE |  | VOLUMEN MÁX = |  |  |  | 756 | 756
|  | HORA MAX VOL |  |  | 8:00-9:00 |  |  |  | HORA MAX VOL |  |  | 11:00 - 12:00 |  |  |  | HORA MAX VOL |  |  | 16:00 - 17:00
OBSERVACIONES:
11:00 11:15
11:15 11:30
11:30 11:45
11:45 12:00
12:00 12:15
12:15 12:30
12:30 12:45
12:45 13:00
13:00 13:15
13:15 13:30
13:30 13:45
13:45 14:00
14:00 14:15
14:15 14:30
14:30 14:45
14:45 15:00

## G-2
SDB
Formato Nº 4: VOLUMEN DE ARRIBOS
CONTRATO No. : |  |  |  | DE OBRA
DIRECCIÓN : |  |  | CALLE 72 X CARRERA 49 |  |  |  |  | CRUCE No. : |  |  | 7248 |  |  |  | GRUPO No. : |  |  | 2 (S-N)
AFORADOR : |  |  | JULIO VASQUEZ |  |  |  |  | No. CARRILES : |  |  | 2 |  |  |  | FECHA : |  |  | 2018-12-19
HORAS | VEHÍCULOS |  |  |  | TOTAL V. Eq. | TOTAL V. Eq/H | HORAS | VEHÍCULOS |  |  |  | TOTAL V. Eq. | TOTAL V. Eq/H | HORAS | VEHÍCULOS |  |  |  | TOTAL V. Eq. | TOTAL V. Eq/H
| M | A | B | C |  |  |  | M | A | B | C |  |  |  | M | A | B | C
7:30 7:45 | 49 | 227 | 21 | 5 | 306 |  | 11:45 12:00 | 32 | 166 | 22 | 0 | 226 | 844 | 16:00 16:15 | 29 | 141 | 18 | 3 | 199
7:45 8:00 | 41 | 208 | 26 | 4 | 290.5 |  | 12:00 12:15 | 35 | 157 | 19 | 2 | 217.5 | 846.5 | 16:15 16:30 | 22 | 134 | 17 | 4 | 189
8:00 8:15 | 46 | 219 | 23 | 4 | 298 |  | 12:15 12:30 | 40 | 162 | 18 | 5 | 230.5 | 900 | 16:30 16:45 | 32 | 145 | 19 | 1 | 201.5
8:15 8:30 | 37 | 189 | 30 | 2 | 272.5 | 1167 | 12:30 12:45 | 26 | 144 | 18 | 1 | 195.5 | 869.5 | 16:45 17:00 | 27 | 162 | 18 | 2 | 216.5 | 806 |  |  |  |  | 212.5
8:30 8:45 | 42 | 159 | 21 | 3 | 229.5 | 1090.5 | 12:45 13:00 | 31 | 146 | 20 | 0 | 201.5 | 845 | 17:00 17:15 | 19 | 124 | 20 | 1 | 176 | 783 |  |  |  |  | 226
8:45 9:00 | 37 | 161 | 21 | 4 | 231.5 | 1031.5 | 13:00 13:15 | 30 | 138 | 18 | 2 | 194 | 821.5 | 17:15 17:30 | 13 | 115 | 16 | 1 | 156 | 750 |  |  |  |  | 233.5
9:00 9:15 | 25 | 152 | 19 | 2 | 207.5 | 941 | 13:15 13:30 | 28 | 140 | 17 | 4 | 198 | 789 | 17:30 17:45 | 43 | 146 | 19 | 1 | 208 | 756.5 |  |  |  |  | 234
9:15 9:30 | 30 | 187 | 20 | 5 | 254.5 | 923 | 13:30 13:45 | 29 | 139 | 16 | 2 | 190.5 | 784 | 17:45 18:00 | 21 | 145 | 23 | 1 | 204 | 744 |  |  |  |  | 248
9:30 9:45 | 24 | 168 | 22 | 5 | 236.5 | 930 | 13:45 14:00 | 27 | 151 | 14 | 0 | 192.5 | 775 | 18:00 18:15 | 36 | 163 | 21 | 2 | 228 | 796 |  |  |  |  | 248
9:45 10:00 | 35 | 138 | 12 | 2 | 184.5 | 883 | 14:00 14:15 | 37 | 147 | 18 | 1 | 204 | 785 | 18:15 18:30 | 25 | 159 | 26 | 1 | 226 | 866 |  |  |  |  | 262
11:00 11:15 | 35 | 172 | 9 | 3 | 215 |  | 14:15 14:30 | 23 | 147 | 21 | 3 | 208 | 795 | 18:30 18:45 | 31 | 145 | 17 | 1 | 197 | 855 |  |  |  |  | 275
11:15 11:30 | 34 | 128 | 11 | 4 | 177 |  | 14:30 14:45 | 46 | 161 | 17 | 3 | 225.5 | 830 | 18:45 19:00 | 27 | 139 | 20 | 0 | 192.5 | 843.5 | 119 | 606 | 84 | 4 | 276
11:30 11:45 | 38 | 168 | 17 | 2 | 226 |  | 14:45 15:00 | 44 | 139 | 15 | 2 | 196 | 833.5 | [7 empty] | 6.871% | 69.98% | 19.4% | 1.155%
MAÑANA |  | VOLUMEN MÁX = |  |  |  | 1167 | MEDIO DÍA |  | VOLUMEN MÁX = |  |  |  | 900 | TARDE |  | VOLUMEN MÁX = |  |  |  | 866 | 866
|  | HORA MAX VOL |  |  | 7:30 - 8:30 |  |  |  | HORA MAX VOL |  |  | 11:30 - 12:30 |  |  |  | HORA MAX VOL |  |  | 17:30 - 18:30
OBSERVACIONES:
11:00 11:15
11:15 11:30
11:30 11:45
11:45 12:00
12:00 12:15
12:15 12:30
12:30 12:45
12:45 13:00
13:00 13:15
13:15 13:30
13:30 13:45
13:45 14:00
14:00 14:15
14:15 14:30
14:30 14:45
14:45 15:00

## G-3
SDB
Formato Nº 4: VOLUMEN DE ARRIBOS
CONTRATO No. : |  |  |  | DE OBRA
DIRECCIÓN : |  |  | CALLE 72 X CARRERA 49 |  |  |  |  | CRUCE No. : |  |  | 7248 |  |  |  | GRUPO No. : |  |  | 3 (OCC-OR)
AFORADOR : |  |  | ADOLFREDO FLOREZ |  |  |  |  | No. CARRILES : |  |  | 1 |  |  |  | FECHA : |  |  | 2018-12-19
HORAS | VEHÍCULOS |  |  |  | TOTAL V. Eq. | TOTAL V. Eq/H | HORAS | VEHÍCULOS |  |  |  | TOTAL V. Eq. | TOTAL V. Eq/H | HORAS | VEHÍCULOS |  |  |  | TOTAL V. Eq. | TOTAL V. Eq/H
| M | A | B | C |  |  |  | M | A | B | C |  |  |  | M | A | B | C
7:30 7:45 | 36 | 112 | 2 | 0 | 134 |  | 11:45 12:00 | 36 | 87 | 1 | 1 | 109.5 | 403.5 | 16:00 16:15 | 31 | 97 | 0 | 1 | 115 |  |  |  |  | 11:15 - 12:15 | 803.5
7:45 8:00 | 30 | 125 | 3 | 1 | 148.5 |  | 12:00 12:15 | 40 | 101 | 2 | 0 | 125 | 440 | 16:15 16:30 | 36 | 106 | 0 | 4 | 134 |  |  |  |  | 13:45 - 14:45 | 804.5
8:00 8:15 | 27 | 106 | 3 | 0 | 125.5 |  | 12:15 12:30 | 46 | 111 | 1 | 2 | 141 | 474 | 16:30 16:45 | 32 | 97 | 1 | 0 | 115 |  |  |  |  | 11:00 - 12:00 | 810
8:15 8:30 | 23 | 97 | 0 | 1 | 111 | 519 | 12:30 12:45 | 38 | 89 | 1 | 0 | 110 | 485.5 | 16:45 17:00 | 36 | 90 | 0 | 1 | 110.5 | 474.5 |  | 8:00 - 9:00 | 917 | 12:30 - 13:30 | 810.5 | 16:00 - 17:00 | 0
8:30 8:45 | 16 | 109 | 0 | 0 | 117 | 502 | 12:45 13:00 | 41 | 93 | 0 | 0 | 113.5 | 489.5 | 17:00 17:15 | 34 | 84 | 1 | 1 | 105.5 | 465 |  | 8:30 - 9:30 | 927.5 | 12:00 - 13:00 | 813 | 16:15 - 17:15 | 0
8:45 9:00 | 18 | 76 | 2 | 1 | 91.5 | 445 | 13:00 13:15 | 38 | 84 | 1 | 2 | 110 | 474.5 | 17:15 17:30 | 57 | 97 | 0 | 1 | 128 | 459 |  | 7:45 - 8:45 | 941.5 | 12:15 - 13:15 | 813.5 | 16:30 - 17:30 | 0
9:00 9:15 | 36 | 103 | 0 | 1 | 123.5 | 443 | 13:15 13:30 | 30 | 86 | 1 | 1 | 105.5 | 439 | 17:30 17:45 | 45 | 86 | 2 | 1 | 115 | 459 |  | 7:30 - 8:30 | 942 | 14:00 - 15:00 | 814 | 16:45 - 17:45 | 0
9:15 9:30 | 39 | 95 | 1 | 2 | 121.5 | 453.5 | 13:30 13:45 | 26 | 77 | 1 | 0 | 92 | 421 | 17:45 18:00 | 51 | 97 | 1 | 0 | 124.5 | 473 |  | 8:15 - 9:15 | 946 | 11:45 - 12:45 | 816.5 | 17:00 - 18:00 | 0
9:30 9:45 | 27 | 100 | 0 | 1 | 116 | 452.5 | 13:45 14:00 | 23 | 83 | 1 | 1 | 99 | 406.5 | 18:00 18:15 | 46 | 96 | 0 | 2 | 124 | 491.5 |  | 8:45 - 9:45 | 963 | 11:30 - 12:30 | 817.5 | 17:15 - 18:15 | 0
9:45 10:00 | 40 | 106 | 0 | 0 | 126 | 487 | 14:00 14:15 | 21 | 74 | 0 | 1 | 87 | 383.5 | 18:15 18:30 | 41 | 85 | 0 | 0 | 105.5 | 469 |  | 9:00 - 10:00 | 967 | 13:15 - 14:15 | 826 | 17:30 - 18:30 | 0
11:00 11:15 | 31 | 73 | 0 | 0 | 88.5 |  | 14:15 14:30 | 33 | 73 | 1 | 1 | 94 | 372 | 18:30 18:45 | 44 | 80 | 0 | 0 | 102 | 456 |  |  |  | 13:30 - 14:30 | 830 | 17:45 - 18:45 | 0
11:15 11:30 | 33 | 86 | 1 | 1 | 107 |  | 14:30 14:45 | 36 | 71 | 0 | 2 | 94 | 374 | 18:45 19:00 | 37 | 71 | 0 | 0 | 89.5 | 421 | 168 | 332 | 0 | 2 | 839.5 | 18:00 - 19:00 | 0
11:30 11:45 | 39 | 77 | 1 | 0 | 98.5 |  | 14:45 15:00 | 32 | 74 | 0 | 0 | 90 | 365 | [7 empty] | 17.09% | 67.55% | 0% | 1.017% | 845.5
MAÑANA |  | VOLUMEN MÁX = |  |  |  | 519 | MEDIO DÍA |  | VOLUMEN MÁX = |  |  |  | 489.5 | TARDE |  | VOLUMEN MÁX = |  |  |  | 491.5 | 491.5
|  | HORA MAX VOL |  |  | 7:30 - 8:30 |  |  |  | HORA MAX VOL |  |  | 12:00- 13:00 |  |  |  | HORA MAX VOL |  |  | 17:15 - 18:15 |  |  |  |  | HORA MAX VOL
OBSERVACIONES:
11:00 11:15
11:15 11:30
11:30 11:45
11:45 12:00
12:00 12:15
12:15 12:30
12:30 12:45
12:45 13:00
13:00 13:15
13:15 13:30
13:30 13:45
13:45 14:00
14:00 14:15
14:15 14:30
14:30 14:45
14:45 15:00

## G-4
SDB
Formato Nº 4: VOLUMEN DE ARRIBOS
CONTRATO No. : |  |  |  | DE OBRA
DIRECCIÓN : |  |  | CALLE 72 X CARRERA 49 |  |  |  |  | CRUCE No. : |  |  | 7248 |  |  |  | GRUPO No. : |  |  | 4(OR-OCC)
AFORADOR : |  |  | GEOVANNIS GONZALEZ |  |  |  |  | No. CARRILES : |  |  | 1 |  |  |  | FECHA : |  |  | 2018-12-19
HORAS | VEHÍCULOS |  |  |  | TOTAL V. Eq. | TOTAL V. Eq/H | HORAS | VEHÍCULOS |  |  |  | TOTAL V. Eq. | TOTAL V. Eq/H | HORAS | VEHÍCULOS |  |  |  | TOTAL V. Eq. | TOTAL V. Eq/H
| M | A | B | C |  |  |  | M | A | B | C |  |  |  | M | A | B | C
7:30 7:45 | 33 | 54 | 0 | 0 | 70.5 |  | 11:45 12:00 | 22 | 40 | 0 | 3 | 58.5 | 247.5 | 16:00 16:15 | 34 | 37 | 0 | 2 | 59 |  |  |  |  | 12:45 - 13:45 | 929.5
7:45 8:00 | 39 | 59 | 0 | 0 | 78.5 |  | 12:00 12:15 | 23 | 45 | 0 | 0 | 56.5 | 250.5 | 16:15 16:30 | 18 | 44 | 1 | 2 | 60 |  |  |  |  | 12:00 - 13:00 | 932.5
8:00 8:15 | 46 | 57 | 1 | 0 | 82 |  | 12:15 12:30 | 25 | 51 | 0 | 1 | 66 | 249.5 | 16:30 16:45 | 25 | 49 | 0 | 0 | 61.5 |  |  |  |  | 12:30 - 13:30 | 944.5
8:15 8:30 | 26 | 46 | 1 | 0 | 61 | 292 | 12:30 12:45 | 31 | 47 | 0 | 0 | 62.5 | 243.5 | 16:45 17:00 | 28 | 46 | 0 | 1 | 62.5 | 243 |  | 9:00 - 10:00 | 1077.5 | 12:15 - 13:15 | 950 | 16:00 - 17:00 | 0
8:30 8:45 | 21 | 35 | 1 | 0 | 47.5 | 269 | 12:45 13:00 | 23 | 44 | 0 | 0 | 55.5 | 240.5 | 17:00 17:15 | 28 | 53 | 0 | 1 | 69.5 | 253.5 |  | 8:45 - 9:45 | 1084 | 11:30 - 12:30 | 986 | 16:15 - 17:15 | 0
8:45 9:00 | 31 | 50 | 0 | 0 | 65.5 | 256 | 13:00 13:15 | 20 | 40 | 0 | 2 | 55 | 239 | 17:15 17:30 | 19 | 45 | 0 | 0 | 54.5 | 248 |  | 8:30 - 9:30 | 1088 | 11:15 - 12:15 | 1007 | 16:30 - 17:30 | 0
9:00 9:15 | 27 | 33 | 0 | 1 | 49 | 223 | 13:15 13:30 | 18 | 39 | 0 | 1 | 50.5 | 223.5 | 17:30 17:45 | 16 | 39 | 0 | 0 | 47 | 233.5 |  | 8:15 - 9:15 | 1121.5 | 11:45 - 12:45 | 1015.5 | 16:45 - 17:45 | 0
9:15 9:30 | 31 | 39 | 0 | 0 | 54.5 | 216.5 | 13:30 13:45 | 16 | 40 | 0 | 2 | 53 | 214 | 17:45 18:00 | 28 | 42 | 0 | 2 | 61 | 232 |  | 8:00 - 9:00 | 1162.5 | 11:00 - 12:00 | 1028.5 | 17:00 - 18:00 | 0
9:30 9:45 | 26 | 46 | 0 | 1 | 61.5 | 230.5 | 13:45 14:00 | 24 | 46 | 0 | 2 | 63 | 221.5 | 18:00 18:15 | 18 | 39 | 0 | 0 | 48 | 210.5 |  | 7:45 - 8:45 | 1171 | 13:00 - 14:00 | 1031 | 17:15 - 18:15 | 0
9:45 10:00 | 23 | 32 | 0 | 1 | 46 | 211 | 14:00 14:15 | 30 | 33 | 0 | 3 | 55.5 | 222 | 18:15 18:30 | 15 | 41 | 1 | 0 | 50.5 | 206.5 |  | 7:30 - 8:30 | 1205.5 | 13:15 - 14:15 | 1036.5 | 17:30 - 18:30 | 0
11:00 11:15 | 33 | 37 | 0 | 0 | 53.5 |  | 14:15 14:30 | 25 | 37 | 2 | 3 | 61 | 232.5 | 18:30 18:45 | 16 | 41 | 0 | 0 | 49 | 208.5 |  |  |  | 13:30 - 14:30 | 1058.5 | 17:45 - 18:45 | 0
11:15 11:30 | 16 | 54 | 0 | 2 | 67 |  | 14:30 14:45 | 25 | 41 | 0 | 2 | 58.5 | 238 | 18:45 19:00 | 19 | 35 | 0 | 0 | 44.5 | 192 | 68 | 156 | 1 | 0 | 1091.5 | 18:00 - 19:00 | 0
11:30 11:45 | 28 | 52 | 0 | 1 | 68.5 |  | 14:45 15:00 | 26 | 39 | 0 | 2 | 57 | 232 | [7 empty] | 13.41% | 61.54% | 0.789% | 0% | 1132
MAÑANA |  | VOLUMEN MÁX = |  |  |  | 292 | MEDIO DÍA |  | VOLUMEN MÁX = |  |  |  | 250.5 | TARDE |  | VOLUMEN MÁX = |  |  |  | 253.5 | 253.5
|  | HORA MAX VOL |  |  | 7:30 - 8:30 |  |  |  | HORA MAX VOL |  |  | 11:15 - 12:15 |  |  |  | HORA MAX VOL |  |  | 16:15 - 17:15 |  |  |  |  | HORA MAX VOL
OBSERVACIONES:
11:00 11:15
11:15 11:30
11:30 11:45
11:45 12:00
12:00 12:15
12:15 12:30
12:30 12:45
12:45 13:00
13:00 13:15
13:15 13:30
13:30 13:45
13:45 14:00
14:00 14:15
14:15 14:30
14:30 14:45
14:45 15:00

## G-Totales
SDB
Formato Nº 7: VOLUMEN DE ARRIBOS TOTAL DE LA INTERSECCIÓN
CONTRATO No. : |  |  |  | DE OBRA
DIRECCIÓN : |  |  | CALLE 72 X CARRERA 49 |  |  |  |  | CRUCE No. : |  |  | 7248 |  |  |  | FECHA : |  |  | 2018-12-19
HORAS | VEHÍCULOS |  |  |  | TOTAL V. Eq. | TOTAL V. Eq/H | HORAS | VEHÍCULOS |  |  |  | TOTAL V. Eq. | TOTAL V. Eq/H | HORAS | VEHÍCULOS |  |  |  | TOTAL V. Eq. | TOTAL V. Eq/H
| M | A | B | C |  |  |  | M | A | B | C |  |  |  | M | A | B | C
7:30 7:45 | 139 | 531 | 42 | 8 | 704.5 |  | 11:45 12:00 | 122 | 449 | 45 | 6 | 615 | 2313 | 16:00 16:15 | 129 | 413 | 40 | 8 | 577.5 |  |  |  | 12:00 - 13:00 | 1745.5
7:45 8:00 | 135 | 539 | 50 | 6 | 721.5 |  | 12:00 12:15 | 127 | 423 | 38 | 7 | 580 | 2342.5 | 16:15 16:30 | 118 | 428 | 41 | 12 | 599 |  |  |  | 12:30 - 13:30 | 1755
8:00 8:15 | 145 | 541 | 48 | 5 | 722 |  | 12:15 12:30 | 141 | 470 | 35 | 9 | 633 | 2425 | 16:30 16:45 | 119 | 414 | 38 | 2 | 554.5 |  |  |  | 12:15 - 13:15 | 1763.5
8:15 8:30 | 110 | 488 | 56 | 5 | 667.5 | 2815.5 | 12:30 12:45 | 121 | 410 | 41 | 5 | 565 | 2393 | 16:45 17:00 | 118 | 409 | 34 | 5 | 548.5 | 2279.5 | 8:30 - 9:30 | 2015.5 | 12:45 - 13:45 | 1769 | 16:00 - 17:00 | 0
8:30 8:45 | 102 | 433 | 48 | 4 | 590 | 2701 | 12:45 13:00 | 120 | 407 | 40 | 2 | 552 | 2330 | 17:00 17:15 | 113 | 375 | 44 | 4 | 529.5 | 2231.5 | 9:00 - 10:00 | 2044.5 | 11:30 - 12:30 | 1803.5 | 16:15 - 17:15 | 0
8:45 9:00 | 119 | 421 | 48 | 8 | 596.5 | 2576 | 13:00 13:15 | 106 | 382 | 37 | 8 | 529 | 2279 | 17:15 17:30 | 116 | 342 | 32 | 3 | 471.5 | 2104 | 8:45 - 9:45 | 2047 | 11:15 - 12:15 | 1810.5 | 16:30 - 17:30 | 0
9:00 9:15 | 128 | 412 | 39 | 7 | 571.5 | 2425.5 | 13:15 13:30 | 92 | 383 | 37 | 10 | 528 | 2174 | 17:30 17:45 | 134 | 358 | 41 | 2 | 512 | 2061.5 | 8:15 - 9:15 | 2067.5 | 11:45 - 12:45 | 1832 | 16:45 - 17:45 | 0
9:15 9:30 | 133 | 454 | 40 | 9 | 623 | 2381 | 13:30 13:45 | 91 | 377 | 34 | 7 | 508 | 2117 | 17:45 18:00 | 118 | 385 | 43 | 4 | 540 | 2053 | 8:00 - 9:00 | 2079.5 | 11:00 - 12:00 | 1838.5 | 17:00 - 18:00 | 0
9:30 9:45 | 107 | 454 | 45 | 9 | 620 | 2411 | 13:45 14:00 | 100 | 405 | 35 | 4 | 535 | 2100 | 18:00 18:15 | 119 | 390 | 40 | 5 | 542 | 2065.5 | 7:45 - 8:45 | 2112.5 | 13:15 - 14:15 | 1862.5 | 17:15 - 18:15 | 0
9:45 10:00 | 126 | 407 | 32 | 7 | 551.5 | 2366 | 14:00 14:15 | 110 | 402 | 36 | 6 | 544 | 2115 | 18:15 18:30 | 101 | 366 | 44 | 1 | 507 | 2101 | 7:30 - 8:30 | 2147.5 | 13:00 - 14:00 | 1876.5 | 17:30 - 18:30 | 0
11:00 11:15 | 127 | 416 | 28 | 6 | 550.5 |  | 14:15 14:30 | 112 | 398 | 46 | 16 | 586 | 2173 | 18:30 18:45 | 107 | 338 | 32 | 2 | 460.5 | 2049.5 |  |  | 13:30 - 14:30 | 1888.5 | 17:45 - 18:45 | 0
11:15 11:30 | 108 | 406 | 29 | 13 | 550.5 |  | 14:30 14:45 | 138 | 405 | 37 | 9 | 570.5 | 2235.5 | 18:45 19:00 | 101 | 324 | 35 | 0 | 444.5 | 1954 |  |  | 13:45 - 14:45 | 1896 | 18:00 - 19:00 | 0
11:30 11:45 | 135 | 455 | 31 | 5 | 597 |  | 14:45 15:00 | 127 | 381 | 29 | 6 | 517.5 | 2218 | [9 empty] | 14:00 - 15:00 | 1946
MAÑANA |  | VOLUMEN MÁX = |  |  |  | 2815.5 | MEDIO DÍA |  | VOLUMEN MÁX = |  |  |  | 2425 | TARDE |  | VOLUMEN MÁX = |  |  |  | 2279.5
|  | HORA MAX VOL |  |  | 7:30 - 8:30 |  |  |  | HORA MAX VOL |  |  | 11:30 - 12:30 |  |  |  | HORA MAX VOL |  |  | 16:00 - 17:00 |  |  |  | HORA MAX VOL
OBSERVACIONES:
11:00 11:15
11:15 11:30
11:30 11:45
11:45 12:00
12:00 12:15
12:15 12:30
12:30 12:45
12:45 13:00
13:00 13:15
13:15 13:30
13:30 13:45
13:45 14:00
14:00 14:15
14:15 14:30
14:30 14:45
14:45 15:00

## DIRECCIONALIDAD
SDB
Formato Nº 5: Volumen vehicular direccional
CONTRATO No.: |  | DE OBRA
DIRECCIÓN : |  | CALLE 72 X CARRERA 49 |  |  |  |  | CRUCE No. : | 7248
AFORADOR: |  | JHONY NAVARRO |  |  |  |  | FECHA : | 2018-12-19
GRUPO No. | No. CARRILES | PERIODO | MOVIMIENTO | MOTOS | AUTOS | BUS | CAMIÓN | TOTAL EQUIVAL. | % DIRECC.
|  |  |  | M | A | B | C
1 (N-S) | 2 |  | IZQUIERDA | 0 | 0 | 0 | 0 | 0 | 0,00
|  | MAÑANA: | DIRECTOS | 48 | 231 | 41 | 6 | 352 | 91.4286
|  | 07:30 - 08:15 | DERECHA | 10 | 23 | 0 | 2 | 33 | 8.5714
|  |  | IZQUIERDA | 0 | 0 | 0 | 0 | 0 | 0,00
|  | MEDIO DÍA: | DIRECTOS | 42 | 231 | 34 | 2 | 325 | 88.5559
|  | 11:00 - 12:00 | DERECHA | 14 | 30 | 0 | 2 | 42 | 11.4441
|  |  | IZQUIERDA | 0 | 0 | 0 | 0 | 0 | 0,00
|  | TARDE: | DIRECTOS | 24 | 136 | 30 | 1 | 210.5 | 91.3232
|  | 16:00 - 16:45 | DERECHA | 10 | 15 | 0 | 0 | 20 | 8.6768
2 (S-N) | 2 |  | IZQUIERDA | 0 | 0 | 0 | 0 | 0 | 0,00
|  | MAÑANA: | DIRECTOS | 45 | 232 | 36 | 5 | 339 | 77.4857
|  | 08:15 - 09:00 | DERECHA | 28 | 82 | 0 | 1 | 98.5 | 22.5143
|  |  | IZQUIERDA | 0 | 0 | 0 | 0 | 0 | 0,00
|  | MEDIO DÍA: | DIRECTOS | 73 | 228 | 32 | 5 | 341 | 80.9015
|  | 13:30 - 14:15 | DERECHA | 17 | 72 | 0 | 0 | 80.5 | 19.0985
|  |  | IZQUIERDA | 0 | 0 | 0 | 0 | 0 | 0,00
|  | TARDE: | DIRECTOS | 49 | 216 | 37 | 1 | 317 | 81.3864
|  | 17:30 - 18:15 | DERECHA | 9 | 68 | 0 | 0 | 72.5 | 18.6136
3 (OCC-OR) | 1 |  | IZQUIERDA | 0 | 0 | 0 | 0 | 0 | 0,00
|  | MAÑANA: | DIRECTOS | 65 | 119 | 1 | 2 | 158.5 | 75.1185
|  | 09:00 - 09:45 | DERECHA | 13 | 41 | 0 | 2 | 52.5 | 24.8815
|  |  | IZQUIERDA | 0 | 0 | 0 | 0 | 0 | 0,00
|  | MEDIO DÍA: | DIRECTOS | 50 | 106 | 0 | 2 | 136 | 83.4356
|  | 13:30 - 14:15 | DERECHA | 18 | 18 | 0 | 0 | 27 | 16.5644
|  |  | IZQUIERDA | 0 | 0 | 0 | 0 | 0 | 0,00
|  | TARDE: | DIRECTOS | 55 | 111 | 0 | 0 | 138.5 | 72.3238
|  | 17:30 - 18:15 | DERECHA | 26 | 40 | 0 | 0 | 53 | 27.6762
4 (OR-OCC) | 1 |  | IZQUIERDA | 0 | 0 | 0 | 0 | 0 | 0,00
|  | MAÑANA: | DIRECTOS | 45 | 56 | 0 | 4 | 88.5 | 88.5
|  | 09:45 - 10:30 | DERECHA | 2 | 8 | 0 | 1 | 11.5 | 11.5
|  |  | IZQUIERDA | 0 | 0 | 0 | 0 | 0 | 0,00
|  | MEDIO DÍA: | DIRECTOS | 47 | 68 | 0 | 4 | 101.5 | 87.8788
|  | 14:15 - 15:00 | DERECHA | 4 | 12 | 0 | 0 | 14 | 12.1212
|  |  | IZQUIERDA | 0 | 0 | 0 | 0 | 0 | 0,00
|  | TARDE: | DIRECTOS | 32 | 66 | 0 | 2 | 87 | 88.7755
|  | 18:15 - 19:00 | DERECHA | 2 | 10 | 0 | 0 | 11 | 11.2245
OBSERVACIONES:

## DIAGRAMA DE VOL
CONTRATO DE CONCESION DE AMOBLAMIENTO URBANO
SISTEMA DE SEMAFIRIZACION
VOLUMENES VEHICULARES DE INTERSECCION SEMAFORIZADA
CIUDAD |  | BARRANQUILLA | [8 empty] | INTERSECCIÓN |  |  | CALLE 72 X CARRERA 49 | [6 empty] | Nº EXTERNO |  |  | 7248 | [7 empty] | FECHA |  | 2018-12-19
|  |  | MAÑANA | [14 empty] | MEDIO DIA | [13 empty] | TARDE
TIEMPO | 7:45 | 8:00 | 8:15 | 8:30 | 8:45 | 9:00 | 9:15 | 9:30 | 9:45 | 10:00 |  | 11:15 | 11:30 | 11:45 | 12:00 | 12:15 | 12:30 | 12:45 | 13:00 | 13:15 | 13:30 | 13:45 | 14:00 | 14:15 | 14:30 | 14:45 | 15:00 | 16:15 | 16:30 | 16:45 | 17:00 | 17:15 | 17:30 | 17:45 | 18:00 | 18:15 | 18:30 | 18:45 | 19:00 | 7:45 | 8:00 | 8:15 | 8:30 | 8:45 | 9:00 | 9:15 | 9:30 | 9:45 | 10:00 | 11:15 | 11:30 | 11:45 | 12:00 | 12:15 | 12:30 | 12:45 | 13:00 | 13:15 | 13:30 | 13:45 | 14:00 | 14:15 | 14:30 | 14:45 | 15:00 | 16:15 | 16:30 | 16:45 | 17:00 | 17:15 | 17:30 | 17:45 | 18:00 | 18:15 | 18:30 | 18:45 | 19:00
[19 empty] | GRUPO |  | 1 | [21 empty] | 837.5 | 839.5 | 843.5 | 818.5 | 788 | 798 | 785 |  |  |  | 818 | 805.5 | 801.5 | 794.5 | 755 | 744 | 722.5 | 698 | 697 | 724.5 | 773.5 | 793.5 | 787.5 |  |  |  | 756 | 730 | 647 | 612.5 | 604 | 567.5 | 559.5 | 530 | 497.5
VOL-15MIN | 194 | 204 | 216.5 | 223 | 196 | 208 | 191.5 | 192.5 | 206 | 195 |  | 193.5 | 199.5 | 204 | 221 | 181 | 195.5 | 197 | 181.5 | 170 | 174 | 172.5 | 180.5 | 197.5 | 223 | 192.5 | 174.5 | 204.5 | 216 | 176.5 | 159 | 178.5 | 133 | 142 | 150.5 | 142 | 125 | 112.5 | 118
VOL-HORA |  |  |  | 837.5 | 839.5 | 843.5 | 818.5 | 788 | 798 | 785 |  |  |  |  | 818 | 805.5 | 801.5 | 794.5 | 755 | 744 | 722.5 | 698 | 697 | 724.5 | 773.5 | 793.5 | 787.5 |  |  |  | 756 | 730 | 647 | 612.5 | 604 | 567.5 | 559.5 | 530 | 497.5
MOV DIRC |  | IZQ | 0% |  | DIR | 91.43% |  | DER | 8.571% |  |  |  |  | IZQ | 0% |  |  |  | DIR | 88.56% |  |  |  | DER | 11.44% |  |  |  | IZQ | 0% |  |  |  | DIR | 91.32% |  |  | DER | 8.677%
VOL MAX | 843.5 | IZQ | 0 |  | DIR | 771.2 |  | DER | 72.3 |  |  | 818 |  | IZQ | 0 |  |  |  | DIR | 724.3869 |  |  |  | DER | 93.6131 |  |  | 756 | IZQ | 0 |  |  |  | DIR | 690.4035 |  |  | DER | 65.5965
[19 empty] | GRUPO |  | 2
VOL-15MIN | 306 | 290.5 | 298 | 272.5 | 229.5 | 231.5 | 207.5 | 254.5 | 236.5 | 184.5 |  | 215 | 177 | 226 | 226 | 217.5 | 230.5 | 195.5 | 201.5 | 194 | 198 | 190.5 | 192.5 | 204 | 208 | 225.5 | 196 | 199 | 189 | 201.5 | 216.5 | 176 | 156 | 208 | 204 | 228 | 226 | 197 | 192.5 |  |  |  | 1167 | 1090.5 | 1031.5 | 941 | 923 | 930 | 883 |  |  |  | 844 | 846.5 | 900 | 869.5 | 845 | 821.5 | 789 | 784 | 775 | 785 | 795 | 830 | 833.5 |  |  |  | 806 | 783 | 750 | 756.5 | 744 | 796 | 866 | 855 | 843.5
VOL-HORA |  |  |  | 1167 | 1090.5 | 1031.5 | 941 | 923 | 930 | 883 |  |  |  |  | 844 | 846.5 | 900 | 869.5 | 845 | 821.5 | 789 | 784 | 775 | 785 | 795 | 830 | 833.5 |  |  |  | 806 | 783 | 750 | 756.5 | 744 | 796 | 866 | 855 | 843.5 |  |  |  | 292 | 269 | 256 | 223 | 216.5 | 230.5 | 211 |  |  |  | 247.5 | 250.5 | 249.5 | 243.5 | 240.5 | 239 | 223.5 | 214 | 221.5 | 222 | 232.5 | 238 | 232 |  |  |  | 243 | 253.5 | 248 | 233.5 | 232 | 210.5 | 206.5 | 208.5 | 192
MOV DIRC |  | IZQ | 0% |  | DIR | 77.49% |  | DER | 22.51% |  |  |  |  | IZQ | 0% |  |  |  | DIR | 80.9% |  |  |  | DER | 19.1% |  |  |  | IZQ | 0% |  |  |  | DIR | 81.39% |  |  | DER | 18.61% |  |  |  | 519 | 502 | 445 | 443 | 453.5 | 452.5 | 487 |  |  |  | 403.5 | 440 | 474 | 485.5 | 489.5 | 474.5 | 439 | 421 | 406.5 | 383.5 | 372 | 374 | 365 |  |  |  | 474.5 | 465 | 459 | 459 | 473 | 491.5 | 469 | 456 | 421
VOL MAX | 1167 | IZQ | 0 |  | DIR | 904.2583 |  | DER | 262.7417 |  |  | 900 |  | IZQ | 0 |  |  |  | DIR | 728.1139 |  |  |  | DER | 171.8861 |  |  | 866 | IZQ | 0 |  |  |  | DIR | 704.8062 |  |  | DER | 161.1938
[19 empty] | GRUPO |  | 3 | [21 empty] | 2815.5 | 2701 | 2576 | 2425.5 | 2381 | 2411 | 2366 |  |  |  | 2313 | 2342.5 | 2425 | 2393 | 2330 | 2279 | 2174 | 2117 | 2100 | 2115 | 2173 | 2235.5 | 2218 |  |  |  | 2279.5 | 2231.5 | 2104 | 2061.5 | 2053 | 2065.5 | 2101 | 2049.5 | 1954
VOL-15MIN | 134 | 148.5 | 125.5 | 111 | 117 | 91.5 | 123.5 | 121.5 | 116 | 126 |  | 88.5 | 107 | 98.5 | 109.5 | 125 | 141 | 110 | 113.5 | 110 | 105.5 | 92 | 99 | 87 | 94 | 94 | 90 | 115 | 134 | 115 | 110.5 | 105.5 | 128 | 115 | 124.5 | 124 | 105.5 | 102 | 89.5
VOL-HORA |  |  |  | 519 | 502 | 445 | 443 | 453.5 | 452.5 | 487 |  |  |  |  | 403.5 | 440 | 474 | 485.5 | 489.5 | 474.5 | 439 | 421 | 406.5 | 383.5 | 372 | 374 | 365 |  |  |  | 474.5 | 465 | 459 | 459 | 473 | 491.5 | 469 | 456 | 421
MOV DIRC |  | IZQ | 0% |  | DIR | 75.12% |  | DER | 24.88% |  |  |  |  | IZQ | 0% |  |  |  | DIR | 83.44% |  |  |  | DER | 16.56% |  |  |  | IZQ | 0% |  |  |  | DIR | 72.32% |  |  | DER | 27.68%
VOL MAX | 519 | IZQ | 0 |  | DIR | 389.8649 |  | DER | 129.1351 |  |  | 489.5 |  | IZQ | 0 |  |  |  | DIR | 408.4172 |  |  |  | DER | 81.0828 |  |  | 491.5 | IZQ | 0 |  |  |  | DIR | 355.4713 |  |  | DER | 136.0287
[19 empty] | GRUPO |  | 4
VOL-15MIN | 70.5 | 78.5 | 82 | 61 | 47.5 | 65.5 | 49 | 54.5 | 61.5 | 46 |  | 53.5 | 67 | 68.5 | 58.5 | 56.5 | 66 | 62.5 | 55.5 | 55 | 50.5 | 53 | 63 | 55.5 | 61 | 58.5 | 57 | 59 | 60 | 61.5 | 62.5 | 69.5 | 54.5 | 47 | 61 | 48 | 50.5 | 49 | 44.5
VOL-HORA |  |  |  | 292 | 269 | 256 | 223 | 216.5 | 230.5 | 211 |  |  |  |  | 247.5 | 250.5 | 249.5 | 243.5 | 240.5 | 239 | 223.5 | 214 | 221.5 | 222 | 232.5 | 238 | 232 |  |  |  | 243 | 253.5 | 248 | 233.5 | 232 | 210.5 | 206.5 | 208.5 | 192
MOV DIRC |  | IZQ | 0% |  | DIR | 88.5% |  | DER | 11.5% |  |  |  |  | IZQ | 0% |  |  |  | DIR | 87.88% |  |  |  | DER | 12.12% |  |  |  | IZQ | 0% |  |  |  | DIR | 88.78% |  |  | DER | 11.22%
VOL MAX | 292 | IZQ | 0 |  | DIR | 258.42 |  | DER | 33.58 |  |  | 250.5 |  | IZQ | 0 |  |  |  | DIR | 220.1364 |  |  |  | DER | 30.3636 |  |  | 253.5 | IZQ | 0 |  |  |  | DIR | 225.0459 |  |  | DER | 28.4541
[19 empty] | GRUPO |  | TOTAL
VOL-15MIN | 704.5 | 721.5 | 722 | 667.5 | 590 | 596.5 | 571.5 | 623 | 620 | 551.5 |  | 550.5 | 550.5 | 597 | 615 | 580 | 633 | 565 | 552 | 529 | 528 | 508 | 535 | 544 | 586 | 570.5 | 517.5 | 577.5 | 599 | 554.5 | 548.5 | 529.5 | 471.5 | 512 | 540 | 542 | 507 | 460.5 | 444.5
VOL-HORA |  |  |  | 2815.5 | 2701 | 2576 | 2425.5 | 2381 | 2411 | 2366 |  |  |  |  | 2313 | 2342.5 | 2425 | 2393 | 2330 | 2279 | 2174 | 2117 | 2100 | 2115 | 2173 | 2235.5 | 2218 |  |  |  | 2279.5 | 2231.5 | 2104 | 2061.5 | 2053 | 2065.5 | 2101 | 2049.5 | 1954
s
Constru eñales
S.A.