## G-1
SDB
Formato Nº 4: VOLUMEN DE ARRIBOS
CONTRATO No. : |  |  |  | DE OBRA
DIRECCIÓN : |  |  | CALLE 37C - KR 4 |  |  |  |  | CRUCE No. : | [6 empty] | GRUPO No. : |  |  | 1 (N-S)
AFORADOR : |  |  | GEOVANNIS GONZALEZ |  |  |  |  | No. CARRILES : |  |  | 1 |  |  |  | FECHA : |  |  | 2018-09-21
HORAS | VEHÍCULOS |  |  |  | TOTAL V. Eq. | TOTAL V. Eq/H | HORAS | VEHÍCULOS |  |  |  | TOTAL V. Eq. | TOTAL V. Eq/H | HORAS | VEHÍCULOS |  |  |  | TOTAL V. Eq. | TOTAL V. Eq/H
| M | A | B | C |  |  |  | M | A | B | C |  |  |  | M | A | B | C
7:30 7:45 | 13 | 7 | 0 | 0 | 13.5 |  | 11:45 12:00 | 22 | 6 | 5 | 1 | 29.5 | 102.5 | 16:00 16:15 | 20 | 13 | 2 | 0 | 27
7:45 8:00 | 20 | 10 | 1 | 0 | 22 |  | 12:00 12:15 | 30 | 11 | 2 | 0 | 30 | 106 | 16:15 16:30 | 25 | 9 | 1 | 1 | 26
8:00 8:15 | 28 | 5 | 0 | 0 | 19 |  | 12:15 12:30 | 30 | 11 | 3 | 0 | 32 | 113.5 | 16:30 16:45 | 20 | 7 | 3 | 1 | 25.5
8:15 8:30 | 16 | 4 | 1 | 0 | 14 | 68.5 | 12:30 12:45 | 46 | 13 | 3 | 0 | 42 | 133.5 | 16:45 17:00 | 29 | 7 | 3 | 1 | 30 | 108.5
8:30 8:45 | 28 | 9 | 1 | 1 | 27.5 | 82.5 | 12:45 13:00 | 17 | 9 | 2 | 0 | 21.5 | 125.5 | 17:00 17:15 | 35 | 14 | 1 | 0 | 33.5 | 115
8:45 9:00 | 12 | 10 | 2 | 1 | 22.5 | 83 | 13:00 13:15 | 18 | 10 | 5 | 0 | 29 | 124.5 | 17:15 17:30 | 44 | 12 | 3 | 1 | 42.5 | 131.5
9:00 9:15 | 16 | 10 | 1 | 2 | 25 | 89 | 13:15 13:30 | 16 | 15 | 4 | 1 | 33.5 | 126 | 17:30 17:45 | 60 | 23 | 4 | 0 | 61 | 167
9:15 9:30 | 24 | 7 | 2 | 1 | 25.5 | 100.5 | 13:30 13:45 | 20 | 19 | 4 | 0 | 37 | 121 | 17:45 18:00 | 55 | 18 | 2 | 2 | 54.5 | 191.5
9:30 9:45 | 31 | 6 | 2 | 0 | 25.5 | 98.5 | 13:45 14:00 | 20 | 10 | 2 | 1 | 26.5 | 126 | 18:00 18:15 | 50 | 27 | 2 | 0 | 56 | 214
9:45 10:00 | 22 | 9 | 3 | 0 | 26 | 102 | 14:00 14:15 | 18 | 7 | 4 | 2 | 29 | 126 | 18:15 18:30 | 50 | 25 | 4 | 1 | 60.5 | 232
11:00 11:15 | 17 | 10 | 4 | 0 | 26.5 |  | 14:15 14:30 | 21 | 7 | 2 | 1 | 24 | 116.5 | 18:30 18:45 | 52 | 13 | 2 | 1 | 45.5 | 216.5
11:15 11:30 | 21 | 5 | 2 | 2 | 24.5 |  | 14:30 14:45 | 22 | 20 | 2 | 0 | 35 | 114.5 | 18:45 19:00 | 49 | 11 | 3 | 1 | 44 | 206
11:30 11:45 | 20 | 6 | 3 | 0 | 22 |  | 14:45 15:00 | 18 | 12 | 2 | 1 | 27.5 | 115.5
MAÑANA |  | VOLUMEN MÁX = |  |  |  | 102 | MEDIO DÍA |  | VOLUMEN MÁX = |  |  |  | 133.5 | TARDE |  | VOLUMEN MÁX = |  |  |  | 232
|  | HORA MAX VOL |  |  | 9:00 - 10:00 |  |  |  | HORA MAX VOL |  |  | 11:45 - 12:45 |  |  |  | HORA MAX VOL |  |  | 17:30 - 18:30
OBSERVACIONES:
11:00 11:15
11:15 11:30
11:30 11:45
11:45 12:00
12:00 12:15
12:15 12:30
12:30 12:45
12:45 13:00
13:00 13:15
13:15 13:30
13:30 13:45
13:45 14:00
14:00 14:15
14:15 14:30
14:30 14:45
14:45 15:00

## G-2
SDB
Formato Nº 4: VOLUMEN DE ARRIBOS
CONTRATO No. : |  |  |  | DE OBRA
DIRECCIÓN : |  |  | CALLE 37C - KR 4 |  |  |  |  | CRUCE No. : |  |  | 0 |  |  |  | GRUPO No. : |  |  | 2 (S-N)
AFORADOR : |  |  | JHONY NAVARRO |  |  |  |  | No. CARRILES : |  |  | 1 |  |  |  | FECHA : |  |  | 2018-09-21
HORAS | VEHÍCULOS |  |  |  | TOTAL V. Eq. | TOTAL V. Eq/H | HORAS | VEHÍCULOS |  |  |  | TOTAL V. Eq. | TOTAL V. Eq/H | HORAS | VEHÍCULOS |  |  |  | TOTAL V. Eq. | TOTAL V. Eq/H
| M | A | B | C |  |  |  | M | A | B | C |  |  |  | M | A | B | C
7:30 7:45 | 91 | 40 | 8 | 1 | 104 |  | 11:45 12:00 | 45 | 24 | 8 | 1 | 65 | 243 | 16:00 16:15 | 45 | 25 | 9 | 0 | 65.5
7:45 8:00 | 97 | 45 | 8 | 3 | 117 |  | 12:00 12:15 | 48 | 37 | 11 | 0 | 83 | 263.5 | 16:15 16:30 | 50 | 22 | 9 | 1 | 67.5
8:00 8:15 | 70 | 30 | 11 | 3 | 94.5 |  | 12:15 12:30 | 60 | 29 | 10 | 1 | 81.5 | 289.5 | 16:30 16:45 | 40 | 26 | 8 | 0 | 62
8:15 8:30 | 53 | 38 | 8 | 1 | 83 | 398.5 | 12:30 12:45 | 40 | 30 | 9 | 3 | 75.5 | 305 | 16:45 17:00 | 49 | 25 | 11 | 2 | 76.5 | 271.5 |  | 212.5
8:30 8:45 | 49 | 35 | 8 | 0 | 75.5 | 370 | 12:45 13:00 | 43 | 28 | 7 | 1 | 66 | 306 | 17:00 17:15 | 53 | 31 | 9 | 0 | 75.5 | 281.5 |  | 226
8:45 9:00 | 66 | 30 | 11 | 0 | 85 | 338 | 13:00 13:15 | 48 | 22 | 8 | 2 | 67 | 290 | 17:15 17:30 | 68 | 42 | 9 | 1 | 96.5 | 310.5 |  | 233.5
9:00 9:15 | 44 | 26 | 7 | 0 | 62 | 305.5 | 13:15 13:30 | 36 | 24 | 5 | 1 | 54.5 | 263 | 17:30 17:45 | 52 | 33 | 6 | 0 | 71 | 319.5 |  | 234
9:15 9:30 | 49 | 20 | 8 | 2 | 65.5 | 288 | 13:30 13:45 | 31 | 20 | 9 | 0 | 53.5 | 241 | 17:45 18:00 | 45 | 33 | 7 | 1 | 72 | 315 |  | 248
9:30 9:45 | 52 | 23 | 9 | 1 | 69.5 | 282 | 13:45 14:00 | 36 | 22 | 11 | 1 | 64.5 | 239.5 | 18:00 18:15 | 58 | 35 | 8 | 1 | 82.5 | 322 |  | 248
9:45 10:00 | 46 | 18 | 8 | 1 | 59.5 | 256.5 | 14:00 14:15 | 44 | 26 | 8 | 1 | 66.5 | 239 | 18:15 18:30 | 59 | 36 | 7 | 2 | 84.5 | 310 |  | 262
11:00 11:15 | 43 | 25 | 8 | 0 | 62.5 |  | 14:15 14:30 | 58 | 27 | 11 | 1 | 80.5 | 265 | 18:30 18:45 | 53 | 33 | 7 | 0 | 73.5 | 312.5 |  | 275
11:15 11:30 | 36 | 13 | 11 | 1 | 55.5 |  | 14:30 14:45 | 45 | 26 | 8 | 3 | 72 | 283.5 | 18:45 19:00 | 50 | 32 | 8 | 1 | 75.5 | 316 |  | 276
11:30 11:45 | 40 | 20 | 10 | 0 | 60 |  | 14:45 15:00 | 42 | 20 | 11 | 1 | 65.5 | 284.5
MAÑANA |  | VOLUMEN MÁX = |  |  |  | 398.5 | MEDIO DÍA |  | VOLUMEN MÁX = |  |  |  | 306 | TARDE |  | VOLUMEN MÁX = |  |  |  | 322
|  | HORA MAX VOL |  |  | 7:30 - 8:30 |  |  |  | HORA MAX VOL |  |  | 12:00 - 13:00 |  |  |  | HORA MAX VOL |  |  | 17:15 - 18:15
OBSERVACIONES:
11:00 11:15
11:15 11:30
11:30 11:45
11:45 12:00
12:00 12:15
12:15 12:30
12:30 12:45
12:45 13:00
13:00 13:15
13:15 13:30
13:30 13:45
13:45 14:00
14:00 14:15
14:15 14:30
14:30 14:45
14:45 15:00

## G-3
SDB
Formato Nº 4: VOLUMEN DE ARRIBOS
CONTRATO No. : |  |  |  | DE OBRA
DIRECCIÓN : |  |  | CALLE 37C - KR 4 |  |  |  |  | CRUCE No. : |  |  | 0 |  |  |  | GRUPO No. : |  |  | 3 (OCC-OR)
AFORADOR : |  |  | JULIO VASQUEZ |  |  |  |  | No. CARRILES : |  |  | 2 |  |  |  | FECHA : |  |  | 2018-09-21
HORAS | VEHÍCULOS |  |  |  | TOTAL V. Eq. | TOTAL V. Eq/H | HORAS | VEHÍCULOS |  |  |  | TOTAL V. Eq. | TOTAL V. Eq/H | HORAS | VEHÍCULOS |  |  |  | TOTAL V. Eq. | TOTAL V. Eq/H
| M | A | B | C |  |  |  | M | A | B | C |  |  |  | M | A | B | C
7:30 7:45 | 123 | 77 | 4 | 3 | 154 |  | 11:45 12:00 | 88 | 65 | 10 | 4 | 3 | 347.5 | 16:00 16:15 | 76 | 56 | 5 | 3 | 111.5 |  |  |  | 11:15 - 12:15 | 803.5
7:45 8:00 | 129 | 84 | 6 | 4 | 170.5 |  | 12:00 12:15 | 75 | 75 | 3 | 4 | 128.5 | 351 | 16:15 16:30 | 81 | 46 | 6 | 4 | 108.5 |  |  |  | 13:45 - 14:45 | 804.5
8:00 8:15 | 99 | 79 | 5 | 2 | 143.5 |  | 12:15 12:30 | 92 | 75 | 5 | 2 | 136 | 370 | 16:30 16:45 | 73 | 80 | 6 | 3 | 136 |  |  |  | 11:00 - 12:00 | 810
8:15 8:30 | 87 | 81 | 5 | 2 | 139.5 | 607.5 | 12:30 12:45 | 89 | 81 | 3 | 4 | 141.5 | 409 | 16:45 17:00 | 56 | 52 | 4 | 1 | 90.5 | 446.5 | 8:00 - 9:00 | 917 | 12:30 - 13:30 | 810.5 | 16:00 - 17:00 | 0
8:30 8:45 | 79 | 76 | 6 | 1 | 130 | 583.5 | 12:45 13:00 | 94 | 79 | 5 | 3 | 143.5 | 549.5 | 17:00 17:15 | 74 | 61 | 9 | 3 | 123.5 | 458.5 | 8:30 - 9:30 | 927.5 | 12:00 - 13:00 | 813 | 16:15 - 17:15 | 0
8:45 9:00 | 71 | 72 | 4 | 2 | 120.5 | 533.5 | 13:00 13:15 | 92 | 74 | 4 | 2 | 133 | 554 | 17:15 17:30 | 90 | 82 | 3 | 3 | 140.5 | 490.5 | 7:45 - 8:45 | 941.5 | 12:15 - 13:15 | 813.5 | 16:30 - 17:30 | 0
9:00 9:15 | 76 | 69 | 6 | 2 | 124 | 514 | 13:15 13:30 | 86 | 73 | 6 | 4 | 138 | 556 | 17:30 17:45 | 102 | 72 | 5 | 5 | 145.5 | 500 | 7:30 - 8:30 | 942 | 14:00 - 15:00 | 814 | 16:45 - 17:45 | 0
9:15 9:30 | 79 | 83 | 8 | 1 | 141 | 515.5 | 13:30 13:45 | 66 | 71 | 6 | 0 | 116 | 530.5 | 17:45 18:00 | 14 | 80 | 7 | 3 | 108.5 | 518 | 8:15 - 9:15 | 946 | 11:45 - 12:45 | 816.5 | 17:00 - 18:00 | 0
9:30 9:45 | 83 | 99 | 7 | 3 | 162 | 547.5 | 13:45 14:00 | 87 | 65 | 7 | 4 | 132.5 | 519.5 | 18:00 18:15 | 124 | 88 | 5 | 4 | 170 | 564.5 | 8:45 - 9:45 | 963 | 11:30 - 12:30 | 817.5 | 17:15 - 18:15 | 0
9:45 10:00 | 72 | 81 | 3 | 6 | 138 | 565 | 14:00 14:15 | 64 | 59 | 3 | 0 | 97 | 483.5 | 18:15 18:30 | 132 | 103 | 6 | 0 | 181 | 605 | 9:00 - 10:00 | 967 | 13:15 - 14:15 | 826 | 17:30 - 18:30 | 0
11:00 11:15 | 76 | 69 | 4 | 4 | 125 |  | 14:15 14:30 | 67 | 61 | 5 | 3 | 112 | 457.5 | 18:30 18:45 | 94 | 71 | 5 | 4 | 138 | 597.5 |  |  | 13:30 - 14:30 | 830 | 17:45 - 18:45 | 0
11:15 11:30 | 68 | 64 | 2 | 6 | 117 |  | 14:30 14:45 | 72 | 64 | 7 | 1 | 116.5 | 458 | 18:45 19:00 | 96 | 75 | 4 | 3 | 138.5 | 627.5 |  |  | 12:45 - 13:45 | 839.5 | 18:00 - 19:00 | 0
11:30 11:45 | 55 | 66 | 2 | 2 | 102.5 |  | 14:45 15:00 | 77 | 77 | 3 | 3 | 129 | 454.5 | [9 empty] | 13:00 - 14:00 | 845.5
MAÑANA |  | VOLUMEN MÁX = |  |  |  | 607.5 | MEDIO DÍA |  | VOLUMEN MÁX = |  |  |  | 556 | TARDE |  | VOLUMEN MÁX = |  |  |  | 627.5
|  | HORA MAX VOL |  |  | 7:30 - 9:30 |  |  |  | HORA MAX VOL |  |  | 12:30 - 13:30 |  |  |  | HORA MAX VOL |  |  | 18:00 - 19:00 |  |  |  | HORA MAX VOL
OBSERVACIONES:
11:00 11:15
11:15 11:30
11:30 11:45
11:45 12:00
12:00 12:15
12:15 12:30
12:30 12:45
12:45 13:00
13:00 13:15
13:15 13:30
13:30 13:45
13:45 14:00
14:00 14:15
14:15 14:30
14:30 14:45
14:45 15:00

## G-4
SDB
Formato Nº 4: VOLUMEN DE ARRIBOS
CONTRATO No. : |  |  |  | DE OBRA
DIRECCIÓN : |  |  | CALLE 37C - KR 4 |  |  |  |  | CRUCE No. : |  |  | 0 |  |  |  | GRUPO No. : |  |  | 4(OR-OCC)
AFORADOR : |  |  | JHONY NAVARRO |  |  |  |  | No. CARRILES : |  |  | 1 |  |  |  | FECHA : |  |  | 2018-09-21
HORAS | VEHÍCULOS |  |  |  | TOTAL V. Eq. | TOTAL V. Eq/H | HORAS | VEHÍCULOS |  |  |  | TOTAL V. Eq. | TOTAL V. Eq/H | HORAS | VEHÍCULOS |  |  |  | TOTAL V. Eq. | TOTAL V. Eq/H
| M | A | B | C |  |  |  | M | A | B | C |  |  |  | M | A | B | C
7:30 7:45 | 53 | 31 | 3 | 1 | 66 |  | 11:45 12:00 | 49 | 31 | 4 | 6 | 78.5 | 298 | 16:00 16:15 | 57 | 41 | 6 | 1 | 84 |  |  |  | 12:45 - 13:45 | 929.5
7:45 8:00 | 66 | 39 | 6 | 2 | 89 |  | 12:00 12:15 | 60 | 33 | 2 | 2 | 72 | 303 | 16:15 16:30 | 64 | 46 | 5 | 2 | 93 |  |  |  | 12:00 - 13:00 | 932.5
8:00 8:15 | 64 | 31 | 3 | 4 | 79 |  | 12:15 12:30 | 82 | 36 | 3 | 2 | 88 | 319.5 | 16:30 16:45 | 53 | 44 | 4 | 3 | 86 |  |  |  | 12:30 - 13:30 | 944.5
8:15 8:30 | 57 | 27 | 6 | 5 | 80 | 314 | 12:30 12:45 | 74 | 39 | 5 | 4 | 96 | 334.5 | 16:45 17:00 | 83 | 34 | 4 | 4 | 93.5 | 356.5 | 9:00 - 10:00 | 1077.5 | 12:15 - 13:15 | 950 | 16:00 - 17:00 | 0
8:30 8:45 | 48 | 28 | 4 | 4 | 70 | 318 | 12:45 13:00 | 68 | 33 | 4 | 6 | 90 | 346 | 17:00 17:15 | 75 | 39 | 9 | 0 | 94.5 | 367 | 8:45 - 9:45 | 1084 | 11:30 - 12:30 | 986 | 16:15 - 17:15 | 0
8:45 9:00 | 60 | 18 | 4 | 2 | 61 | 290 | 13:00 13:15 | 62 | 32 | 5 | 5 | 85.5 | 359.5 | 17:15 17:30 | 82 | 71 | 4 | 2 | 125 | 399 | 8:30 - 9:30 | 1088 | 11:15 - 12:15 | 1007 | 16:30 - 17:30 | 0
9:00 9:15 | 59 | 6 | 4 | 2 | 48.5 | 259.5 | 13:15 13:30 | 63 | 30 | 3 | 3 | 75 | 346.5 | 17:30 17:45 | 82 | 57 | 6 | 2 | 115 | 428 | 8:15 - 9:15 | 1121.5 | 11:45 - 12:45 | 1015.5 | 16:45 - 17:45 | 0
9:15 9:30 | 52 | 18 | 4 | 2 | 57 | 236.5 | 13:30 13:45 | 69 | 40 | 2 | 4 | 88.5 | 339 | 17:45 18:00 | 78 | 56 | 5 | 2 | 110 | 444.5 | 8:00 - 9:00 | 1162.5 | 11:00 - 12:00 | 1028.5 | 17:00 - 18:00 | 0
9:30 9:45 | 56 | 35 | 4 | 0 | 71 | 237.5 | 13:45 14:00 | 4 | 44 | 5 | 2 | 61 | 310 | 18:00 18:15 | 90 | 63 | 3 | 0 | 114 | 464 | 7:45 - 8:45 | 1171 | 13:00 - 14:00 | 1031 | 17:15 - 18:15 | 0
9:45 10:00 | 40 | 40 | 3 | 1 | 68.5 | 245 | 14:00 14:15 | 61 | 44 | 4 | 5 | 95 | 319.5 | 18:15 18:30 | 99 | 61 | 7 | 1 | 127 | 466 | 7:30 - 8:30 | 1205.5 | 13:15 - 14:15 | 1036.5 | 17:30 - 18:30 | 0
11:00 11:15 | 45 | 31 | 3 | 3 | 67 |  | 14:15 14:30 | 48 | 43 | 4 | 6 | 90 | 334.5 | 18:30 18:45 | 80 | 63 | 5 | 0 | 113 | 464 |  |  | 13:30 - 14:30 | 1058.5 | 17:45 - 18:45 | 0
11:15 11:30 | 42 | 28 | 5 | 5 | 71.5 |  | 14:30 14:45 | 77 | 39 | 3 | 2 | 88.5 | 334.5 | 18:45 19:00 | 76 | 60 | 3 | 1 | 106.5 | 460.5 |  |  | 13:45 - 14:45 | 1091.5 | 18:00 - 19:00 | 0
11:30 11:45 | 55 | 40 | 3 | 3 | 81 |  | 14:45 15:00 | 61 | 34 | 4 | 3 | 80 | 353.5 | [9 empty] | 14:00 - 15:00 | 1132
MAÑANA |  | VOLUMEN MÁX = |  |  |  | 318 | MEDIO DÍA |  | VOLUMEN MÁX = |  |  |  | 359.5 | TARDE |  | VOLUMEN MÁX = |  |  |  | 466
|  | HORA MAX VOL |  |  | 7:45 - 8:45 |  |  |  | HORA MAX VOL |  |  | 12:15 - 13:15 |  |  |  | HORA MAX VOL |  |  | 17:30 - 18:30 |  |  |  | HORA MAX VOL
OBSERVACIONES:
11:00 11:15
11:15 11:30
11:30 11:45
11:45 12:00
12:00 12:15
12:15 12:30
12:30 12:45
12:45 13:00
13:00 13:15
13:15 13:30
13:30 13:45
13:45 14:00
14:00 14:15
14:15 14:30
14:30 14:45
14:45 15:00

## G-Totales
SDB
Formato Nº 7: VOLUMEN DE ARRIBOS TOTAL DE LA INTERSECCIÓN
CONTRATO No. : |  |  |  | DE OBRA
DIRECCIÓN : |  |  | CALLE 37C - KR 4 |  |  |  |  | CRUCE No. : |  |  | 0 |  |  |  | FECHA : |  |  | 2018-09-21
HORAS | VEHÍCULOS |  |  |  | TOTAL V. Eq. | TOTAL V. Eq/H | HORAS | VEHÍCULOS |  |  |  | TOTAL V. Eq. | TOTAL V. Eq/H | HORAS | VEHÍCULOS |  |  |  | TOTAL V. Eq. | TOTAL V. Eq/H
| M | A | B | C |  |  |  | M | A | B | C |  |  |  | M | A | B | C
7:30 7:45 | 280 | 155 | 15 | 5 | 337.5 |  | 11:45 12:00 | 204 | 126 | 27 | 12 | 312 | 1127 | 16:00 16:15 | 198 | 135 | 22 | 4 | 288 |  |  |  | 12:00 - 13:00 | 1745.5
7:45 8:00 | 312 | 178 | 21 | 9 | 398.5 |  | 12:00 12:15 | 213 | 156 | 18 | 6 | 313.5 | 1159.5 | 16:15 16:30 | 220 | 123 | 21 | 8 | 295 |  |  |  | 12:30 - 13:30 | 1755
8:00 8:15 | 261 | 145 | 19 | 9 | 336 |  | 12:15 12:30 | 264 | 151 | 21 | 5 | 337.5 | 1228.5 | 16:30 16:45 | 186 | 157 | 21 | 7 | 309.5 |  |  |  | 12:15 - 13:15 | 1763.5
8:15 8:30 | 213 | 150 | 20 | 8 | 316.5 | 1388.5 | 12:30 12:45 | 249 | 163 | 20 | 11 | 355 | 1318 | 16:45 17:00 | 217 | 118 | 22 | 8 | 290.5 | 1183 | 8:30 - 9:30 | 2015.5 | 12:45 - 13:45 | 1769 | 16:00 - 17:00 | 0
8:30 8:45 | 204 | 148 | 19 | 6 | 303 | 1354 | 12:45 13:00 | 222 | 149 | 18 | 10 | 321 | 1327 | 17:00 17:15 | 237 | 145 | 28 | 3 | 327 | 1222 | 9:00 - 10:00 | 2044.5 | 11:30 - 12:30 | 1803.5 | 16:15 - 17:15 | 0
8:45 9:00 | 209 | 130 | 21 | 5 | 289 | 1244.5 | 13:00 13:15 | 220 | 138 | 22 | 9 | 314.5 | 1328 | 17:15 17:30 | 284 | 207 | 19 | 7 | 404.5 | 1331.5 | 8:45 - 9:45 | 2047 | 11:15 - 12:15 | 1810.5 | 16:30 - 17:30 | 0
9:00 9:15 | 195 | 111 | 18 | 6 | 259.5 | 1168 | 13:15 13:30 | 201 | 142 | 18 | 9 | 301 | 1291.5 | 17:30 17:45 | 296 | 185 | 21 | 7 | 392.5 | 1414.5 | 8:15 - 9:15 | 2067.5 | 11:45 - 12:45 | 1832 | 16:45 - 17:45 | 0
9:15 9:30 | 204 | 128 | 22 | 6 | 289 | 1140.5 | 13:30 13:45 | 186 | 150 | 21 | 4 | 295 | 1231.5 | 17:45 18:00 | 192 | 187 | 21 | 8 | 345 | 1469 | 8:00 - 9:00 | 2079.5 | 11:00 - 12:00 | 1838.5 | 17:00 - 18:00 | 0
9:30 9:45 | 222 | 163 | 22 | 4 | 328 | 1165.5 | 13:45 14:00 | 147 | 141 | 25 | 8 | 284.5 | 1195 | 18:00 18:15 | 322 | 213 | 18 | 5 | 422.5 | 1564.5 | 7:45 - 8:45 | 2112.5 | 13:15 - 14:15 | 1862.5 | 17:15 - 18:15 | 0
9:45 10:00 | 180 | 148 | 17 | 8 | 292 | 1168.5 | 14:00 14:15 | 187 | 136 | 19 | 8 | 287.5 | 1168 | 18:15 18:30 | 340 | 225 | 24 | 4 | 453 | 1613 | 7:30 - 8:30 | 2147.5 | 13:00 - 14:00 | 1876.5 | 17:30 - 18:30 | 0
11:00 11:15 | 181 | 135 | 19 | 7 | 281 |  | 14:15 14:30 | 194 | 138 | 22 | 11 | 306.5 | 1173.5 | 18:30 18:45 | 279 | 180 | 19 | 5 | 370 | 1590.5 |  |  | 13:30 - 14:30 | 1888.5 | 17:45 - 18:45 | 0
11:15 11:30 | 167 | 110 | 20 | 14 | 268.5 |  | 14:30 14:45 | 216 | 149 | 20 | 6 | 312 | 1190.5 | 18:45 19:00 | 271 | 178 | 18 | 6 | 364.5 | 1610 |  |  | 13:45 - 14:45 | 1896 | 18:00 - 19:00 | 0
11:30 11:45 | 170 | 132 | 18 | 5 | 265.5 |  | 14:45 15:00 | 198 | 143 | 20 | 8 | 302 | 1208 | [9 empty] | 14:00 - 15:00 | 1946
MAÑANA |  | VOLUMEN MÁX = |  |  |  | 1388.5 | MEDIO DÍA |  | VOLUMEN MÁX = |  |  |  | 1328 | TARDE |  | VOLUMEN MÁX = |  |  |  | 1613
|  | HORA MAX VOL |  |  | 7:30 - 8:30 |  |  |  | HORA MAX VOL |  |  | 12:15 - 13:15 |  |  |  | HORA MAX VOL |  |  | 17:30 - 18:30 |  |  |  | HORA MAX VOL
OBSERVACIONES:
11:00 11:15
11:15 11:30
11:30 11:45
11:45 12:00
12:00 12:15
12:15 12:30
12:30 12:45
12:45 13:00
13:00 13:15
13:15 13:30
13:30 13:45
13:45 14:00
14:00 14:15
14:15 14:30
14:30 14:45
14:45 15:00

## DIRECCIONALIDAD
SDB
Formato Nº 5: Volumen vehicular direccional
CONTRATO No.: |  | DE OBRA
DIRECCIÓN : |  | CALLE 37C - KR 4 |  |  |  |  | CRUCE No. : | 0
AFORADOR: |  | GEOVANNIS GONZALEZ |  |  |  |  | FECHA : | 2018-09-21
GRUPO No. | No. CARRILES | PERIODO | MOVIMIENTO | MOTOS | AUTOS | BUS | CAMIÓN | TOTAL EQUIVAL. | % DIRECC.
|  |  |  | M | A | B | C
1 (N-S) | 1 |  | IZQUIERDA | 4 | 2 | 3 | 1 | 12.5 | 17.4825
|  | MAÑANA: | DIRECTOS | 26 | 13 | 3 | 2 | 37 | 51.7483
|  | 07:30 - 08:00 | DERECHA | 6 | 1 | 9 | 0 | 22 | 30.7692
|  |  | IZQUIERDA | 1 | 4 | 6 | 0 | 16.5 | 16.5
|  | MEDIO DÍA: | DIRECTOS | 34 | 25 | 4 | 3 | 57.5 | 57.5
|  | 11:00 - 11:30 | DERECHA | 5 | 3 | 9 | 1 | 26 | 26
|  |  | IZQUIERDA | 2 | 1 | 2 | 0 | 6 | 11.3208
|  | TARDE: | DIRECTOS | 46 | 12 | 2 | 0 | 39 | 73.5849
|  | 17:00 - 17:30 | DERECHA | 4 | 0 | 3 | 0 | 8 | 15.0943
2 (S-N) | 2 |  | IZQUIERDA | 23 | 24 | 3 | 1 | 44 | 31.2057
|  | MAÑANA: | DIRECTOS | 50 | 22 | 3 | 2 | 58 | 41.1348
|  | 08:00 - 08:30 | DERECHA | 18 | 12 | 9 | 0 | 39 | 27.6596
|  |  | IZQUIERDA | 30 | 17 | 6 | 0 | 44 | 32
|  | MEDIO DÍA: | DIRECTOS | 40 | 16 | 4 | 3 | 51.5 | 37.4545
|  | 11:30 - 12:00 | DERECHA | 17 | 13 | 9 | 1 | 42 | 30.5455
|  |  | IZQUIERDA | 15 | 15 | 2 | 0 | 26.5 | 36.0544
|  | TARDE: | DIRECTOS | 28 | 10 | 2 | 0 | 28 | 38.0952
|  | 17:30 - 18:00 | DERECHA | 10 | 8 | 3 | 0 | 19 | 25.8503
3 (OCC-OR) | 2 |  | IZQUIERDA | 5 | 3 | 0 | 0 | 5.5 | 2.2088
|  | MAÑANA: | DIRECTOS | 99 | 109 | 7 | 7 | 190 | 76.3052
|  | 08:30 - 09:00 | DERECHA | 24 | 33 | 3 | 1 | 53.5 | 21.4859
|  |  | IZQUIERDA | 3 | 2 | 0 | 0 | 3.5 | 1.4257
|  | MEDIO DÍA: | DIRECTOS | 125 | 112 | 7 | 4 | 198.5 | 80.8554
|  | 12:00 - 12:30 | DERECHA | 21 | 27 | 3 | 0 | 43.5 | 17.7189
|  |  | IZQUIERDA | 3 | 2 | 1 | 0 | 5.5 | 3.9855
|  | TARDE: | DIRECTOS | 60 | 50 | 3 | 3 | 93.5 | 67.7536
|  | 18:00 - 18:30 | DERECHA | 31 | 19 | 1 | 1 | 39 | 28.2609
4 (OR-OCC) | 2 |  | IZQUIERDA | 21 | 9 | 7 | 1 | 36 | 22.5705
|  | MAÑANA: | DIRECTOS | 90 | 57 | 4 | 4 | 120 | 75.2351
|  | 09:00 - 09:30 | DERECHA | 3 | 2 | 0 | 0 | 3.5 | 2.1944
|  |  | IZQUIERDA | 12 | 14 | 5 | 0 | 30 | 17.8042
|  | MEDIO DÍA: | DIRECTOS | 92 | 69 | 4 | 5 | 135.5 | 80.4154
|  | 12:30 - 13:00 | DERECHA | 4 | 1 | 0 | 0 | 3 | 1.7804
|  |  | IZQUIERDA | 20 | 9 | 3 | 2 | 30 | 24.8963
|  | TARDE: | DIRECTOS | 55 | 51 | 2 | 1 | 85 | 70.5394
|  | 18:30 - 19:00 | DERECHA | 5 | 3 | 0 | 0 | 5.5 | 4.5643
OBSERVACIONES:

## DIAGRAMA DE VOL
CONTRATO DE CONCESION DE AMOBLAMIENTO URBANO
SISTEMA DE SEMAFIRIZACION
VOLUMENES VEHICULARES DE INTERSECCION SEMAFORIZADA
CIUDAD |  | BARRANQUILLA | [8 empty] | INTERSECCIÓN |  |  | CALLE 37C - KR 4 | [6 empty] | Nº EXTERNO |  |  | 0 | [7 empty] | FECHA |  | 2018-09-21
|  |  | MAÑANA | [14 empty] | MEDIO DIA | [13 empty] | TARDE
TIEMPO | 7:45 | 8:00 | 8:15 | 8:30 | 8:45 | 9:00 | 9:15 | 9:30 | 9:45 | 10:00 |  | 11:15 | 11:30 | 11:45 | 12:00 | 12:15 | 12:30 | 12:45 | 13:00 | 13:15 | 13:30 | 13:45 | 14:00 | 14:15 | 14:30 | 14:45 | 15:00 | 16:15 | 16:30 | 16:45 | 17:00 | 17:15 | 17:30 | 17:45 | 18:00 | 18:15 | 18:30 | 18:45 | 19:00 | 7:45 | 8:00 | 8:15 | 8:30 | 8:45 | 9:00 | 9:15 | 9:30 | 9:45 | 10:00 | 11:15 | 11:30 | 11:45 | 12:00 | 12:15 | 12:30 | 12:45 | 13:00 | 13:15 | 13:30 | 13:45 | 14:00 | 14:15 | 14:30 | 14:45 | 15:00 | 16:15 | 16:30 | 16:45 | 17:00 | 17:15 | 17:30 | 17:45 | 18:00 | 18:15 | 18:30 | 18:45 | 19:00
[19 empty] | GRUPO |  | 1 | [21 empty] | 68.5 | 82.5 | 83 | 89 | 100.5 | 98.5 | 102 |  |  |  | 102.5 | 106 | 113.5 | 133.5 | 125.5 | 124.5 | 126 | 121 | 126 | 126 | 116.5 | 114.5 | 115.5 |  |  |  | 108.5 | 115 | 131.5 | 167 | 191.5 | 214 | 232 | 216.5 | 206
VOL-15MIN | 13.5 | 22 | 19 | 14 | 27.5 | 22.5 | 25 | 25.5 | 25.5 | 26 |  | 26.5 | 24.5 | 22 | 29.5 | 30 | 32 | 42 | 21.5 | 29 | 33.5 | 37 | 26.5 | 29 | 24 | 35 | 27.5 | 27 | 26 | 25.5 | 30 | 33.5 | 42.5 | 61 | 54.5 | 56 | 60.5 | 45.5 | 44
VOL-HORA |  |  |  | 68.5 | 82.5 | 83 | 89 | 100.5 | 98.5 | 102 |  |  |  |  | 102.5 | 106 | 113.5 | 133.5 | 125.5 | 124.5 | 126 | 121 | 126 | 126 | 116.5 | 114.5 | 115.5 |  |  |  | 108.5 | 115 | 131.5 | 167 | 191.5 | 214 | 232 | 216.5 | 206
MOV DIRC |  | IZQ | 17.48% |  | DIR | 51.75% |  | DER | 30.77% |  |  |  |  | IZQ | 16.5% |  |  |  | DIR | 57.5% |  |  |  | DER | 26% |  |  |  | IZQ | 11.32% |  |  |  | DIR | 73.58% |  |  | DER | 15.09%
[19 empty] | GRUPO |  | 2
VOL-15MIN | 104 | 117 | 94.5 | 83 | 75.5 | 85 | 62 | 65.5 | 69.5 | 59.5 |  | 62.5 | 55.5 | 60 | 65 | 83 | 81.5 | 75.5 | 66 | 67 | 54.5 | 53.5 | 64.5 | 66.5 | 80.5 | 72 | 65.5 | 65.5 | 67.5 | 62 | 76.5 | 75.5 | 96.5 | 71 | 72 | 82.5 | 84.5 | 73.5 | 75.5 |  |  |  | 398.5 | 370 | 338 | 305.5 | 288 | 282 | 256.5 |  |  |  | 243 | 263.5 | 289.5 | 305 | 306 | 290 | 263 | 241 | 239.5 | 239 | 265 | 283.5 | 284.5 |  |  |  | 271.5 | 281.5 | 310.5 | 319.5 | 315 | 322 | 310 | 312.5 | 316
VOL-HORA |  |  |  | 398.5 | 370 | 338 | 305.5 | 288 | 282 | 256.5 |  |  |  |  | 243 | 263.5 | 289.5 | 305 | 306 | 290 | 263 | 241 | 239.5 | 239 | 265 | 283.5 | 284.5 |  |  |  | 271.5 | 281.5 | 310.5 | 319.5 | 315 | 322 | 310 | 312.5 | 316 |  |  |  | 314 | 318 | 290 | 259.5 | 236.5 | 237.5 | 245 |  |  |  | 298 | 303 | 319.5 | 334.5 | 346 | 359.5 | 346.5 | 339 | 310 | 319.5 | 334.5 | 334.5 | 353.5 |  |  |  | 356.5 | 367 | 399 | 428 | 444.5 | 464 | 466 | 464 | 460.5
MOV DIRC |  | IZQ | 31.21% |  | DIR | 41.13% |  | DER | 27.66% |  |  |  |  | IZQ | 32% |  |  |  | DIR | 37.45% |  |  |  | DER | 30.55% |  |  |  | IZQ | 36.05% |  |  |  | DIR | 38.1% |  |  | DER | 25.85% |  |  |  | 607.5 | 583.5 | 533.5 | 514 | 515.5 | 547.5 | 565 |  |  |  | 347.5 | 351 | 370 | 409 | 549.5 | 554 | 556 | 530.5 | 519.5 | 483.5 | 457.5 | 458 | 454.5 |  |  |  | 446.5 | 458.5 | 490.5 | 500 | 518 | 564.5 | 605 | 597.5 | 627.5
[19 empty] | GRUPO |  | 3 | [21 empty] | 1388.5 | 1354 | 1244.5 | 1168 | 1140.5 | 1165.5 | 1168.5 |  |  |  | 991 | 1023.5 | 1092.5 | 1182 | 1327 | 1328 | 1291.5 | 1231.5 | 1195 | 1168 | 1173.5 | 1190.5 | 1208 |  |  |  | 1183 | 1222 | 1331.5 | 1414.5 | 1469 | 1564.5 | 1613 | 1590.5 | 1610
VOL-15MIN | 154 | 170.5 | 143.5 | 139.5 | 130 | 120.5 | 124 | 141 | 162 | 138 |  | 125 | 117 | 102.5 | 3 | 128.5 | 136 | 141.5 | 143.5 | 133 | 138 | 116 | 132.5 | 97 | 112 | 116.5 | 129 | 111.5 | 108.5 | 136 | 90.5 | 123.5 | 140.5 | 145.5 | 108.5 | 170 | 181 | 138 | 138.5
VOL-HORA |  |  |  | 607.5 | 583.5 | 533.5 | 514 | 515.5 | 547.5 | 565 |  |  |  |  | 347.5 | 351 | 370 | 409 | 549.5 | 554 | 556 | 530.5 | 519.5 | 483.5 | 457.5 | 458 | 454.5 |  |  |  | 446.5 | 458.5 | 490.5 | 500 | 518 | 564.5 | 605 | 597.5 | 627.5
MOV DIRC |  | IZQ | 2.209% |  | DIR | 76.31% |  | DER | 21.49% |  |  |  |  | IZQ | 1.426% |  |  |  | DIR | 80.86% |  |  |  | DER | 17.72% |  |  |  | IZQ | 3.986% |  |  |  | DIR | 67.75% |  |  | DER | 28.26%
[19 empty] | GRUPO |  | 4
VOL-15MIN | 66 | 89 | 79 | 80 | 70 | 61 | 48.5 | 57 | 71 | 68.5 |  | 67 | 71.5 | 81 | 78.5 | 72 | 88 | 96 | 90 | 85.5 | 75 | 88.5 | 61 | 95 | 90 | 88.5 | 80 | 84 | 93 | 86 | 93.5 | 94.5 | 125 | 115 | 110 | 114 | 127 | 113 | 106.5
VOL-HORA |  |  |  | 314 | 318 | 290 | 259.5 | 236.5 | 237.5 | 245 |  |  |  |  | 298 | 303 | 319.5 | 334.5 | 346 | 359.5 | 346.5 | 339 | 310 | 319.5 | 334.5 | 334.5 | 353.5 |  |  |  | 356.5 | 367 | 399 | 428 | 444.5 | 464 | 466 | 464 | 460.5
MOV DIRC |  | IZQ | 22.57% |  | DIR | 75.24% |  | DER | 2.194% |  |  |  |  | IZQ | 17.8% |  |  |  | DIR | 80.42% |  |  |  | DER | 1.78% |  |  |  | IZQ | 24.9% |  |  |  | DIR | 70.54% |  |  | DER | 4.564%
[19 empty] | GRUPO |  | TOTAL
VOL-15MIN | 337.5 | 398.5 | 336 | 316.5 | 303 | 289 | 259.5 | 289 | 328 | 292 |  | 281 | 268.5 | 265.5 | 176 | 313.5 | 337.5 | 355 | 321 | 314.5 | 301 | 295 | 284.5 | 287.5 | 306.5 | 312 | 302 | 288 | 295 | 309.5 | 290.5 | 327 | 404.5 | 392.5 | 345 | 422.5 | 453 | 370 | 364.5
VOL-HORA |  |  |  | 1388.5 | 1354 | 1244.5 | 1168 | 1140.5 | 1165.5 | 1168.5 |  |  |  |  | 991 | 1023.5 | 1092.5 | 1182 | 1327 | 1328 | 1291.5 | 1231.5 | 1195 | 1168 | 1173.5 | 1190.5 | 1208 |  |  |  | 1183 | 1222 | 1331.5 | 1414.5 | 1469 | 1564.5 | 1613 | 1590.5 | 1610
s
Constru eñales
S.A.