## G-2
SDB
Formato Nº 4: VOLUMEN DE ARRIBOS
CONTRATO No. : |  |  |  | DE OBRA
DIRECCIÓN : |  |  | CL 84 - CR 58 |  |  |  |  | CRUCE No. : |  |  | 8458 |  |  |  | GRUPO No. : |  |  | 2 (S-N)
AFORADOR : |  |  | ADOLFREDO FLOREZ |  |  |  |  | No. CARRILES : |  |  | 3 |  |  |  | FECHA : |  |  | 2018-03-16
HORAS | VEHÍCULOS |  |  |  | TOTAL V. Eq. | TOTAL V. Eq/H | HORAS | VEHÍCULOS |  |  |  | TOTAL V. Eq. | TOTAL V. Eq/H | HORAS | VEHÍCULOS |  |  |  | TOTAL V. Eq. | TOTAL V. Eq/H
| M | A | B | C |  |  |  | M | A | B | C |  |  |  | M | A | B | C
7:30 7:45 | 39 | 306 | 24 | 1 | 376 |  | 11:45 12:00 | 56 | 285 | 13 | 6 | 354 | 1356.5 | 16:00 16:15 | 51 | 266 | 13 | 1 | 320
7:45 8:00 | 33 | 297 | 22 | 2 | 362.5 |  | 12:00 12:15 | 67 | 349 | 11 | 4 | 414.5 | 1470 | 16:15 16:30 | 58 | 276 | 15 | 2 | 340
8:00 8:15 | 41 | 298 | 16 | 3 | 358 |  | 12:15 12:30 | 47 | 303 | 16 | 4 | 368.5 | 1506.5 | 16:30 16:45 | 46 | 263 | 20 | 5 | 338.5
8:15 8:30 | 36 | 287 | 19 | 1 | 345.5 | 1442 | 12:30 12:45 | 56 | 296 | 13 | 7 | 367.5 | 1504.5 | 16:45 17:00 | 52 | 235 | 13 | 0 | 287 | 1285.5 |  | 212.5
8:30 8:45 | 52 | 299 | 23 | 4 | 381 | 1447 | 12:45 13:00 | 43 | 283 | 10 | 5 | 337 | 1487.5 | 17:00 17:15 | 40 | 240 | 14 | 6 | 303 | 1268.5 |  | 226
8:45 9:00 | 37 | 273 | 21 | 1 | 336 | 1420.5 | 13:00 13:15 | 42 | 282 | 12 | 5 | 339.5 | 1412.5 | 17:15 17:30 | 46 | 282 | 14 | 4 | 343 | 1271.5 |  | 233.5
9:00 9:15 | 48 | 267 | 15 | 7 | 338.5 | 1401 | 13:15 13:30 | 40 | 268 | 13 | 4 | 324 | 1368 | 17:30 17:45 | 36 | 291 | 11 | 4 | 341 | 1274 |  | 234
9:15 9:30 | 44 | 287 | 13 | 7 | 352.5 | 1408 | 13:30 13:45 | 49 | 280 | 10 | 1 | 327 | 1327.5 | 17:45 18:00 | 45 | 286 | 13 | 3 | 342 | 1329 |  | 248
9:30 9:45 | 62 | 226 | 19 | 0 | 295 | 1322 | 13:45 14:00 | 57 | 299 | 13 | 4 | 363.5 | 1354 | 18:00 18:15 | 49 | 290 | 11 | 5 | 349 | 1375 |  | 248
9:45 10:00 | 44 | 258 | 14 | 6 | 323 | 1309 | 14:00 14:15 | 39 | 268 | 11 | 5 | 322 | 1336.5 | 18:15 18:30 | 36 | 325 | 12 | 2 | 372 | 1404 |  | 262
11:00 11:15 | 33 | 251 | 13 | 3 | 301 |  | 14:15 14:30 | 36 | 211 | 13 | 1 | 257.5 | 1270 | 18:30 18:45 | 39 | 312 | 14 | 5 | 372 | 1435 |  | 275
11:15 11:30 | 39 | 268 | 16 | 5 | 332 |  | 14:30 14:45 | 39 | 266 | 18 | 4 | 331.5 | 1274.5 | 18:45 19:00 | 31 | 302 | 11 | 2 | 344.5 | 1437.5 |  | 276
11:30 11:45 | 49 | 302 | 14 | 6 | 369.5 |  | 14:45 15:00 | 48 | 261 | 14 | 1 | 315.5 | 1226.5
MAÑANA |  | VOLUMEN MÁX = |  |  |  | 1447 | MEDIO DÍA |  | VOLUMEN MÁX = |  |  |  | 1506.5 | TARDE |  | VOLUMEN MÁX = |  |  |  | 1437.5
|  | HORA MAX VOL |  |  | 7:45 - 8:45 |  |  |  | HORA MAX VOL |  |  | 11:30 - 12:30 |  |  |  | HORA MAX VOL |  |  | 18:00 - 19:00
OBSERVACIONES:
11:00 11:15
11:15 11:30
11:30 11:45
11:45 12:00
12:00 12:15
12:15 12:30
12:30 12:45
12:45 13:00
13:00 13:15
13:15 13:30
13:30 13:45
13:45 14:00
14:00 14:15
14:15 14:30
14:30 14:45
14:45 15:00

## G-3
SDB
Formato Nº 4: VOLUMEN DE ARRIBOS
CONTRATO No. : |  |  |  | DE OBRA
DIRECCIÓN : |  |  | CL 84 - CR 58 |  |  |  |  | CRUCE No. : |  |  | 8458 |  |  |  | GRUPO No. : |  |  | 3 (OCC-OR)
AFORADOR : |  |  | GEOVANNIS GONZALEZ |  |  |  |  | No. CARRILES : |  |  | 2 |  |  |  | FECHA : |  |  | 2018-03-16
HORAS | VEHÍCULOS |  |  |  | TOTAL V. Eq. | TOTAL V. Eq/H | HORAS | VEHÍCULOS |  |  |  | TOTAL V. Eq. | TOTAL V. Eq/H | HORAS | VEHÍCULOS |  |  |  | TOTAL V. Eq. | TOTAL V. Eq/H
| M | A | B | C |  |  |  | M | A | B | C |  |  |  | M | A | B | C
7:30 7:45 | 22 | 241 | 1 | 2 | 259 |  | 11:45 12:00 | 19 | 129 | 0 | 2 | 143.5 | 593 | 16:00 16:15 | 22 | 139 | 0 | 6 | 165 |  |  |  | 11:15 - 12:15 | 803.5
7:45 8:00 | 19 | 215 | 0 | 3 | 232 |  | 12:00 12:15 | 19 | 118 | 0 | 5 | 140 | 580.5 | 16:15 16:30 | 19 | 182 | 0 | 2 | 196.5 |  |  |  | 13:45 - 14:45 | 804.5
8:00 8:15 | 29 | 211 | 1 | 2 | 232.5 |  | 12:15 12:30 | 23 | 187 | 1 | 3 | 208 | 647 | 16:30 16:45 | 33 | 177 | 0 | 1 | 196 |  |  |  | 11:00 - 12:00 | 810
8:15 8:30 | 14 | 205 | 0 | 4 | 222 | 945.5 | 12:30 12:45 | 21 | 178 | 0 | 4 | 198.5 | 690 | 16:45 17:00 | 31 | 172 | 0 | 0 | 187.5 | 745 | 8:00 - 9:00 | 917 | 12:30 - 13:30 | 810.5 | 16:00 - 17:00 | 0
8:30 8:45 | 13 | 183 | 0 | 2 | 194.5 | 881 | 12:45 13:00 | 18 | 151 | 0 | 2 | 165 | 711.5 | 17:00 17:15 | 21 | 167 | 1 | 2 | 184.5 | 764.5 | 8:30 - 9:30 | 927.5 | 12:00 - 13:00 | 813 | 16:15 - 17:15 | 0
8:45 9:00 | 23 | 197 | 0 | 1 | 211 | 860 | 13:00 13:15 | 17 | 150 | 0 | 2 | 163.5 | 735 | 17:15 17:30 | 17 | 160 | 1 | 4 | 180.5 | 748.5 | 7:45 - 8:45 | 941.5 | 12:15 - 13:15 | 813.5 | 16:30 - 17:30 | 0
9:00 9:15 | 19 | 150 | 0 | 1 | 162 | 789.5 | 13:15 13:30 | 16 | 148 | 0 | 1 | 158.5 | 685.5 | 17:30 17:45 | 32 | 166 | 0 | 1 | 184.5 | 737 | 7:30 - 8:30 | 942 | 14:00 - 15:00 | 814 | 16:45 - 17:45 | 0
9:15 9:30 | 13 | 134 | 0 | 3 | 148 | 715.5 | 13:30 13:45 | 17 | 140 | 0 | 3 | 156 | 643 | 17:45 18:00 | 20 | 184 | 0 | 1 | 196.5 | 746 | 8:15 - 9:15 | 946 | 11:45 - 12:45 | 816.5 | 17:00 - 18:00 | 0
9:30 9:45 | 13 | 149 | 0 | 1 | 158 | 679 | 13:45 14:00 | 16 | 208 | 1 | 2 | 223 | 701 | 18:00 18:15 | 19 | 165 | 1 | 2 | 181.5 | 743 | 8:45 - 9:45 | 963 | 11:30 - 12:30 | 817.5 | 17:15 - 18:15 | 0
9:45 10:00 | 22 | 182 | 0 | 3 | 200.5 | 668.5 | 14:00 14:15 | 15 | 181 | 1 | 2 | 195.5 | 733 | 18:15 18:30 | 25 | 182 | 1 | 2 | 201.5 | 764 | 9:00 - 10:00 | 967 | 13:15 - 14:15 | 826 | 17:30 - 18:30 | 0
11:00 11:15 | 21 | 132 | 0 | 4 | 152.5 |  | 14:15 14:30 | 19 | 199 | 0 | 2 | 213.5 | 788 | 18:30 18:45 | 11 | 174 | 0 | 1 | 182 | 761.5 |  |  | 13:30 - 14:30 | 830 | 17:45 - 18:45 | 0
11:15 11:30 | 23 | 125 | 0 | 2 | 141.5 |  | 14:30 14:45 | 25 | 197 | 0 | 3 | 217 | 849 | 18:45 19:00 | 14 | 188 | 0 | 1 | 197.5 | 762.5 |  |  | 12:45 - 13:45 | 839.5 | 18:00 - 19:00 | 0
11:30 11:45 | 26 | 115 | 0 | 11 | 155.5 |  | 14:45 15:00 | 26 | 187 | 0 | 0 | 200 | 826 | [9 empty] | 13:00 - 14:00 | 845.5
MAÑANA |  | VOLUMEN MÁX = |  |  |  | 945.5 | MEDIO DÍA |  | VOLUMEN MÁX = |  |  |  | 849 | TARDE |  | VOLUMEN MÁX = |  |  |  | 764.5
|  | HORA MAX VOL |  |  | 7:30 - 8:30 |  |  |  | HORA MAX VOL |  |  | 13:45 - 14:45 |  |  |  | HORA MAX VOL |  |  | 16:15 - 17:15 |  |  |  | HORA MAX VOL
OBSERVACIONES:
11:00 11:15
11:15 11:30
11:30 11:45
11:45 12:00
12:00 12:15
12:15 12:30
12:30 12:45
12:45 13:00
13:00 13:15
13:15 13:30
13:30 13:45
13:45 14:00
14:00 14:15
14:15 14:30
14:30 14:45
14:45 15:00

## G-Totales
SDB
Formato Nº 7: VOLUMEN DE ARRIBOS TOTAL DE LA INTERSECCIÓN
CONTRATO No. : |  |  |  | DE OBRA
DIRECCIÓN : |  |  | CL 84 - CR 58 |  |  |  |  | CRUCE No. : |  |  | 8458 |  |  |  | FECHA : |  |  | 2018-03-16
HORAS | VEHÍCULOS |  |  |  | TOTAL V. Eq. | TOTAL V. Eq/H | HORAS | VEHÍCULOS |  |  |  | TOTAL V. Eq. | TOTAL V. Eq/H | HORAS | VEHÍCULOS |  |  |  | TOTAL V. Eq. | TOTAL V. Eq/H
| M | A | B | C |  |  |  | M | A | B | C |  |  |  | M | A | B | C
7:30 7:45 | 61 | 547 | 25 | 3 | 635 |  | 11:45 12:00 | 75 | 414 | 13 | 8 | 497.5 | 1949.5 | 16:00 16:15 | 73 | 405 | 13 | 7 | 485 |  |  |  | 12:00 - 13:00 | 1745.5
7:45 8:00 | 52 | 512 | 22 | 5 | 594.5 |  | 12:00 12:15 | 86 | 467 | 11 | 9 | 554.5 | 2050.5 | 16:15 16:30 | 77 | 458 | 15 | 4 | 536.5 |  |  |  | 12:30 - 13:30 | 1755
8:00 8:15 | 70 | 509 | 17 | 5 | 590.5 |  | 12:15 12:30 | 70 | 490 | 17 | 7 | 576.5 | 2153.5 | 16:30 16:45 | 79 | 440 | 20 | 6 | 534.5 |  |  |  | 12:15 - 13:15 | 1763.5
8:15 8:30 | 50 | 492 | 19 | 5 | 567.5 | 2387.5 | 12:30 12:45 | 77 | 474 | 13 | 11 | 566 | 2194.5 | 16:45 17:00 | 83 | 407 | 13 | 0 | 474.5 | 2030.5 | 8:30 - 9:30 | 2015.5 | 12:45 - 13:45 | 1769 | 16:00 - 17:00 | 0
8:30 8:45 | 65 | 482 | 23 | 6 | 575.5 | 2328 | 12:45 13:00 | 61 | 434 | 10 | 7 | 502 | 2199 | 17:00 17:15 | 61 | 407 | 15 | 8 | 487.5 | 2033 | 9:00 - 10:00 | 2044.5 | 11:30 - 12:30 | 1803.5 | 16:15 - 17:15 | 0
8:45 9:00 | 60 | 470 | 21 | 2 | 547 | 2280.5 | 13:00 13:15 | 59 | 432 | 12 | 7 | 503 | 2147.5 | 17:15 17:30 | 63 | 442 | 15 | 8 | 523.5 | 2020 | 8:45 - 9:45 | 2047 | 11:15 - 12:15 | 1810.5 | 16:30 - 17:30 | 0
9:00 9:15 | 67 | 417 | 15 | 8 | 500.5 | 2190.5 | 13:15 13:30 | 56 | 416 | 13 | 5 | 482.5 | 2053.5 | 17:30 17:45 | 68 | 457 | 11 | 5 | 525.5 | 2011 | 8:15 - 9:15 | 2067.5 | 11:45 - 12:45 | 1832 | 16:45 - 17:45 | 0
9:15 9:30 | 57 | 421 | 13 | 10 | 500.5 | 2123.5 | 13:30 13:45 | 66 | 420 | 10 | 4 | 483 | 1970.5 | 17:45 18:00 | 65 | 470 | 13 | 4 | 538.5 | 2075 | 8:00 - 9:00 | 2079.5 | 11:00 - 12:00 | 1838.5 | 17:00 - 18:00 | 0
9:30 9:45 | 75 | 375 | 19 | 1 | 453 | 2001 | 13:45 14:00 | 73 | 507 | 14 | 6 | 586.5 | 2055 | 18:00 18:15 | 68 | 455 | 12 | 7 | 530.5 | 2118 | 7:45 - 8:45 | 2112.5 | 13:15 - 14:15 | 1862.5 | 17:15 - 18:15 | 0
9:45 10:00 | 66 | 440 | 14 | 9 | 523.5 | 1977.5 | 14:00 14:15 | 54 | 449 | 12 | 7 | 517.5 | 2069.5 | 18:15 18:30 | 61 | 507 | 13 | 4 | 573.5 | 2168 | 7:30 - 8:30 | 2147.5 | 13:00 - 14:00 | 1876.5 | 17:30 - 18:30 | 0
11:00 11:15 | 54 | 383 | 13 | 7 | 453.5 |  | 14:15 14:30 | 55 | 410 | 13 | 3 | 471 | 2058 | 18:30 18:45 | 50 | 486 | 14 | 6 | 554 | 2196.5 |  |  | 13:30 - 14:30 | 1888.5 | 17:45 - 18:45 | 0
11:15 11:30 | 62 | 393 | 16 | 7 | 473.5 |  | 14:30 14:45 | 64 | 463 | 18 | 7 | 548.5 | 2123.5 | 18:45 19:00 | 45 | 490 | 11 | 3 | 542 | 2200 |  |  | 13:45 - 14:45 | 1896 | 18:00 - 19:00 | 0
11:30 11:45 | 75 | 417 | 14 | 17 | 525 |  | 14:45 15:00 | 74 | 448 | 14 | 1 | 515.5 | 2052.5 | [9 empty] | 14:00 - 15:00 | 1946
MAÑANA |  | VOLUMEN MÁX = |  |  |  | 2387.5 | MEDIO DÍA |  | VOLUMEN MÁX = |  |  |  | 2199 | TARDE |  | VOLUMEN MÁX = |  |  |  | 2200
|  | HORA MAX VOL |  |  | 7:30 - 8:30 |  |  |  | HORA MAX VOL |  |  | 12:00 - 13:00 |  |  |  | HORA MAX VOL |  |  | 18:00 - 19:00 |  |  |  | HORA MAX VOL
OBSERVACIONES:
11:00 11:15
11:15 11:30
11:30 11:45
11:45 12:00
12:00 12:15
12:15 12:30
12:30 12:45
12:45 13:00
13:00 13:15
13:15 13:30
13:30 13:45
13:45 14:00
14:00 14:15
14:15 14:30
14:30 14:45
14:45 15:00

## DIRECCIONALIDAD
SDB
Formato Nº 5: Volumen vehicular direccional
CONTRATO No.: |  | DE OBRA
DIRECCIÓN : |  | CL 84 - CR 58 |  |  |  |  | CRUCE No. : | 8458
AFORADOR: |  | JHONY NAVARRO |  |  |  |  | FECHA : | 2018-03-16
GRUPO No. | No. CARRILES | PERIODO | MOVIMIENTO | MOTOS | AUTOS | BUS | CAMIÓN | TOTAL EQUIVAL. | % DIRECC.
|  |  |  | M | A | B | C
1 (N-S) |  |  | IZQUIERDA | 0 | 0 | 0 | 0 | 0 | 0,00
|  | MAÑANA: | DIRECTOS | 0 | 0 | 0 | 0 | 0 | 0,00
|  | 07:30 - 08:00 | DERECHA | 0 | 0 | 0 | 0 | 0 | 0,00
|  |  | IZQUIERDA | 0 | 0 | 0 | 0 | 0 | 0,00
|  | MEDIO DÍA: | DIRECTOS | 0 | 0 | 0 | 0 | 0 | 0,00
|  | 11:00 - 11:30 | DERECHA | 0 | 0 | 0 | 0 | 0 | 0,00
|  |  | IZQUIERDA | 0 | 0 | 0 | 0 | 0 | 0,00
|  | TARDE: | DIRECTOS | 0 | 0 | 0 | 0 | 0 | 0,00
|  | 17:00 - 17:30 | DERECHA | 0 | 0 | 0 | 0 | 0 | 0,00
2 (S-N) | 4 |  | IZQUIERDA | 0 | 0 | 0 | 0 | 0 | 0,00
|  | MAÑANA: | DIRECTOS | 264 | 1857 | 140 | 16 | 2309 | 92.4525
|  | 08:00 - 08:30 | DERECHA | 22 | 170 | 0 | 3 | 188.5 | 7.5475
|  |  | IZQUIERDA | 0 | 0 | 0 | 0 | 0 | 0,00
|  | MEDIO DÍA: | DIRECTOS | 330 | 2051 | 5 | 36 | 2316 | 94.7627
|  | 11:30 - 12:00 | DERECHA | 60 | 86 | 1 | 4 | 128 | 5.2373
|  |  | IZQUIERDA | 0 | 0 | 0 | 0 | 0 | 0,00
|  | TARDE: | DIRECTOS | 259 | 1293 | 88 | 13 | 1631 | 86.6862
|  | 17:30 - 18:00 | DERECHA | 34 | 219 | 1 | 5 | 250.5 | 13.3138
3 (OCC-OR) | 2 |  | IZQUIERDA | 21 | 79 | 0 | 3 | 97 | 11.2269
|  | MAÑANA: | DIRECTOS | 101 | 699 | 0 | 7 | 767 | 88.7731
|  | 08:30 - 09:00 | DERECHA | 0 | 0 | 0 | 0 | 0 | 0,00
|  |  | IZQUIERDA | 14 | 179 | 0 | 1 | 188.5 | 15.6432
|  | MEDIO DÍA: | DIRECTOS | 104 | 933 | 2 | 11 | 1016.5 | 84.3568
|  | 12:00 - 12:30 | DERECHA | 0 | 0 | 0 | 0 | 0 | 0,00
|  |  | IZQUIERDA | 20 | 170 | 0 | 1 | 182.5 | 15.9598
|  | TARDE: | DIRECTOS | 101 | 889 | 2 | 7 | 961 | 84.0402
|  | 18:00 - 18:30 | DERECHA | 0 | 0 | 0 | 0 | 0 | 0,00
4 (OR-OCC) |  |  | IZQUIERDA | 0 | 0 | 0 | 0 | 0 | 0,00
|  | MAÑANA: | DIRECTOS | 0 | 0 | 0 | 0 | 0 | 0,00
|  | 09:00 - 09:30 | DERECHA | 0 | 0 | 0 | 0 | 0 | 0,00
|  |  | IZQUIERDA | 0 | 0 | 0 | 0 | 0 | 0,00
|  | MEDIO DÍA: | DIRECTOS | 0 | 0 | 0 | 0 | 0 | 0,00
|  | 12:30 - 13:00 | DERECHA | 0 | 0 | 0 | 0 | 0 | 0,00
|  |  | IZQUIERDA | 0 | 0 | 0 | 0 | 0 | 0,00
|  | TARDE: | DIRECTOS | 0 | 0 | 0 | 0 | 0 | 0,00
|  | 18:30 - 19:00 | DERECHA | 0 | 0 | 0 | 0 | 0 | 0,00
OBSERVACIONES:

## DIAGRAMA DE VOL
CONTRATO DE CONCESION DE AMOBLAMIENTO URBANO
SISTEMA DE SEMAFIRIZACION
VOLUMENES VEHICULARES DE INTERSECCION SEMAFORIZADA
CIUDAD |  | BARRANQUILLA | [8 empty] | INTERSECCIÓN |  |  | CL 84 - CR 58 | [6 empty] | Nº EXTERNO |  |  | 8458 | [7 empty] | FECHA |  | 2018-03-16
|  |  | MÑANA | [14 empty] | MEDIO DIA | [13 empty] | TARDE
TIEMPO | 7:45 | 8:00 | 8:15 | 8:30 | 8:45 | 9:00 | 9:15 | 9:30 | 9:45 | 10:00 |  | 11:15 | 11:30 | 11:45 | 12:00 | 12:15 | 12:30 | 12:45 | 13:00 | 13:15 | 13:30 | 13:45 | 14:00 | 14:15 | 14:30 | 14:45 | 15:00 | 16:15 | 16:30 | 16:45 | 17:00 | 17:15 | 17:30 | 17:45 | 18:00 | 18:15 | 18:30 | 18:45 | 19:00 | 7:45 | 8:00 | 8:15 | 8:30 | 8:45 | 9:00 | 9:15 | 9:30 | 9:45 | 10:00 | 11:15 | 11:30 | 11:45 | 12:00 | 12:15 | 12:30 | 12:45 | 13:00 | 13:15 | 13:30 | 13:45 | 14:00 | 14:15 | 14:30 | 14:45 | 15:00 | 16:15 | 16:30 | 16:45 | 17:00 | 17:15 | 17:30 | 17:45 | 18:00 | 18:15 | 18:30 | 18:45 | 19:00
[19 empty] | GRUPO |  | 1 | [21 empty] | 0 | 0 | 0 | 0 | 0 | 0 | 0 |  |  |  | 0 | 0 | 0 | 0 | 0 | 0 | 0 | 0 | 0 | 0 | 0 | 0 | 0 |  |  |  | 0 | 0 | 0 | 0 | 0 | 0 | 0 | 0 | 0
VOL-15MIN
VOL-HORA |  |  |  | 0 | 0 | 0 | 0 | 0 | 0 | 0 |  |  |  |  | 0 | 0 | 0 | 0 | 0 | 0 | 0 | 0 | 0 | 0 | 0 | 0 | 0 |  |  |  | 0 | 0 | 0 | 0 | 0 | 0 | 0 | 0 | 0
MOV DIRC |  | IZQ | 0% |  | DIR | 0% |  | DER | 0% |  |  |  |  | IZQ | 0% |  |  |  | DIR | 0% |  |  |  | DER | 0% |  |  |  | IZQ | 0% |  |  |  | DIR | 0% |  |  | DER | 0%
[19 empty] | GRUPO |  | 2
VOL-15MIN | 376 | 362.5 | 358 | 345.5 | 381 | 336 | 338.5 | 352.5 | 295 | 323 |  | 301 | 332 | 369.5 | 354 | 414.5 | 368.5 | 367.5 | 337 | 339.5 | 324 | 327 | 363.5 | 322 | 257.5 | 331.5 | 315.5 | 320 | 340 | 338.5 | 287 | 303 | 343 | 341 | 342 | 349 | 372 | 372 | 344.5 |  |  |  | 1442 | 1447 | 1420.5 | 1401 | 1408 | 1322 | 1309 |  |  |  | 1356.5 | 1470 | 1506.5 | 1504.5 | 1487.5 | 1412.5 | 1368 | 1327.5 | 1354 | 1336.5 | 1270 | 1274.5 | 1226.5 |  |  |  | 1285.5 | 1268.5 | 1271.5 | 1274 | 1329 | 1375 | 1404 | 1435 | 1437.5
VOL-HORA |  |  |  | 1442 | 1447 | 1420.5 | 1401 | 1408 | 1322 | 1309 |  |  |  |  | 1356.5 | 1470 | 1506.5 | 1504.5 | 1487.5 | 1412.5 | 1368 | 1327.5 | 1354 | 1336.5 | 1270 | 1274.5 | 1226.5 |  |  |  | 1285.5 | 1268.5 | 1271.5 | 1274 | 1329 | 1375 | 1404 | 1435 | 1437.5 |  |  |  | 0 | 0 | 0 | 0 | 0 | 0 | 0 |  |  |  | 0 | 0 | 0 | 0 | 0 | 0 | 0 | 0 | 0 | 0 | 0 | 0 | 0 |  |  |  | 0 | 0 | 0 | 0 | 0 | 0 | 0 | 0 | 0
MOV DIRC |  | IZQ | 0% |  | DIR | 92.45% |  | DER | 7.548% |  |  |  |  | IZQ | 0% |  |  |  | DIR | 94.76% |  |  |  | DER | 5.237% |  |  |  | IZQ | 0% |  |  |  | DIR | 86.69% |  |  | DER | 13.31% |  |  |  | 945.5 | 881 | 860 | 789.5 | 715.5 | 679 | 668.5 |  |  |  | 593 | 580.5 | 647 | 690 | 711.5 | 735 | 685.5 | 643 | 701 | 733 | 788 | 849 | 826 |  |  |  | 745 | 764.5 | 748.5 | 737 | 746 | 743 | 764 | 761.5 | 762.5
[19 empty] | GRUPO |  | 3 | [21 empty] | 2387.5 | 2328 | 2280.5 | 2190.5 | 2123.5 | 2001 | 1977.5 |  |  |  | 1949.5 | 2050.5 | 2153.5 | 2194.5 | 2199 | 2147.5 | 2053.5 | 1970.5 | 2055 | 2069.5 | 2058 | 2123.5 | 2052.5 |  |  |  | 2030.5 | 2033 | 2020 | 2011 | 2075 | 2118 | 2168 | 2196.5 | 2200
VOL-15MIN | 259 | 232 | 232.5 | 222 | 194.5 | 211 | 162 | 148 | 158 | 200.5 |  | 152.5 | 141.5 | 155.5 | 143.5 | 140 | 208 | 198.5 | 165 | 163.5 | 158.5 | 156 | 223 | 195.5 | 213.5 | 217 | 200 | 165 | 196.5 | 196 | 187.5 | 184.5 | 180.5 | 184.5 | 196.5 | 181.5 | 201.5 | 182 | 197.5
VOL-HORA |  |  |  | 945.5 | 881 | 860 | 789.5 | 715.5 | 679 | 668.5 |  |  |  |  | 593 | 580.5 | 647 | 690 | 711.5 | 735 | 685.5 | 643 | 701 | 733 | 788 | 849 | 826 |  |  |  | 745 | 764.5 | 748.5 | 737 | 746 | 743 | 764 | 761.5 | 762.5
MOV DIRC |  | IZQ | 11.23% |  | DIR | 88.77% |  | DER | 0% |  |  |  |  | IZQ | 15.64% |  |  |  | DIR | 84.36% |  |  |  | DER | 0% |  |  |  | IZQ | 15.96% |  |  |  | DIR | 84.04% |  |  | DER | 0%
[19 empty] | GRUPO |  | 4
VOL-15MIN
VOL-HORA |  |  |  | 0 | 0 | 0 | 0 | 0 | 0 | 0 |  |  |  |  | 0 | 0 | 0 | 0 | 0 | 0 | 0 | 0 | 0 | 0 | 0 | 0 | 0 |  |  |  | 0 | 0 | 0 | 0 | 0 | 0 | 0 | 0 | 0
MOV DIRC |  | IZQ | 0% |  | DIR | 0% |  | DER | 0% |  |  |  |  | IZQ | 0% |  |  |  | DIR | 0% |  |  |  | DER | 0% |  |  |  | IZQ | 0% |  |  |  | DIR | 0% |  |  | DER | 0%
[19 empty] | GRUPO |  | TOTAL
VOL-15MIN | 635 | 594.5 | 590.5 | 567.5 | 575.5 | 547 | 500.5 | 500.5 | 453 | 523.5 |  | 453.5 | 473.5 | 525 | 497.5 | 554.5 | 576.5 | 566 | 502 | 503 | 482.5 | 483 | 586.5 | 517.5 | 471 | 548.5 | 515.5 | 485 | 536.5 | 534.5 | 474.5 | 487.5 | 523.5 | 525.5 | 538.5 | 530.5 | 573.5 | 554 | 542
VOL-HORA |  |  |  | 2387.5 | 2328 | 2280.5 | 2190.5 | 2123.5 | 2001 | 1977.5 |  |  |  |  | 1949.5 | 2050.5 | 2153.5 | 2194.5 | 2199 | 2147.5 | 2053.5 | 1970.5 | 2055 | 2069.5 | 2058 | 2123.5 | 2052.5 |  |  |  | 2030.5 | 2033 | 2020 | 2011 | 2075 | 2118 | 2168 | 2196.5 | 2200
s
Constru eñales
S.A.