## G-1
SDB
Formato Nº 4: VOLUMEN DE ARRIBOS
CONTRATO No. : |  |  |  | DE OBRA
DIRECCIÓN : |  |  | CL80B - CR 38 |  |  |  |  | CRUCE No. : |  |  | 80B38 |  |  |  | GRUPO No. : |  |  | 1 (N-S)
AFORADOR : |  |  | JULIO VASQUEZ |  |  |  |  | No. CARRILES : |  |  | 2 |  |  |  | FECHA : |  |  | 2018-11-28
HORAS | VEHÍCULOS |  |  |  | TOTAL V. Eq. | TOTAL V. Eq/H | HORAS | VEHÍCULOS |  |  |  | TOTAL V. Eq. | TOTAL V. Eq/H | HORAS | VEHÍCULOS |  |  |  | TOTAL V. Eq. | TOTAL V. Eq/H
| M | A | B | C |  |  |  | M | A | B | C |  |  |  | M | A | B | C
7:30 7:45 | 47 | 237 | 15 | 3 | 298 |  | 11:45 12:00 | 35 | 147 | 15 | 8 | 214.5 | 939 | 16:00 16:15 | 47 | 206 | 11 | 4 | 261.5
7:45 8:00 | 32 | 214 | 13 | 1 | 258.5 |  | 12:00 12:15 | 46 | 165 | 7 | 4 | 212 | 887.5 | 16:15 16:30 | 48 | 194 | 9 | 5 | 248.5
8:00 8:15 | 39 | 170 | 11 | 4 | 221.5 |  | 12:15 12:30 | 33 | 199 | 10 | 3 | 243 | 871 | 16:30 16:45 | 51 | 179 | 16 | 4 | 246.5
8:15 8:30 | 44 | 203 | 14 | 2 | 258 | 1036 | 12:30 12:45 | 58 | 183 | 7 | 2 | 231 | 900.5 | 16:45 17:00 | 62 | 186 | 10 | 6 | 252 | 1008.5
8:30 8:45 | 27 | 197 | 9 | 1 | 231 | 969 | 12:45 13:00 | 49 | 207 | 9 | 3 | 257 | 943 | 17:00 17:15 | 66 | 228 | 12 | 6 | 300 | 1047
8:45 9:00 | 38 | 239 | 17 | 1 | 294.5 | 1005 | 13:00 13:15 | 42 | 205 | 10 | 2 | 251 | 982 | 17:15 17:30 | 79 | 249 | 13 | 3 | 322 | 1120.5
9:00 9:15 | 28 | 237 | 13 | 2 | 282 | 1065.5 | 13:15 13:30 | 44 | 203 | 8 | 1 | 243.5 | 982.5 | 17:30 17:45 | 111 | 241 | 9 | 4 | 324.5 | 1198.5
9:15 9:30 | 30 | 233 | 14 | 2 | 281 | 1088.5 | 13:30 13:45 | 46 | 200 | 11 | 6 | 260 | 1011.5 | 17:45 18:00 | 94 | 229 | 7 | 8 | 310 | 1256.5
9:30 9:45 | 33 | 189 | 9 | 2 | 228.5 | 1086 | 13:45 14:00 | 43 | 231 | 12 | 8 | 296.5 | 1051 | 18:00 18:15 | 91 | 217 | 12 | 3 | 294 | 1250.5
9:45 10:00 | 16 | 198 | 14 | 5 | 246.5 | 1038 | 14:00 14:15 | 33 | 157 | 10 | 3 | 201 | 1001 | 18:15 18:30 | 125 | 246 | 10 | 1 | 331 | 1259.5
11:00 11:15 | 41 | 211 | 11 | 4 | 263.5 |  | 14:15 14:30 | 47 | 174 | 10 | 3 | 225 | 982.5 | 18:30 18:45 | 117 | 238 | 9 | 5 | 327 | 1262
11:15 11:30 | 52 | 198 | 9 | 7 | 259.5 |  | 14:30 14:45 | 47 | 232 | 10 | 2 | 280.5 | 1003 | 18:45 19:00 | 94 | 219 | 11 | 2 | 293 | 1245
11:30 11:45 | 37 | 162 | 8 | 2 | 201.5 |  | 14:45 15:00 | 30 | 199 | 14 | 5 | 254.5 | 961
MAÑANA |  | VOLUMEN MÁX = |  |  |  | 1088.5 | MEDIO DÍA |  | VOLUMEN MÁX = |  |  |  | 1051 | TARDE |  | VOLUMEN MÁX = |  |  |  | 1262
|  | HORA MAX VOL |  |  | 8:30 - 9:30 |  |  |  | HORA MAX VOL |  |  | 13:00 - 14:00 |  |  |  | HORA MAX VOL |  |  | 17:45 - 18:45
OBSERVACIONES:
11:00 11:15
11:15 11:30
11:30 11:45
11:45 12:00
12:00 12:15
12:15 12:30
12:30 12:45
12:45 13:00
13:00 13:15
13:15 13:30
13:30 13:45
13:45 14:00
14:00 14:15
14:15 14:30
14:30 14:45
14:45 15:00

## G-2
SDB
Formato Nº 4: VOLUMEN DE ARRIBOS
CONTRATO No. : |  |  |  | DE OBRA
DIRECCIÓN : |  |  | CL80B - CR 38 |  |  |  |  | CRUCE No. : |  |  | 80B38 |  |  |  | GRUPO No. : |  |  | 2 (S-N)
AFORADOR : |  |  | IVAN FONSECA |  |  |  |  | No. CARRILES : |  |  | 1 |  |  |  | FECHA : |  |  | 2018-11-28
HORAS | VEHÍCULOS |  |  |  | TOTAL V. Eq. | TOTAL V. Eq/H | HORAS | VEHÍCULOS |  |  |  | TOTAL V. Eq. | TOTAL V. Eq/H | HORAS | VEHÍCULOS |  |  |  | TOTAL V. Eq. | TOTAL V. Eq/H
| M | A | B | C |  |  |  | M | A | B | C |  |  |  | M | A | B | C
7:30 7:45 | 23 | 42 | 0 | 0 | 53.5 |  | 11:45 12:00 | 6 | 17 | 0 | 0 | 20 | 99.5 | 16:00 16:15 | 10 | 25 | 0 | 0 | 30
7:45 8:00 | 15 | 34 | 0 | 0 | 41.5 |  | 12:00 12:15 | 4 | 34 | 0 | 0 | 36 | 118 | 16:15 16:30 | 4 | 28 | 0 | 2 | 35
8:00 8:15 | 8 | 31 | 0 | 0 | 35 |  | 12:15 12:30 | 9 | 25 | 0 | 0 | 29.5 | 121.5 | 16:30 16:45 | 3 | 29 | 0 | 2 | 35.5
8:15 8:30 | 12 | 26 | 0 | 0 | 32 | 162 | 12:30 12:45 | 10 | 22 | 0 | 0 | 27 | 112.5 | 16:45 17:00 | 9 | 28 | 0 | 0 | 32.5 | 133 |  | 212.5
8:30 8:45 | 15 | 21 | 0 | 1 | 31 | 139.5 | 12:45 13:00 | 7 | 18 | 0 | 0 | 21.5 | 114 | 17:00 17:15 | 11 | 21 | 0 | 0 | 26.5 | 129.5 |  | 226
8:45 9:00 | 6 | 19 | 0 | 2 | 27 | 125 | 13:00 13:15 | 8 | 15 | 0 | 0 | 19 | 97 | 17:15 17:30 | 11 | 29 | 1 | 0 | 36.5 | 131 |  | 233.5
9:00 9:15 | 9 | 21 | 0 | 0 | 25.5 | 115.5 | 13:15 13:30 | 9 | 16 | 0 | 0 | 20.5 | 88 | 17:30 17:45 | 17 | 39 | 0 | 0 | 47.5 | 143 |  | 234
9:15 9:30 | 10 | 15 | 0 | 2 | 25 | 108.5 | 13:30 13:45 | 11 | 27 | 0 | 3 | 40 | 101 | 17:45 18:00 | 12 | 33 | 0 | 0 | 39 | 149.5 |  | 248
9:30 9:45 | 9 | 28 | 0 | 1 | 35 | 112.5 | 13:45 14:00 | 7 | 29 | 0 | 0 | 32.5 | 112 | 18:00 18:15 | 11 | 30 | 0 | 0 | 35.5 | 158.5 |  | 248
9:45 10:00 | 9 | 21 | 0 | 0 | 25.5 | 111 | 14:00 14:15 | 6 | 22 | 0 |  | 25 | 118 | 18:15 18:30 | 8 | 34 | 0 | 1 | 40.5 | 162.5 |  | 262
11:00 11:15 | 7 | 14 | 0 | 0 | 17.5 |  | 14:15 14:30 | 2 | 19 | 0 | 0 | 20 | 117.5 | 18:30 18:45 | 17 | 19 | 0 | 0 | 27.5 | 142.5 |  | 275
11:15 11:30 | 9 | 19 | 0 | 1 | 26 |  | 14:30 14:45 | 4 | 23 | 0 | 0 | 25 | 102.5 | 18:45 19:00 | 10 | 21 | 0 | 0 | 26 | 129.5 |  | 276
11:30 11:45 | 10 | 21 | 0 | 4 | 36 |  | 14:45 15:00 | 9 | 29 | 0 | 2 | 38.5 | 108.5
MAÑANA |  | VOLUMEN MÁX = |  |  |  | 162 | MEDIO DÍA |  | VOLUMEN MÁX = |  |  |  | 121.5 | TARDE |  | VOLUMEN MÁX = |  |  |  | 162.5
|  | HORA MAX VOL |  |  | 7:30 - 8:30 |  |  |  | HORA MAX VOL |  |  | 11:30 - 12:30 |  |  |  | HORA MAX VOL |  |  | 17:30 - 18:30
OBSERVACIONES:
11:00 11:15
11:15 11:30
11:30 11:45
11:45 12:00
12:00 12:15
12:15 12:30
12:30 12:45
12:45 13:00
13:00 13:15
13:15 13:30
13:30 13:45
13:45 14:00
14:00 14:15
14:15 14:30
14:30 14:45
14:45 15:00

## G-3
SDB
Formato Nº 4: VOLUMEN DE ARRIBOS
CONTRATO No. : |  |  |  | DE OBRA
DIRECCIÓN : |  |  | CL80B - CR 38 |  |  |  |  | CRUCE No. : |  |  | 80B38 |  |  |  | GRUPO No. : |  |  | 3 (OCC-OR)
AFORADOR : |  |  | GEOVANNIS GONZALEZ |  |  |  |  | No. CARRILES : |  |  | 3 |  |  |  | FECHA : |  |  | 2018-11-28
HORAS | VEHÍCULOS |  |  |  | TOTAL V. Eq. | TOTAL V. Eq/H | HORAS | VEHÍCULOS |  |  |  | TOTAL V. Eq. | TOTAL V. Eq/H | HORAS | VEHÍCULOS |  |  |  | TOTAL V. Eq. | TOTAL V. Eq/H
| M | A | B | C |  |  |  | M | A | B | C |  |  |  | M | A | B | C
7:30 7:45 | 68 | 205 | 14 | 10 | 292 |  | 11:45 12:00 | 45 | 162 | 10 | 6 | 219.5 | 885 | 16:00 16:15 | 57 | 179 | 10 | 9 | 250 |  |  |  | 11:15 - 12:15 | 803.5
7:45 8:00 | 111 | 233 | 17 | 14 | 357.5 |  | 12:00 12:15 | 31 | 171 | 11 | 9 | 231 | 890 | 16:15 16:30 | 48 | 170 | 9 | 10 | 237 |  |  |  | 13:45 - 14:45 | 804.5
8:00 8:15 | 92 | 218 | 12 | 20 | 338 |  | 12:15 12:30 | 30 | 130 | 10 | 5 | 177.5 | 848.5 | 16:30 16:45 | 53 | 169 | 8 | 8 | 231.5 |  |  |  | 11:00 - 12:00 | 810
8:15 8:30 | 66 | 202 | 21 | 11 | 304.5 | 1292 | 12:30 12:45 | 40 | 140 | 14 | 6 | 203 | 831 | 16:45 17:00 | 77 | 177 | 11 | 12 | 267.5 | 986 | 8:00 - 9:00 | 917 | 12:30 - 13:30 | 810.5 | 16:00 - 17:00 | 0
8:30 8:45 | 79 | 192 | 11 | 10 | 278.5 | 1278.5 | 12:45 13:00 | 47 | 151 | 12 | 4 | 208.5 | 820 | 17:00 17:15 | 59 | 217 | 8 | 6 | 277.5 | 1013.5 | 8:30 - 9:30 | 927.5 | 12:00 - 13:00 | 813 | 16:15 - 17:15 | 0
8:45 9:00 | 71 | 210 | 17 | 8 | 299.5 | 1220.5 | 13:00 13:15 | 42 | 202 | 10 | 5 | 255.5 | 844.5 | 17:15 17:30 | 61 | 222 | 10 | 7 | 290 | 1066.5 | 7:45 - 8:45 | 941.5 | 12:15 - 13:15 | 813.5 | 16:30 - 17:30 | 0
9:00 9:15 | 65 | 205 | 15 | 10 | 292.5 | 1175 | 13:15 13:30 | 45 | 200 | 8 | 6 | 253.5 | 920.5 | 17:30 17:45 | 68 | 236 | 9 | 7 | 305.5 | 1140.5 | 7:30 - 8:30 | 942 | 14:00 - 15:00 | 814 | 16:45 - 17:45 | 0
9:15 9:30 | 68 | 201 | 12 | 13 | 291.5 | 1162 | 13:30 13:45 | 44 | 204 | 6 | 4 | 248 | 965.5 | 17:45 18:00 | 76 | 200 | 8 | 3 | 261.5 | 1134.5 | 8:15 - 9:15 | 946 | 11:45 - 12:45 | 816.5 | 17:00 - 18:00 | 0
9:30 9:45 | 60 | 179 | 13 | 10 | 260 | 1143.5 | 13:45 14:00 | 79 | 212 | 10 | 9 | 294 | 1051 | 18:00 18:15 | 74 | 203 | 10 | 4 | 270 | 1127 | 8:45 - 9:45 | 963 | 11:30 - 12:30 | 817.5 | 17:15 - 18:15 | 0
9:45 10:00 | 58 | 193 | 12 | 10 | 271 | 1115 | 14:00 14:15 | 74 | 199 | 9 | 12 | 284 | 1079.5 | 18:15 18:30 | 66 | 228 | 9 | 5 | 291.5 | 1128.5 | 9:00 - 10:00 | 967 | 13:15 - 14:15 | 826 | 17:30 - 18:30 | 0
11:00 11:15 | 41 | 153 | 10 | 13 | 226 |  | 14:15 14:30 | 66 | 208 | 9 | 9 | 281.5 | 1107.5 | 18:30 18:45 | 70 | 215 | 7 | 4 | 274 | 1097 |  |  | 13:30 - 14:30 | 830 | 17:45 - 18:45 | 0
11:15 11:30 | 47 | 148 | 10 | 11 | 219 |  | 14:30 14:45 | 41 | 220 | 12 | 11 | 292 | 1151.5 | 18:45 19:00 | 62 | 230 | 10 | 4 | 291 | 1126.5 |  |  | 12:45 - 13:45 | 839.5 | 18:00 - 19:00 | 0
11:30 11:45 | 44 | 150 | 8 | 13 | 220.5 |  | 14:45 15:00 | 65 | 216 | 14 | 16 | 316.5 | 1174 | [9 empty] | 13:00 - 14:00 | 845.5
MAÑANA |  | VOLUMEN MÁX = |  |  |  | 1292 | MEDIO DÍA |  | VOLUMEN MÁX = |  |  |  | 1174 | TARDE |  | VOLUMEN MÁX = |  |  |  | 1140.5
|  | HORA MAX VOL |  |  | 7:30 - 8:30 |  |  |  | HORA MAX VOL |  |  | 14:00 - 15:00 |  |  |  | HORA MAX VOL |  |  | 16:45 - 18:45 |  |  |  | HORA MAX VOL
OBSERVACIONES:
11:00 11:15
11:15 11:30
11:30 11:45
11:45 12:00
12:00 12:15
12:15 12:30
12:30 12:45
12:45 13:00
13:00 13:15
13:15 13:30
13:30 13:45
13:45 14:00
14:00 14:15
14:15 14:30
14:30 14:45
14:45 15:00

## G-4
SDB
Formato Nº 4: VOLUMEN DE ARRIBOS
CONTRATO No. : |  |  |  | DE OBRA
DIRECCIÓN : |  |  | CL80B - CR 38 |  |  |  |  | CRUCE No. : |  |  | 80B38 |  |  |  | GRUPO No. : |  |  | 4(OR-OCC)
AFORADOR : |  |  | ADOLFREDO FLOREZ |  |  |  |  | No. CARRILES : |  |  | 2 |  |  |  | FECHA : |  |  | 2018-11-28
HORAS | VEHÍCULOS |  |  |  | TOTAL V. Eq. | TOTAL V. Eq/H | HORAS | VEHÍCULOS |  |  |  | TOTAL V. Eq. | TOTAL V. Eq/H | HORAS | VEHÍCULOS |  |  |  | TOTAL V. Eq. | TOTAL V. Eq/H
| M | A | B | C |  |  |  | M | A | B | C |  |  |  | M | A | B | C
7:30 7:45 | 39 | 166 | 18 | 1 | 224 |  | 11:45 12:00 | 39 | 177 | 19 | 13 | 267 | 956 | 16:00 16:15 | 31 | 180 | 15 | 3 | 233 |  |  |  | 12:45 - 13:45 | 929.5
7:45 8:00 | 31 | 173 | 21 | 2 | 235.5 |  | 12:00 12:15 | 43 | 240 | 20 | 13 | 334 | 1070.5 | 16:15 16:30 | 39 | 190 | 13 | 5 | 248 |  |  |  | 12:00 - 13:00 | 932.5
8:00 8:15 | 47 | 195 | 25 | 4 | 278.5 |  | 12:15 12:30 | 49 | 246 | 22 | 6 | 329.5 | 1179 | 16:30 16:45 | 36 | 185 | 15 | 0 | 233 |  |  |  | 12:30 - 13:30 | 944.5
8:15 8:30 | 38 | 200 | 23 | 5 | 277.5 | 1015.5 | 12:30 12:45 | 47 | 210 | 20 | 6 | 288.5 | 1219 | 16:45 17:00 | 41 | 215 | 16 | 8 | 287.5 | 1001.5 | 9:00 - 10:00 | 1077.5 | 12:15 - 13:15 | 950 | 16:00 - 17:00 | 0
8:30 8:45 | 35 | 192 | 21 | 6 | 266.5 | 1058 | 12:45 13:00 | 41 | 217 | 18 | 4 | 283.5 | 1235.5 | 17:00 17:15 | 56 | 195 | 20 | 5 | 275.5 | 1044 | 8:45 - 9:45 | 1084 | 11:30 - 12:30 | 986 | 16:15 - 17:15 | 0
8:45 9:00 | 39 | 156 | 22 | 10 | 244.5 | 1067 | 13:00 13:15 | 40 | 220 | 15 | 5 | 282.5 | 1184 | 17:15 17:30 | 65 | 210 | 17 | 12 | 306.5 | 1102.5 | 8:30 - 9:30 | 1088 | 11:15 - 12:15 | 1007 | 16:30 - 17:30 | 0
9:00 9:15 | 28 | 167 | 21 | 7 | 240.5 | 1029 | 13:15 13:30 | 42 | 180 | 16 | 6 | 248 | 1102.5 | 17:30 17:45 | 67 | 230 | 15 | 9 | 316 | 1185.5 | 8:15 - 9:15 | 1121.5 | 11:45 - 12:45 | 1015.5 | 16:45 - 17:45 | 0
9:15 9:30 | 31 | 181 | 17 | 7 | 248 | 999.5 | 13:30 13:45 | 33 | 190 | 18 | 6 | 257.5 | 1071.5 | 17:45 18:00 | 71 | 241 | 19 | 5 | 327 | 1225 | 8:00 - 9:00 | 1162.5 | 11:00 - 12:00 | 1028.5 | 17:00 - 18:00 | 0
9:30 9:45 | 33 | 173 | 15 | 8 | 239.5 | 972.5 | 13:45 14:00 | 42 | 231 | 20 | 9 | 314.5 | 1102.5 | 18:00 18:15 | 68 | 239 | 21 | 7 | 332.5 | 1282 | 7:45 - 8:45 | 1171 | 13:00 - 14:00 | 1031 | 17:15 - 18:15 | 0
9:45 10:00 | 37 | 166 | 13 | 10 | 235.5 | 963.5 | 14:00 14:15 | 39 | 222 | 19 | 10 | 304.5 | 1124.5 | 18:15 18:30 | 66 | 221 | 17 | 2 | 293 | 1268.5 | 7:30 - 8:30 | 1205.5 | 13:15 - 14:15 | 1036.5 | 17:30 - 18:30 | 0
11:00 11:15 | 33 | 145 | 19 | 8 | 219.5 |  | 14:15 14:30 | 51 | 185 | 17 | 2 | 249.5 | 1126 | 18:30 18:45 | 65 | 226 | 15 | 2 | 293.5 | 1246 |  |  | 13:30 - 14:30 | 1058.5 | 17:45 - 18:45 | 0
11:15 11:30 | 36 | 152 | 18 | 6 | 221 |  | 14:30 14:45 | 42 | 206 | 12 | 7 | 268.5 | 1137 | 18:45 19:00 | 57 | 190 | 13 | 1 | 247 | 1166 |  |  | 13:45 - 14:45 | 1091.5 | 18:00 - 19:00 | 0
11:30 11:45 | 51 | 168 | 15 | 10 | 248.5 |  | 14:45 15:00 | 38 | 189 | 17 | 7 | 259.5 | 1082 | [9 empty] | 14:00 - 15:00 | 1132
MAÑANA |  | VOLUMEN MÁX = |  |  |  | 1067 | MEDIO DÍA |  | VOLUMEN MÁX = |  |  |  | 1235.5 | TARDE |  | VOLUMEN MÁX = |  |  |  | 1282
|  | HORA MAX VOL |  |  | 8:00 - 9:00 |  |  |  | HORA MAX VOL |  |  | 12:00 - 13:00 |  |  |  | HORA MAX VOL |  |  | 17:15 - 18:15 |  |  |  | HORA MAX VOL
OBSERVACIONES:
11:00 11:15
11:15 11:30
11:30 11:45
11:45 12:00
12:00 12:15
12:15 12:30
12:30 12:45
12:45 13:00
13:00 13:15
13:15 13:30
13:30 13:45
13:45 14:00
14:00 14:15
14:15 14:30
14:30 14:45
14:45 15:00

## G-Totales
SDB
Formato Nº 7: VOLUMEN DE ARRIBOS TOTAL DE LA INTERSECCIÓN
CONTRATO No. : |  |  |  | DE OBRA
DIRECCIÓN : |  |  | CL80B - CR 38 |  |  |  |  | CRUCE No. : |  |  | 80B38 |  |  |  | FECHA : |  |  | 2018-11-28
HORAS | VEHÍCULOS |  |  |  | TOTAL V. Eq. | TOTAL V. Eq/H | HORAS | VEHÍCULOS |  |  |  | TOTAL V. Eq. | TOTAL V. Eq/H | HORAS | VEHÍCULOS |  |  |  | TOTAL V. Eq. | TOTAL V. Eq/H
| M | A | B | C |  |  |  | M | A | B | C |  |  |  | M | A | B | C
7:30 7:45 | 177 | 650 | 47 | 14 | 867.5 |  | 11:45 12:00 | 125 | 503 | 44 | 27 | 721 | 2879.5 | 16:00 16:15 | 145 | 590 | 36 | 16 | 774.5 |  |  |  | 12:00 - 13:00 | 1745.5
7:45 8:00 | 189 | 654 | 51 | 17 | 893 |  | 12:00 12:15 | 124 | 610 | 38 | 26 | 813 | 2966 | 16:15 16:30 | 139 | 582 | 31 | 22 | 768.5 |  |  |  | 12:30 - 13:30 | 1755
8:00 8:15 | 186 | 614 | 48 | 28 | 873 |  | 12:15 12:30 | 121 | 600 | 42 | 14 | 779.5 | 3020 | 16:30 16:45 | 143 | 562 | 39 | 14 | 746.5 |  |  |  | 12:15 - 13:15 | 1763.5
8:15 8:30 | 160 | 631 | 58 | 18 | 872 | 3505.5 | 12:30 12:45 | 155 | 555 | 41 | 14 | 749.5 | 3063 | 16:45 17:00 | 189 | 606 | 37 | 26 | 839.5 | 3129 | 8:30 - 9:30 | 2015.5 | 12:45 - 13:45 | 1769 | 16:00 - 17:00 | 0
8:30 8:45 | 156 | 602 | 41 | 18 | 807 | 3445 | 12:45 13:00 | 144 | 593 | 39 | 11 | 770.5 | 3112.5 | 17:00 17:15 | 192 | 661 | 40 | 17 | 879.5 | 3234 | 9:00 - 10:00 | 2044.5 | 11:30 - 12:30 | 1803.5 | 16:15 - 17:15 | 0
8:45 9:00 | 154 | 624 | 56 | 21 | 865.5 | 3417.5 | 13:00 13:15 | 132 | 642 | 35 | 12 | 808 | 3107.5 | 17:15 17:30 | 216 | 710 | 41 | 22 | 955 | 3420.5 | 8:45 - 9:45 | 2047 | 11:15 - 12:15 | 1810.5 | 16:30 - 17:30 | 0
9:00 9:15 | 130 | 630 | 49 | 19 | 840.5 | 3385 | 13:15 13:30 | 140 | 599 | 32 | 13 | 765.5 | 3093.5 | 17:30 17:45 | 263 | 746 | 33 | 20 | 993.5 | 3667.5 | 8:15 - 9:15 | 2067.5 | 11:45 - 12:45 | 1832 | 16:45 - 17:45 | 0
9:15 9:30 | 139 | 630 | 43 | 24 | 845.5 | 3358.5 | 13:30 13:45 | 134 | 621 | 35 | 19 | 805.5 | 3149.5 | 17:45 18:00 | 253 | 703 | 34 | 16 | 937.5 | 3765.5 | 8:00 - 9:00 | 2079.5 | 11:00 - 12:00 | 1838.5 | 17:00 - 18:00 | 0
9:30 9:45 | 135 | 569 | 37 | 21 | 763 | 3314.5 | 13:45 14:00 | 171 | 703 | 42 | 26 | 937.5 | 3316.5 | 18:00 18:15 | 244 | 689 | 43 | 14 | 932 | 3818 | 7:45 - 8:45 | 2112.5 | 13:15 - 14:15 | 1862.5 | 17:15 - 18:15 | 0
9:45 10:00 | 120 | 578 | 39 | 25 | 778.5 | 3227.5 | 14:00 14:15 | 152 | 600 | 38 | 25 | 814.5 | 3323 | 18:15 18:30 | 265 | 729 | 36 | 9 | 956 | 3819 | 7:30 - 8:30 | 2147.5 | 13:00 - 14:00 | 1876.5 | 17:30 - 18:30 | 0
11:00 11:15 | 122 | 523 | 40 | 25 | 726.5 |  | 14:15 14:30 | 166 | 586 | 36 | 14 | 776 | 3333.5 | 18:30 18:45 | 269 | 698 | 31 | 11 | 922 | 3747.5 |  |  | 13:30 - 14:30 | 1888.5 | 17:45 - 18:45 | 0
11:15 11:30 | 144 | 517 | 37 | 25 | 725.5 |  | 14:30 14:45 | 134 | 681 | 34 | 20 | 866 | 3394 | 18:45 19:00 | 223 | 660 | 34 | 7 | 857 | 3667 |  |  | 13:45 - 14:45 | 1896 | 18:00 - 19:00 | 0
11:30 11:45 | 142 | 501 | 31 | 29 | 706.5 |  | 14:45 15:00 | 142 | 633 | 45 | 30 | 869 | 3325.5 | [9 empty] | 14:00 - 15:00 | 1946
MAÑANA |  | VOLUMEN MÁX = |  |  |  | 3505.5 | MEDIO DÍA |  | VOLUMEN MÁX = |  |  |  | 3394 | TARDE |  | VOLUMEN MÁX = |  |  |  | 3819
|  | HORA MAX VOL |  |  | 7:30 - 8:30 |  |  |  | HORA MAX VOL |  |  | 13:45 - 14:45 |  |  |  | HORA MAX VOL |  |  | 17:30 - 18:30 |  |  |  | HORA MAX VOL
OBSERVACIONES:
11:00 11:15
11:15 11:30
11:30 11:45
11:45 12:00
12:00 12:15
12:15 12:30
12:30 12:45
12:45 13:00
13:00 13:15
13:15 13:30
13:30 13:45
13:45 14:00
14:00 14:15
14:15 14:30
14:30 14:45
14:45 15:00

## DIRECCIONALIDAD
SDB
Formato Nº 5: Volumen vehicular direccional
CONTRATO No.: |  | DE OBRA
DIRECCIÓN : |  | CL80B - CR 38 |  |  |  |  | CRUCE No. : | 80B38
AFORADOR: |  | JULIO VASQUEZ |  |  |  |  | FECHA : | 2018-11-28
GRUPO No. | No. CARRILES | PERIODO | MOVIMIENTO | MOTOS | AUTOS | BUS | CAMIÓN | TOTAL EQUIVAL. | % DIRECC.
|  |  |  | M | A | B | C
1 (N-S) | 2 |  | IZQUIERDA | 28 | 259 | 19 | 5 | 323.5 | 65.8859
|  | MAÑANA: | DIRECTOS | 21 | 72 | 0 | 3 | 90 | 18.3299
|  | 07:30 - 08:00 | DERECHA | 19 | 66 | 1 | 0 | 77.5 | 15.7841
|  |  | IZQUIERDA | 29 | 253 | 23 | 2 | 318.5 | 59.5327
|  | MEDIO DÍA: | DIRECTOS | 31 | 95 | 0 | 1 | 113 | 21.1215
|  | 11:00 - 11:30 | DERECHA | 17 | 83 | 1 | 4 | 103.5 | 19.3458
|  |  | IZQUIERDA | 142 | 278 | 18 | 2 | 390 | 62.9032
|  | TARDE: | DIRECTOS | 44 | 89 | 0 | 3 | 118.5 | 19.1129
|  | 17:00 - 17:30 | DERECHA | 25 | 90 | 2 | 2 | 111.5 | 17.9839
2 (S-N) | 1 |  | IZQUIERDA | 6 | 13 | 0 | 0 | 16 | 32.6531
|  | MAÑANA: | DIRECTOS | 9 | 23 | 0 | 1 | 30 | 61.2245
|  | 08:00 - 08:30 | DERECHA | 0 | 3 | 0 | 0 | 3 | 6.1224
|  |  | IZQUIERDA | 3 | 17 | 0 | 0 | 18.5 | 29.1339
|  | MEDIO DÍA: | DIRECTOS | 8 | 31 | 0 | 1 | 37.5 | 59.0551
|  | 11:30 - 12:00 | DERECHA | 2 | 4 | 0 | 1 | 7.5 | 11.811
|  |  | IZQUIERDA | 16 | 10 | 0 | 0 | 18 | 30
|  | TARDE: | DIRECTOS | 22 | 26 | 0 | 0 | 37 | 61.6667
|  | 17:30 - 18:00 | DERECHA | 2 | 4 | 0 | 0 | 5 | 8.3333
3 (OCC-OR) | 3 |  | IZQUIERDA | 24 | 50 | 3 | 4 | 78 | 15.087
|  | MAÑANA: | DIRECTOS | 91 | 286 | 14 | 22 | 414.5 | 80.1741
|  | 08:30 - 09:00 | DERECHA | 7 | 16 | 0 | 2 | 24.5 | 4.7389
|  |  | IZQUIERDA | 15 | 65 | 4 | 6 | 95.5 | 15.6943
|  | MEDIO DÍA: | DIRECTOS | 86 | 351 | 21 | 20 | 486 | 79.8685
|  | 12:00 - 12:30 | DERECHA | 5 | 20 | 1 | 1 | 27 | 4.4371
|  |  | IZQUIERDA | 20 | 70 | 2 | 0 | 84 | 14.8673
|  | TARDE: | DIRECTOS | 95 | 346 | 15 | 8 | 443.5 | 78.4956
|  | 18:00 - 18:30 | DERECHA | 17 | 29 | 0 | 0 | 37.5 | 6.6372
4 (OR-OCC) | 2 |  | IZQUIERDA | 2 | 15 | 0 | 1 | 18.5 | 3.9572
|  | MAÑANA: | DIRECTOS | 67 | 194 | 15 | 16 | 297.5 | 63.6364
|  | 09:00 - 09:30 | DERECHA | 18 | 96 | 22 | 1 | 151.5 | 32.4064
|  |  | IZQUIERDA | 1 | 9 | 0 | 1 | 12 | 2.2727
|  | MEDIO DÍA: | DIRECTOS | 59 | 275 | 11 | 12 | 356.5 | 67.5189
|  | 12:30 - 13:00 | DERECHA | 20 | 111 | 18 | 1 | 159.5 | 30.2083
|  |  | IZQUIERDA | 3 | 10 | 0 | 0 | 11.5 | 2.1277
|  | TARDE: | DIRECTOS | 74 | 276 | 14 | 2 | 346 | 64.0148
|  | 18:30 - 19:00 | DERECHA | 45 | 130 | 14 | 1 | 183 | 33.8575
OBSERVACIONES:

## DIAGRAMA DE VOL
CONTRATO DE CONCESION DE AMOBLAMIENTO URBANO
SISTEMA DE SEMAFIRIZACION
VOLUMENES VEHICULARES DE INTERSECCION SEMAFORIZADA
CIUDAD |  | BARRANQUILLA | [8 empty] | INTERSECCIÓN |  |  | CL80B - CR 38 | [6 empty] | Nº EXTERNO |  |  | 80B38 | [7 empty] | FECHA |  | 2018-11-28
|  |  | MAÑANA | [14 empty] | MEDIO DIA | [13 empty] | TARDE
TIEMPO | 7:45 | 8:00 | 8:15 | 8:30 | 8:45 | 9:00 | 9:15 | 9:30 | 9:45 | 10:00 |  | 11:15 | 11:30 | 11:45 | 12:00 | 12:15 | 12:30 | 12:45 | 13:00 | 13:15 | 13:30 | 13:45 | 14:00 | 14:15 | 14:30 | 14:45 | 15:00 | 16:15 | 16:30 | 16:45 | 17:00 | 17:15 | 17:30 | 17:45 | 18:00 | 18:15 | 18:30 | 18:45 | 19:00 | 7:45 | 8:00 | 8:15 | 8:30 | 8:45 | 9:00 | 9:15 | 9:30 | 9:45 | 10:00 | 11:15 | 11:30 | 11:45 | 12:00 | 12:15 | 12:30 | 12:45 | 13:00 | 13:15 | 13:30 | 13:45 | 14:00 | 14:15 | 14:30 | 14:45 | 15:00 | 16:15 | 16:30 | 16:45 | 17:00 | 17:15 | 17:30 | 17:45 | 18:00 | 18:15 | 18:30 | 18:45 | 19:00
[19 empty] | GRUPO |  | 1 | [21 empty] | 1036 | 969 | 1005 | 1065.5 | 1088.5 | 1086 | 1038 |  |  |  | 939 | 887.5 | 871 | 900.5 | 943 | 982 | 982.5 | 1011.5 | 1051 | 1001 | 982.5 | 1003 | 961 |  |  |  | 1008.5 | 1047 | 1120.5 | 1198.5 | 1256.5 | 1250.5 | 1259.5 | 1262 | 1245
VOL-15MIN | 298 | 258.5 | 221.5 | 258 | 231 | 294.5 | 282 | 281 | 228.5 | 246.5 |  | 263.5 | 259.5 | 201.5 | 214.5 | 212 | 243 | 231 | 257 | 251 | 243.5 | 260 | 296.5 | 201 | 225 | 280.5 | 254.5 | 261.5 | 248.5 | 246.5 | 252 | 300 | 322 | 324.5 | 310 | 294 | 331 | 327 | 293
VOL-HORA |  |  |  | 1036 | 969 | 1005 | 1065.5 | 1088.5 | 1086 | 1038 |  |  |  |  | 939 | 887.5 | 871 | 900.5 | 943 | 982 | 982.5 | 1011.5 | 1051 | 1001 | 982.5 | 1003 | 961 |  |  |  | 1008.5 | 1047 | 1120.5 | 1198.5 | 1256.5 | 1250.5 | 1259.5 | 1262 | 1245
MOV DIRC |  | IZQ | 65.89% |  | DIR | 18.33% |  | DER | 15.78% |  |  |  |  | IZQ | 59.53% |  |  |  | DIR | 21.12% |  |  |  | DER | 19.35% |  |  |  | IZQ | 62.9% |  |  |  | DIR | 19.11% |  |  | DER | 17.98%
[19 empty] | GRUPO |  | 2
VOL-15MIN | 53.5 | 41.5 | 35 | 32 | 31 | 27 | 25.5 | 25 | 35 | 25.5 |  | 17.5 | 26 | 36 | 20 | 36 | 29.5 | 27 | 21.5 | 19 | 20.5 | 40 | 32.5 | 25 | 20 | 25 | 38.5 | 30 | 35 | 35.5 | 32.5 | 26.5 | 36.5 | 47.5 | 39 | 35.5 | 40.5 | 27.5 | 26 |  |  |  | 162 | 139.5 | 125 | 115.5 | 108.5 | 112.5 | 111 |  |  |  | 99.5 | 118 | 121.5 | 112.5 | 114 | 97 | 88 | 101 | 112 | 118 | 117.5 | 102.5 | 108.5 |  |  |  | 133 | 129.5 | 131 | 143 | 149.5 | 158.5 | 162.5 | 142.5 | 129.5
VOL-HORA |  |  |  | 162 | 139.5 | 125 | 115.5 | 108.5 | 112.5 | 111 |  |  |  |  | 99.5 | 118 | 121.5 | 112.5 | 114 | 97 | 88 | 101 | 112 | 118 | 117.5 | 102.5 | 108.5 |  |  |  | 133 | 129.5 | 131 | 143 | 149.5 | 158.5 | 162.5 | 142.5 | 129.5 |  |  |  | 1015.5 | 1058 | 1067 | 1029 | 999.5 | 972.5 | 963.5 |  |  |  | 956 | 1070.5 | 1179 | 1219 | 1235.5 | 1184 | 1102.5 | 1071.5 | 1102.5 | 1124.5 | 1126 | 1137 | 1082 |  |  |  | 1001.5 | 1044 | 1102.5 | 1185.5 | 1225 | 1282 | 1268.5 | 1246 | 1166
MOV DIRC |  | IZQ | 32.65% |  | DIR | 61.22% |  | DER | 6.122% |  |  |  |  | IZQ | 29.13% |  |  |  | DIR | 59.06% |  |  |  | DER | 11.81% |  |  |  | IZQ | 30% |  |  |  | DIR | 61.67% |  |  | DER | 8.333% |  |  |  | 1292 | 1278.5 | 1220.5 | 1175 | 1162 | 1143.5 | 1115 |  |  |  | 885 | 890 | 848.5 | 831 | 820 | 844.5 | 920.5 | 965.5 | 1051 | 1079.5 | 1107.5 | 1151.5 | 1174 |  |  |  | 986 | 1013.5 | 1066.5 | 1140.5 | 1134.5 | 1127 | 1128.5 | 1097 | 1126.5
[19 empty] | GRUPO |  | 3 | [21 empty] | 3505.5 | 3445 | 3417.5 | 3385 | 3358.5 | 3314.5 | 3227.5 |  |  |  | 2879.5 | 2966 | 3020 | 3063 | 3112.5 | 3107.5 | 3093.5 | 3149.5 | 3316.5 | 3323 | 3333.5 | 3394 | 3325.5 |  |  |  | 3129 | 3234 | 3420.5 | 3667.5 | 3765.5 | 3818 | 3819 | 3747.5 | 3667
VOL-15MIN | 292 | 357.5 | 338 | 304.5 | 278.5 | 299.5 | 292.5 | 291.5 | 260 | 271 |  | 226 | 219 | 220.5 | 219.5 | 231 | 177.5 | 203 | 208.5 | 255.5 | 253.5 | 248 | 294 | 284 | 281.5 | 292 | 316.5 | 250 | 237 | 231.5 | 267.5 | 277.5 | 290 | 305.5 | 261.5 | 270 | 291.5 | 274 | 291
VOL-HORA |  |  |  | 1292 | 1278.5 | 1220.5 | 1175 | 1162 | 1143.5 | 1115 |  |  |  |  | 885 | 890 | 848.5 | 831 | 820 | 844.5 | 920.5 | 965.5 | 1051 | 1079.5 | 1107.5 | 1151.5 | 1174 |  |  |  | 986 | 1013.5 | 1066.5 | 1140.5 | 1134.5 | 1127 | 1128.5 | 1097 | 1126.5
MOV DIRC |  | IZQ | 15.09% |  | DIR | 80.17% |  | DER | 4.739% |  |  |  |  | IZQ | 15.69% |  |  |  | DIR | 79.87% |  |  |  | DER | 4.437% |  |  |  | IZQ | 14.87% |  |  |  | DIR | 78.5% |  |  | DER | 6.637%
[19 empty] | GRUPO |  | 4
VOL-15MIN | 224 | 235.5 | 278.5 | 277.5 | 266.5 | 244.5 | 240.5 | 248 | 239.5 | 235.5 |  | 219.5 | 221 | 248.5 | 267 | 334 | 329.5 | 288.5 | 283.5 | 282.5 | 248 | 257.5 | 314.5 | 304.5 | 249.5 | 268.5 | 259.5 | 233 | 248 | 233 | 287.5 | 275.5 | 306.5 | 316 | 327 | 332.5 | 293 | 293.5 | 247
VOL-HORA |  |  |  | 1015.5 | 1058 | 1067 | 1029 | 999.5 | 972.5 | 963.5 |  |  |  |  | 956 | 1070.5 | 1179 | 1219 | 1235.5 | 1184 | 1102.5 | 1071.5 | 1102.5 | 1124.5 | 1126 | 1137 | 1082 |  |  |  | 1001.5 | 1044 | 1102.5 | 1185.5 | 1225 | 1282 | 1268.5 | 1246 | 1166
MOV DIRC |  | IZQ | 3.957% |  | DIR | 63.64% |  | DER | 32.41% |  |  |  |  | IZQ | 2.273% |  |  |  | DIR | 67.52% |  |  |  | DER | 30.21% |  |  |  | IZQ | 2.128% |  |  |  | DIR | 64.01% |  |  | DER | 33.86%
[19 empty] | GRUPO |  | TOTAL
VOL-15MIN | 867.5 | 893 | 873 | 872 | 807 | 865.5 | 840.5 | 845.5 | 763 | 778.5 |  | 726.5 | 725.5 | 706.5 | 721 | 813 | 779.5 | 749.5 | 770.5 | 808 | 765.5 | 805.5 | 937.5 | 814.5 | 776 | 866 | 869 | 774.5 | 768.5 | 746.5 | 839.5 | 879.5 | 955 | 993.5 | 937.5 | 932 | 956 | 922 | 857
VOL-HORA |  |  |  | 3505.5 | 3445 | 3417.5 | 3385 | 3358.5 | 3314.5 | 3227.5 |  |  |  |  | 2879.5 | 2966 | 3020 | 3063 | 3112.5 | 3107.5 | 3093.5 | 3149.5 | 3316.5 | 3323 | 3333.5 | 3394 | 3325.5 |  |  |  | 3129 | 3234 | 3420.5 | 3667.5 | 3765.5 | 3818 | 3819 | 3747.5 | 3667
s
Constru eñales
S.A.