## G-1
SDB
Formato Nº 4: VOLUMEN DE ARRIBOS
CONTRATO No. : |  |  |  | DE OBRA
DIRECCIÓN : |  |  | CALLE 72 X CARRERA 43 |  |  |  |  | CRUCE No. : |  |  | 1330 |  |  |  | GRUPO No. : |  |  | 1 (N-S)
AFORADOR : |  |  | GEOVANNIS GONZALEZ |  |  |  |  | No. CARRILES : |  |  | 2 |  |  |  | FECHA : |  |  | 2018-12-12
HORAS | VEHÍCULOS |  |  |  | TOTAL V. Eq. | TOTAL V. Eq/H | HORAS | VEHÍCULOS |  |  |  | TOTAL V. Eq. | TOTAL V. Eq/H | HORAS | VEHÍCULOS |  |  |  | TOTAL V. Eq. | TOTAL V. Eq/H
| M | A | B | C |  |  |  | M | A | B | C |  |  |  | M | A | B | C
7:30 7:45 | 25 | 128 | 22 | 2 | 189.5 |  | 11:45 12:00 | 49 | 176 | 27 | 3 | 262 | 1032 | 16:00 16:15 | 35 | 168 | 27 | 2 | 244.5
7:45 8:00 | 32 | 152 | 27 | 4 | 232 |  | 12:00 12:15 | 43 | 203 | 27 | 3 | 286 | 1060.5 | 16:15 16:30 | 38 | 177 | 16 | 3 | 235.5
8:00 8:15 | 34 | 168 | 31 | 1 | 249.5 |  | 12:15 12:30 | 30 | 196 | 24 | 5 | 271.5 | 1081 | 16:30 16:45 | 52 | 195 | 29 | 3 | 286.5
8:15 8:30 | 35 | 200 | 29 | 3 | 283 | 954 | 12:30 12:45 | 38 | 226 | 2 | 4 | 259 | 1078.5 | 16:45 17:00 | 41 | 179 | 25 | 3 | 257 | 1023.5 |  | 241
8:30 8:45 | 35 | 171 | 24 | 2 | 241.5 | 1006 | 12:45 13:00 | 34 | 184 | 20 | 7 | 258.5 | 1075 | 17:00 17:15 | 50 | 168 | 19 | 7 | 248.5 | 1027.5 |  | 250
8:45 9:00 | 34 | 157 | 27 | 4 | 238 | 1012 | 13:00 13:15 | 30 | 182 | 22 | 5 | 253.5 | 1042.5 | 17:15 17:30 | 48 | 181 | 21 | 5 | 259.5 | 1051.5 |  | 262
9:00 9:15 | 34 | 156 | 26 | 6 | 240 | 1002.5 | 13:15 13:30 | 32 | 176 | 24 | 6 | 255 | 1026 | 17:30 17:45 | 43 | 185 | 33 | 1 | 275 | 1040 |  | 270.5
9:15 9:30 | 37 | 187 | 33 | 4 | 281.5 | 1001 | 13:30 13:45 | 39 | 178 | 26 | 4 | 259.5 | 1026.5 | 17:45 18:00 | 58 | 231 | 28 | 0 | 316 | 1099 |  | 289.5
9:30 9:45 | 32 | 170 | 27 | 2 | 245 | 1004.5 | 13:45 14:00 | 31 | 144 | 20 | 4 | 209.5 | 977.5 | 18:00 18:15 | 52 | 220 | 20 | 2 | 291 | 1141.5 |  | 291
9:45 10:00 | 45 | 189 | 30 | 4 | 281.5 | 1048 | 14:00 14:15 | 36 | 182 | 27 | 1 | 256.5 | 980.5 | 18:15 18:30 | 50 | 215 | 25 | 1 | 292.5 | 1174.5 |  | 294
11:00 11:15 | 43 | 190 | 18 | 4 | 257.5 |  | 14:15 14:30 | 54 | 156 | 22 | 4 | 237 | 962.5 | 18:30 18:45 | 48 | 220 | 26 | 2 | 301 | 1200.5 |  | 299
11:15 11:30 | 39 | 175 | 22 | 5 | 251 |  | 14:30 14:45 | 28 | 167 | 24 | 1 | 231.5 | 934.5 | 18:45 19:00 | 46 | 218 | 22 | 2 | 290 | 1174.5 |  | 299.5
11:30 11:45 | 50 | 179 | 25 | 3 | 261.5 |  | 14:45 15:00 | 37 | 200 | 20 | 7 | 276 | 1001
MAÑANA |  | VOLUMEN MÁX = |  |  |  | 1048 | MEDIO DÍA |  | VOLUMEN MÁX = |  |  |  | 1081 | TARDE |  | VOLUMEN MÁX = |  |  |  | 1200.5
|  | HORA MAX VOL |  |  | 9:00 - 10:00 |  |  |  | HORA MAX VOL |  |  | 11:30 - 12:30 |  |  |  | HORA MAX VOL |  |  | 17:45 - 18:45
OBSERVACIONES:
11:00 11:15
11:15 11:30
11:30 11:45
11:45 12:00
12:00 12:15
12:15 12:30
12:30 12:45
12:45 13:00
13:00 13:15
13:15 13:30
13:30 13:45
13:45 14:00
14:00 14:15
14:15 14:30
14:30 14:45
14:45 15:00

## G-2
SDB
Formato Nº 4: VOLUMEN DE ARRIBOS
CONTRATO No. : |  |  |  | DE OBRA
DIRECCIÓN : |  |  | CALLE 72 X CARRERA 43 |  |  |  |  | CRUCE No. : |  |  | 1330 |  |  |  | GRUPO No. : |  |  | 2 (S-N)
AFORADOR : |  |  | JHONY NAVARRO |  |  |  |  | No. CARRILES : |  |  | 2 |  |  |  | FECHA : |  |  | 2018-12-12
HORAS | VEHÍCULOS |  |  |  | TOTAL V. Eq. | TOTAL V. Eq/H | HORAS | VEHÍCULOS |  |  |  | TOTAL V. Eq. | TOTAL V. Eq/H | HORAS | VEHÍCULOS |  |  |  | TOTAL V. Eq. | TOTAL V. Eq/H
| M | A | B | C |  |  |  | M | A | B | C |  |  |  | M | A | B | C
7:30 7:45 | 38 | 124 | 23 | 1 | 191.5 |  | 11:45 12:00 | 15 | 90 | 22 | 1 | 144 | 628 | 16:00 16:15 | 23 | 116 | 19 | 3 | 173
7:45 8:00 | 33 | 135 | 25 | 1 | 204 |  | 12:00 12:15 | 25 | 97 | 17 | 2 | 148.5 | 616.5 | 16:15 16:30 | 16 | 77 | 18 | 0 | 121
8:00 8:15 | 25 | 92 | 31 | 2 | 171.5 |  | 12:15 12:30 | 22 | 91 | 24 | 0 | 150 | 591 | 16:30 16:45 | 26 | 106 | 25 | 3 | 176.5
8:15 8:30 | 34 | 108 | 27 | 4 | 189 | 756 | 12:30 12:45 | 23 | 79 | 17 | 0 | 124.5 | 567 | 16:45 17:00 | 30 | 104 | 26 | 0 | 171 | 641.5 |  | 212.5
8:30 8:45 | 20 | 90 | 21 | 1 | 144.5 | 709 | 12:45 13:00 | 20 | 70 | 17 | 1 | 116.5 | 539.5 | 17:00 17:15 | 27 | 100 | 28 | 2 | 174.5 | 643 |  | 226
8:45 9:00 | 28 | 94 | 23 | 1 | 156.5 | 661.5 | 13:00 13:15 | 20 | 72 | 15 | 2 | 117 | 508 | 17:15 17:30 | 30 | 97 | 21 | 4 | 164 | 686 |  | 233.5
9:00 9:15 | 33 | 98 | 24 | 2 | 167.5 | 657.5 | 13:15 13:30 | 21 | 68 | 16 | 1 | 113 | 471 | 17:30 17:45 | 25 | 89 | 18 | 0 | 137.5 | 647 |  | 234
9:15 9:30 | 31 | 97 | 21 | 2 | 159.5 | 628 | 13:30 13:45 | 23 | 96 | 19 | 2 | 150.5 | 497 | 17:45 18:00 | 23 | 93 | 20 | 2 | 149.5 | 625.5 |  | 248
9:30 9:45 | 19 | 99 | 21 | 1 | 153 | 636.5 | 13:45 14:00 | 26 | 108 | 21 | 2 | 168 | 548.5 | 18:00 18:15 | 22 | 92 | 22 | 2 | 152 | 603 |  | 248
9:45 10:00 | 20 | 96 | 19 | 1 | 146.5 | 626.5 | 14:00 14:15 | 35 | 130 | 19 | 1 | 188 | 619.5 | 18:15 18:30 | 20 | 90 | 20 | 1 | 142.5 | 581.5 |  | 262
11:00 11:15 | 21 | 109 | 19 | 1 | 160 |  | 14:15 14:30 | 30 | 122 | 20 | 2 | 182 | 688.5 | 18:30 18:45 | 25 | 84 | 18 | 2 | 137.5 | 581.5 |  | 275
11:15 11:30 | 18 | 121 | 19 | 3 | 175.5 |  | 14:30 14:45 | 25 | 118 | 23 | 2 | 181.5 | 719.5 | 18:45 19:00 | 24 | 85 | 17 | 0 | 131 | 563 |  | 276
11:30 11:45 | 26 | 101 | 16 | 1 | 148.5 |  | 14:45 15:00 | 20 | 116 | 26 | 2 | 183 | 734.5
MAÑANA |  | VOLUMEN MÁX = |  |  |  | 756 | MEDIO DÍA |  | VOLUMEN MÁX = |  |  |  | 734.5 | TARDE |  | VOLUMEN MÁX = |  |  |  | 686
|  | HORA MAX VOL |  |  | 7:30 - 8:30 |  |  |  | HORA MAX VOL |  |  | 14:00 - 15:00 |  |  |  | HORA MAX VOL |  |  | 16:30 - 17:30
OBSERVACIONES:
11:00 11:15
11:15 11:30
11:30 11:45
11:45 12:00
12:00 12:15
12:15 12:30
12:30 12:45
12:45 13:00
13:00 13:15
13:15 13:30
13:30 13:45
13:45 14:00
14:00 14:15
14:15 14:30
14:30 14:45
14:45 15:00

## G-4
SDB
Formato Nº 4: VOLUMEN DE ARRIBOS
CONTRATO No. : |  |  |  | DE OBRA
DIRECCIÓN : |  |  | CALLE 72 X CARRERA 43 |  |  |  |  | CRUCE No. : |  |  | 1330 |  |  |  | GRUPO No. : |  |  | 4(OR-OCC)
AFORADOR : |  |  | ADOLFREDO FLOREZ |  |  |  |  | No. CARRILES : |  |  | 4 |  |  |  | FECHA : |  |  | 2018-12-12
HORAS | VEHÍCULOS |  |  |  | TOTAL V. Eq. | TOTAL V. Eq/H | HORAS | VEHÍCULOS |  |  |  | TOTAL V. Eq. | TOTAL V. Eq/H | HORAS | VEHÍCULOS |  |  |  | TOTAL V. Eq. | TOTAL V. Eq/H
| M | A | B | C |  |  |  | M | A | B | C |  |  |  | M | A | B | C
7:30 7:45 | 151 | 410 | 31 | 5 | 560 |  | 11:45 12:00 | 97 | 337 | 22 | 5 | 442 | 1770.5 | 16:00 16:15 | 115 | 343 | 21 | 9 | 465 |  |  |  | 12:45 - 13:45 | 929.5
7:45 8:00 | 198 | 407 | 28 | 7 | 579.5 |  | 12:00 12:15 | 125 | 362 | 26 | 7 | 494 | 1741 | 16:15 16:30 | 126 | 370 | 18 | 7 | 486.5 |  |  |  | 12:00 - 13:00 | 932.5
8:00 8:15 | 125 | 378 | 26 | 9 | 515 |  | 12:15 12:30 | 122 | 394 | 19 | 4 | 503 | 1869.5 | 16:30 16:45 | 134 | 371 | 23 | 4 | 494 |  |  |  | 12:30 - 13:30 | 944.5
8:15 8:30 | 105 | 350 | 33 | 8 | 488.5 | 2143 | 12:30 12:45 | 110 | 410 | 24 | 7 | 530.5 | 1969.5 | 16:45 17:00 | 138 | 360 | 21 | 8 | 491 | 1936.5 | 9:00 - 10:00 | 1077.5 | 12:15 - 13:15 | 950 | 16:00 - 17:00 | 0
8:30 8:45 | 140 | 354 | 26 | 12 | 506 | 2089 | 12:45 13:00 | 105 | 406 | 16 | 5 | 503 | 2030.5 | 17:00 17:15 | 148 | 375 | 18 | 9 | 507.5 | 1979 | 8:45 - 9:45 | 1084 | 11:30 - 12:30 | 986 | 16:15 - 17:15 | 0
8:45 9:00 | 115 | 330 | 33 | 8 | 473.5 | 1983 | 13:00 13:15 | 110 | 402 | 20 | 5 | 509.5 | 2046 | 17:15 17:30 | 134 | 350 | 21 | 3 | 466.5 | 1959 | 8:30 - 9:30 | 1088 | 11:15 - 12:15 | 1007 | 16:30 - 17:30 | 0
9:00 9:15 | 96 | 295 | 34 | 13 | 443.5 | 1911.5 | 13:15 13:30 | 121 | 398 | 21 | 4 | 510.5 | 2053.5 | 17:30 17:45 | 121 | 358 | 21 | 0 | 460.5 | 1925.5 | 8:15 - 9:15 | 1121.5 | 11:45 - 12:45 | 1015.5 | 16:45 - 17:45 | 0
9:15 9:30 | 101 | 351 | 27 | 5 | 468 | 1891 | 13:30 13:45 | 101 | 361 | 22 | 4 | 465.5 | 1988.5 | 17:45 18:00 | 148 | 385 | 23 | 2 | 510 | 1944.5 | 8:00 - 9:00 | 1162.5 | 11:00 - 12:00 | 1028.5 | 17:00 - 18:00 | 0
9:30 9:45 | 122 | 362 | 25 | 10 | 498 | 1883 | 13:45 14:00 | 109 | 372 | 24 | 8 | 494.5 | 1980 | 18:00 18:15 | 145 | 389 | 20 | 5 | 514 | 1951 | 7:45 - 8:45 | 1171 | 13:00 - 14:00 | 1031 | 17:15 - 18:15 | 0
9:45 10:00 | 118 | 371 | 30 | 9 | 512.5 | 1922 | 14:00 14:15 | 113 | 389 | 28 | 11 | 529 | 1999.5 | 18:15 18:30 | 143 | 420 | 22 | 8 | 555.5 | 2040 | 7:30 - 8:30 | 1205.5 | 13:15 - 14:15 | 1036.5 | 17:30 - 18:30 | 0
11:00 11:15 | 81 | 310 | 24 | 50 | 523.5 |  | 14:15 14:30 | 117 | 395 | 21 | 13 | 528 | 2017 | 18:30 18:45 | 138 | 431 | 18 | 4 | 546 | 2125.5 |  |  | 13:30 - 14:30 | 1058.5 | 17:45 - 18:45 | 0
11:15 11:30 | 79 | 283 | 21 | 4 | 374.5 |  | 14:30 14:45 | 123 | 55 | 25 | 8 | 186.5 | 1738 | 18:45 19:00 | 135 | 428 | 23 | 6 | 556.5 | 2172 |  |  | 13:45 - 14:45 | 1091.5 | 18:00 - 19:00 | 0
11:30 11:45 | 81 | 331 | 22 | 6 | 430.5 |  | 14:45 15:00 | 123 | 376 | 26 | 7 | 507 | 1750.5 | [9 empty] | 14:00 - 15:00 | 1132
MAÑANA |  | VOLUMEN MÁX = |  |  |  | 2143 | MEDIO DÍA |  | VOLUMEN MÁX = |  |  |  | 2053.5 | TARDE |  | VOLUMEN MÁX = |  |  |  | 2172
|  | HORA MAX VOL |  |  | 7:30 - 8:30 |  |  |  | HORA MAX VOL |  |  | 12:30 - 13:30 |  |  |  | HORA MAX VOL |  |  | 18:00 - 19:00 |  |  |  | HORA MAX VOL
OBSERVACIONES:
[22 empty] | 597 | 461 | 488
[22 empty] | 640 | 520 | 521
[22 empty] | 538 | 539 | 532
[22 empty] | 496 | 551 | 527
[22 empty] | 532 | 532 | 550
[22 empty] | 486 | 537 | 508
[22 empty] | 438 | 544 | 500
[22 empty] | 484 | 488 | 558
[22 empty] | 519 | 513 | 559
[21 empty] | 11:00 11:15 | 528 | 541 | 593
[21 empty] | 11:15 11:30 | 465 | 546 | 591
[21 empty] | 11:30 11:45 | 387 | 211 | 592
[21 empty] | 11:45 12:00 | 440 | 532 | 0
[21 empty] | 12:00 12:15 |  |  |  |  | TOTAL
[21 empty] | 12:15 12:30 | 6550 | 6515 | 6519 |  | 19584
12:30 12:45
12:45 13:00
13:00 13:15
13:15 13:30
13:30 13:45
13:45 14:00
14:00 14:15
14:15 14:30
14:30 14:45
14:45 15:00

## G-Totales
SDB
Formato Nº 7: VOLUMEN DE ARRIBOS TOTAL DE LA INTERSECCIÓN
CONTRATO No. : |  |  |  | DE OBRA
DIRECCIÓN : |  |  | CALLE 72 X CARRERA 43 |  |  |  |  | CRUCE No. : |  |  | 1330 |  |  |  | FECHA : |  |  | 2018-12-12
HORAS | VEHÍCULOS |  |  |  | TOTAL V. Eq. | TOTAL V. Eq/H | HORAS | VEHÍCULOS |  |  |  | TOTAL V. Eq. | TOTAL V. Eq/H | HORAS | VEHÍCULOS |  |  |  | TOTAL V. Eq. | TOTAL V. Eq/H
| M | A | B | C |  |  |  | M | A | B | C |  |  |  | M | A | B | C
7:30 7:45 | 214 | 662 | 76 | 8 | 941 |  | 11:45 12:00 | 161 | 603 | 71 | 9 | 848 | 3430.5 | 16:00 16:15 | 173 | 627 | 67 | 14 | 882.5 |  |  |  | 12:00 - 13:00 | 1745.5
7:45 8:00 | 263 | 694 | 80 | 12 | 1015.5 |  | 12:00 12:15 | 193 | 662 | 70 | 12 | 928.5 | 3418 | 16:15 16:30 | 180 | 624 | 52 | 10 | 843 |  |  |  | 12:30 - 13:30 | 1755
8:00 8:15 | 184 | 638 | 88 | 12 | 936 |  | 12:15 12:30 | 174 | 681 | 67 | 9 | 924.5 | 3541.5 | 16:30 16:45 | 212 | 672 | 77 | 10 | 957 |  |  |  | 12:15 - 13:15 | 1763.5
8:15 8:30 | 174 | 658 | 89 | 15 | 960.5 | 3853 | 12:30 12:45 | 171 | 715 | 43 | 11 | 914 | 3615 | 16:45 17:00 | 209 | 643 | 72 | 11 | 919 | 3601.5 | 8:30 - 9:30 | 2015.5 | 12:45 - 13:45 | 1769 | 16:00 - 17:00 | 0
8:30 8:45 | 195 | 615 | 71 | 15 | 892 | 3804 | 12:45 13:00 | 159 | 660 | 53 | 13 | 878 | 3645 | 17:00 17:15 | 225 | 643 | 65 | 18 | 930.5 | 3649.5 | 9:00 - 10:00 | 2044.5 | 11:30 - 12:30 | 1803.5 | 16:15 - 17:15 | 0
8:45 9:00 | 177 | 581 | 83 | 13 | 868 | 3656.5 | 13:00 13:15 | 160 | 656 | 57 | 12 | 880 | 3596.5 | 17:15 17:30 | 212 | 628 | 63 | 12 | 890 | 3696.5 | 8:45 - 9:45 | 2047 | 11:15 - 12:15 | 1810.5 | 16:30 - 17:30 | 0
9:00 9:15 | 163 | 549 | 84 | 21 | 851 | 3571.5 | 13:15 13:30 | 174 | 642 | 61 | 11 | 878.5 | 3550.5 | 17:30 17:45 | 189 | 632 | 72 | 1 | 873 | 3612.5 | 8:15 - 9:15 | 2067.5 | 11:45 - 12:45 | 1832 | 16:45 - 17:45 | 0
9:15 9:30 | 169 | 635 | 81 | 11 | 909 | 3520 | 13:30 13:45 | 163 | 635 | 67 | 10 | 875.5 | 3512 | 17:45 18:00 | 229 | 709 | 71 | 4 | 975.5 | 3669 | 8:00 - 9:00 | 2079.5 | 11:00 - 12:00 | 1838.5 | 17:00 - 18:00 | 0
9:30 9:45 | 173 | 631 | 73 | 13 | 896 | 3524 | 13:45 14:00 | 166 | 624 | 65 | 14 | 872 | 3506 | 18:00 18:15 | 219 | 701 | 62 | 9 | 957 | 3695.5 | 7:45 - 8:45 | 2112.5 | 13:15 - 14:15 | 1862.5 | 17:15 - 18:15 | 0
9:45 10:00 | 183 | 656 | 79 | 14 | 940.5 | 3596.5 | 14:00 14:15 | 184 | 701 | 74 | 13 | 973.5 | 3599.5 | 18:15 18:30 | 213 | 725 | 67 | 10 | 990.5 | 3796 | 7:30 - 8:30 | 2147.5 | 13:00 - 14:00 | 1876.5 | 17:30 - 18:30 | 0
11:00 11:15 | 145 | 609 | 61 | 55 | 941 |  | 14:15 14:30 | 201 | 673 | 63 | 19 | 947 | 3668 | 18:30 18:45 | 211 | 735 | 62 | 8 | 984.5 | 3907.5 |  |  | 13:30 - 14:30 | 1888.5 | 17:45 - 18:45 | 0
11:15 11:30 | 136 | 579 | 62 | 12 | 801 |  | 14:30 14:45 | 176 | 340 | 72 | 11 | 599.5 | 3392 | 18:45 19:00 | 205 | 731 | 62 | 8 | 977.5 | 3909.5 |  |  | 13:45 - 14:45 | 1896 | 18:00 - 19:00 | 0
11:30 11:45 | 157 | 611 | 63 | 10 | 840.5 |  | 14:45 15:00 | 180 | 692 | 72 | 16 | 966 | 3486 | [9 empty] | 14:00 - 15:00 | 1946
MAÑANA |  | VOLUMEN MÁX = |  |  |  | 3853 | MEDIO DÍA |  | VOLUMEN MÁX = |  |  |  | 3668 | TARDE |  | VOLUMEN MÁX = |  |  |  | 3909.5
|  | HORA MAX VOL |  |  | 7:30 - 8:30 |  |  |  | HORA MAX VOL |  |  | 13:30 - 14:30 |  |  |  | HORA MAX VOL |  |  | 18:00 - 19:00 |  |  |  | HORA MAX VOL
OBSERVACIONES:
11:00 11:15
11:15 11:30
11:30 11:45
11:45 12:00
12:00 12:15
12:15 12:30
12:30 12:45
12:45 13:00
13:00 13:15
13:15 13:30
13:30 13:45
13:45 14:00
14:00 14:15
14:15 14:30
14:30 14:45
14:45 15:00

## DIRECCIONALES
SDB
Formato Nº 5: Volumen vehicular direccional
CONTRATO No.: |  | DE OBRA
DIRECCIÓN : |  | CALLE 72 X CARRERA 43 |  |  |  |  | CRUCE No. : | 1330
AFORADOR: |  | GEOVANNIS GONZALEZ |  |  |  |  | FECHA : | 2018-12-12
GRUPO No. | No. CARRILES | PERIODO | MOVIMIENTO | MOTOS | AUTOS | BUS | CAMIÓN | TOTAL EQUIVAL. | % DIRECC.
|  |  |  | M | A | B | C
1 (N-S) | 2 |  | IZQUIERDA | 0 | 0 | 0 | 0 | 0 | 0,00
|  | MAÑANA: | DIRECTOS | 57 | 248 | 41 | 5 | 371 | 67.3321
|  | 07:30 - 08:00 | DERECHA | 27 | 139 | 10 | 3 | 180 | 32.6679
|  |  | IZQUIERDA | 0 | 0 | 0 | 0 | 0 | 0,00
|  | MEDIO DÍA: | DIRECTOS | 43 | 219 | 31 | 4 | 312.5 | 61.5764
|  | 11:00 - 11:30 | DERECHA | 22 | 148 | 13 | 4 | 195 | 38.4236
|  |  | IZQUIERDA | 0 | 0 | 0 | 0 | 0 | 0,00
|  | TARDE: | DIRECTOS | 70 | 252 | 44 | 1 | 377.5 | 63.8748
|  | 17:00 - 17:30 | DERECHA | 31 | 164 | 17 | 0 | 213.5 | 36.1252
2 (S-N) | 2 |  | IZQUIERDA | 0 | 0 | 0 | 0 | 0 | 0,00
|  | MAÑANA: | DIRECTOS | 71 | 259 | 48 | 2 | 395.5 | 100
|  | 08:00 - 08:30 | DERECHA | 0 | 0 | 0 | 0 | 0 | 0,00
|  |  | IZQUIERDA | 0 | 0 | 0 | 0 | 0 | 0,00
|  | MEDIO DÍA: | DIRECTOS | 65 | 252 | 39 | 3 | 370 | 100
|  | 11:30 - 12:00 | DERECHA | 0 | 0 | 0 | 0 | 0 | 0,00
|  |  | IZQUIERDA | 0 | 0 | 0 | 0 | 0 | 0,00
|  | TARDE: | DIRECTOS | 56 | 210 | 51 | 3 | 347.5 | 100
|  | 17:30 - 18:00 | DERECHA | 0 | 0 | 0 | 0 | 0 | 0,00
3 (OCC-OR) |  |  | IZQUIERDA | 0 | 0 | 0 | 0 | 0 | 0,00
|  | MAÑANA: | DIRECTOS | 0 | 0 | 0 | 0 | 0 | 0,00
|  | 08:30 - 09:00 | DERECHA | 0 | 0 | 0 | 0 | 0 | 0,00
|  |  | IZQUIERDA | 0 | 0 | 0 | 0 | 0 | 0,00
|  | MEDIO DÍA: | DIRECTOS | 0 | 0 | 0 | 0 | 0 | 0,00
|  | 12:00 - 12:30 | DERECHA | 0 | 0 | 0 | 0 | 0 | 0,00
|  |  | IZQUIERDA | 0 | 0 | 0 | 0 | 0 | 0,00
|  | TARDE: | DIRECTOS | 0 | 0 | 0 | 0 | 0 | 0,00
|  | 18:00 - 18:30 | DERECHA | 0 | 0 | 0 | 0 | 0 | 0,00
4 (OR-OCC) | 4 |  | IZQUIERDA | 5 | 31 | 1 | 0 | 35.5 | 3.402
|  | MAÑANA: | DIRECTOS | 200 | 556 | 43 | 21 | 794.5 | 76.138
|  | 09:00 - 09:30 | DERECHA | 31 | 111 | 36 | 6 | 213.5 | 20.46
|  |  | IZQUIERDA | 3 | 33 | 1 | 1 | 39 | 3.9255
|  | MEDIO DÍA: | DIRECTOS | 211 | 603 | 50 | 13 | 841 | 84.6502
|  | 12:30 - 13:00 | DERECHA | 32 | 95 | 0 | 1 | 113.5 | 11.4243
|  |  | IZQUIERDA | 14 | 33 | 4 | 0 | 48 | 4.9408
|  | TARDE: | DIRECTOS | 237 | 633 | 39 | 2 | 834.5 | 85.8981
|  | 18:30 - 19:00 | DERECHA | 18 | 78 | 1 | 0 | 89 | 9.6372
OBSERVACIONES:

## DIAGRAMA DE VOL
CONTRATO DE CONCESION DE AMOBLAMIENTO URBANO
SISTEMA DE SEMAFIRIZACION
VOLUMENES VEHICULARES DE INTERSECCION SEMAFORIZADA
CIUDAD |  | BARRANQUILLA | [8 empty] | INTERSECCIÓN |  |  | CALLE 72 X CARRERA 43 | [6 empty] | Nº EXTERNO |  |  | 1330 | [7 empty] | FECHA |  | 2018-12-12
|  |  | MÑANA | [14 empty] | MEDIO DIA | [13 empty] | TARDE
TIEMPO | 7:45 | 8:00 | 8:15 | 8:30 | 8:45 | 9:00 | 9:15 | 9:30 | 9:45 | 10:00 |  | 11:15 | 11:30 | 11:45 | 12:00 | 12:15 | 12:30 | 12:45 | 13:00 | 13:15 | 13:30 | 13:45 | 14:00 | 14:15 | 14:30 | 14:45 | 15:00 | 16:15 | 16:30 | 16:45 | 17:00 | 17:15 | 17:30 | 17:45 | 18:00 | 18:15 | 18:30 | 18:45 | 19:00 | 7:45 | 8:00 | 8:15 | 8:30 | 8:45 | 9:00 | 9:15 | 9:30 | 9:45 | 10:00 | 11:15 | 11:30 | 11:45 | 12:00 | 12:15 | 12:30 | 12:45 | 13:00 | 13:15 | 13:30 | 13:45 | 14:00 | 14:15 | 14:30 | 14:45 | 15:00 | 16:15 | 16:30 | 16:45 | 17:00 | 17:15 | 17:30 | 17:45 | 18:00 | 18:15 | 18:30 | 18:45 | 19:00
[19 empty] | GRUPO |  | 1 | [21 empty] | 954 | 1006 | 1012 | 1002.5 | 1001 | 1004.5 | 1048 |  |  |  | 1032 | 1060.5 | 1081 | 1078.5 | 1075 | 1042.5 | 1026 | 1026.5 | 977.5 | 980.5 | 962.5 | 934.5 | 1001 |  |  |  | 1023.5 | 1027.5 | 1051.5 | 1040 | 1099 | 1141.5 | 1174.5 | 1200.5 | 1174.5
VOL-15MIN | 189.5 | 232 | 249.5 | 283 | 241.5 | 238 | 240 | 281.5 | 245 | 281.5 |  | 257.5 | 251 | 261.5 | 262 | 286 | 271.5 | 259 | 258.5 | 253.5 | 255 | 259.5 | 209.5 | 256.5 | 237 | 231.5 | 276 | 244.5 | 235.5 | 286.5 | 257 | 248.5 | 259.5 | 275 | 316 | 291 | 292.5 | 301 | 290
VOL-HORA |  |  |  | 954 | 1006 | 1012 | 1002.5 | 1001 | 1004.5 | 1048 |  |  |  |  | 1032 | 1060.5 | 1081 | 1078.5 | 1075 | 1042.5 | 1026 | 1026.5 | 977.5 | 980.5 | 962.5 | 934.5 | 1001 |  |  |  | 1023.5 | 1027.5 | 1051.5 | 1040 | 1099 | 1141.5 | 1174.5 | 1200.5 | 1174.5
MOV DIRC |  | IZQ | 0% |  | DIR | 67.33% |  | DER | 32.67% |  |  |  |  | IZQ | 0% |  |  |  | DIR | 61.58% |  |  |  | DER | 38.42% |  |  |  | IZQ | 0% |  |  |  | DIR | 63.87% |  |  | DER | 36.13%
[19 empty] | GRUPO |  | 2
VOL-15MIN | 191.5 | 204 | 171.5 | 189 | 144.5 | 156.5 | 167.5 | 159.5 | 153 | 146.5 |  | 160 | 175.5 | 148.5 | 144 | 148.5 | 150 | 124.5 | 116.5 | 117 | 113 | 150.5 | 168 | 188 | 182 | 181.5 | 183 | 173 | 121 | 176.5 | 171 | 174.5 | 164 | 137.5 | 149.5 | 152 | 142.5 | 137.5 | 131 |  |  |  | 756 | 709 | 661.5 | 657.5 | 628 | 636.5 | 626.5 |  |  |  | 628 | 616.5 | 591 | 567 | 539.5 | 508 | 471 | 497 | 548.5 | 619.5 | 688.5 | 719.5 | 734.5 |  |  |  | 641.5 | 643 | 686 | 647 | 625.5 | 603 | 581.5 | 581.5 | 563
VOL-HORA |  |  |  | 756 | 709 | 661.5 | 657.5 | 628 | 636.5 | 626.5 |  |  |  |  | 628 | 616.5 | 591 | 567 | 539.5 | 508 | 471 | 497 | 548.5 | 619.5 | 688.5 | 719.5 | 734.5 |  |  |  | 641.5 | 643 | 686 | 647 | 625.5 | 603 | 581.5 | 581.5 | 563 |  |  |  | 2143 | 2089 | 1983 | 1911.5 | 1891 | 1883 | 1922 |  |  |  | 1770.5 | 1741 | 1869.5 | 1969.5 | 2030.5 | 2046 | 2053.5 | 1988.5 | 1980 | 1999.5 | 2017 | 1738 | 1750.5 |  |  |  | 1936.5 | 1979 | 1959 | 1925.5 | 1944.5 | 1951 | 2040 | 2125.5 | 2172
MOV DIRC |  | IZQ | 0% |  | DIR | 100% |  | DER | 0% |  |  |  |  | IZQ | 0% |  |  |  | DIR | 100% |  |  |  | DER | 0% |  |  |  | IZQ | 0% |  |  |  | DIR | 100% |  |  | DER | 0% |  |  |  | 0 | 0 | 0 | 0 | 0 | 0 | 0 |  |  |  | 0 | 0 | 0 | 0 | 0 | 0 | 0 | 0 | 0 | 0 | 0 | 0 | 0 |  |  |  | 0 | 0 | 0 | 0 | 0 | 0 | 0 | 0 | 0
[19 empty] | GRUPO |  | 3 | [21 empty] | 3853 | 3804 | 3656.5 | 3571.5 | 3520 | 3524 | 3596.5 |  |  |  | 3430.5 | 3418 | 3541.5 | 3615 | 3645 | 3596.5 | 3550.5 | 3512 | 3506 | 3599.5 | 3668 | 3392 | 3486 |  |  |  | 3601.5 | 3649.5 | 3696.5 | 3612.5 | 3669 | 3695.5 | 3796 | 3907.5 | 3909.5
VOL-15MIN
VOL-HORA |  |  |  | 0 | 0 | 0 | 0 | 0 | 0 | 0 |  |  |  |  | 0 | 0 | 0 | 0 | 0 | 0 | 0 | 0 | 0 | 0 | 0 | 0 | 0 |  |  |  | 0 | 0 | 0 | 0 | 0 | 0 | 0 | 0 | 0
MOV DIRC |  | IZQ | 0% |  | DIR | 0% |  | DER | 0% |  |  |  |  | IZQ | 0% |  |  |  | DIR | 0% |  |  |  | DER | 0% |  |  |  | IZQ | 0% |  |  |  | DIR | 0% |  |  | DER | 0%
[19 empty] | GRUPO |  | 4
VOL-15MIN | 560 | 579.5 | 515 | 488.5 | 506 | 473.5 | 443.5 | 468 | 498 | 512.5 |  | 523.5 | 374.5 | 430.5 | 442 | 494 | 503 | 530.5 | 503 | 509.5 | 510.5 | 465.5 | 494.5 | 529 | 528 | 186.5 | 507 | 465 | 486.5 | 494 | 491 | 507.5 | 466.5 | 460.5 | 510 | 514 | 555.5 | 546 | 556.5
VOL-HORA |  |  |  | 2143 | 2089 | 1983 | 1911.5 | 1891 | 1883 | 1922 |  |  |  |  | 1770.5 | 1741 | 1869.5 | 1969.5 | 2030.5 | 2046 | 2053.5 | 1988.5 | 1980 | 1999.5 | 2017 | 1738 | 1750.5 |  |  |  | 1936.5 | 1979 | 1959 | 1925.5 | 1944.5 | 1951 | 2040 | 2125.5 | 2172
MOV DIRC |  | IZQ | 3.402% |  | DIR | 76.14% |  | DER | 20.46% |  |  |  |  | IZQ | 3.926% |  |  |  | DIR | 84.65% |  |  |  | DER | 11.42% |  |  |  | IZQ | 4.941% |  |  |  | DIR | 85.9% |  |  | DER | 9.637%
[19 empty] | GRUPO |  | TOTAL
VOL-15MIN | 941 | 1015.5 | 936 | 960.5 | 892 | 868 | 851 | 909 | 896 | 940.5 |  | 941 | 801 | 840.5 | 848 | 928.5 | 924.5 | 914 | 878 | 880 | 878.5 | 875.5 | 872 | 973.5 | 947 | 599.5 | 966 | 882.5 | 843 | 957 | 919 | 930.5 | 890 | 873 | 975.5 | 957 | 990.5 | 984.5 | 977.5
VOL-HORA |  |  |  | 3853 | 3804 | 3656.5 | 3571.5 | 3520 | 3524 | 3596.5 |  |  |  |  | 3430.5 | 3418 | 3541.5 | 3615 | 3645 | 3596.5 | 3550.5 | 3512 | 3506 | 3599.5 | 3668 | 3392 | 3486 |  |  |  | 3601.5 | 3649.5 | 3696.5 | 3612.5 | 3669 | 3695.5 | 3796 | 3907.5 | 3909.5
s
Constru eñales
S.A.