## G-1
SDB
Formato Nº 4: VOLUMEN DE ARRIBOS
CONTRATO No. : |  |  |  | DE OBRA
DIRECCIÓN : |  |  | CALLE 45 X CARRERA 46 |  |  |  |  | CRUCE No. : |  |  | 4546 |  |  |  | GRUPO No. : |  |  | 1 (N-S)
AFORADOR : |  |  | ADOLFREDO FLOREZ |  |  |  |  | No. CARRILES : |  |  | 2 |  |  |  | FECHA : |  |  | 2018-07-30
HORAS | VEHÍCULOS |  |  |  | TOTAL V. Eq. | TOTAL V. Eq/H | HORAS | VEHÍCULOS |  |  |  | TOTAL V. Eq. | TOTAL V. Eq/H | HORAS | VEHÍCULOS |  |  |  | TOTAL V. Eq. | TOTAL V. Eq/H
| M | A | B | C |  |  |  | M | A | B | C |  |  |  | M | A | B | C
7:30 7:45 | 5 | 210 | 6 | 4 | 234.5 |  | 11:45 12:00 | 24 | 258 | 1 | 14 | 307 | 1114 | 16:00 16:15 | 7 | 236 | 1 | 6 | 256.5
7:45 8:00 | 7 | 239 | 5 | 4 | 262.5 |  | 12:00 12:15 | 22 | 266 | 0 | 5 | 289.5 | 1150.5 | 16:15 16:30 | 11 | 241 | 0 | 9 | 269
8:00 8:15 | 7 | 212 | 7 | 7 | 247 |  | 12:15 12:30 | 21 | 281 | 2 | 12 | 325.5 | 1193 | 16:30 16:45 | 15 | 257 | 0 | 12 | 294.5
8:15 8:30 | 10 | 285 | 3 | 5 | 308.5 | 1052.5 | 12:30 12:45 | 19 | 297 | 0 | 13 | 339 | 1261 | 16:45 17:00 | 16 | 295 | 1 | 10 | 330 | 1150
8:30 8:45 | 15 | 267 | 1 | 10 | 301.5 | 1119.5 | 12:45 13:00 | 16 | 271 | 1 | 10 | 306 | 1260 | 17:00 17:15 | 18 | 270 | 1 | 9 | 303.5 | 1197
8:45 9:00 | 13 | 276 | 2 | 13 | 319 | 1176 | 13:00 13:15 | 15 | 256 | 2 | 11 | 295 | 1265.5 | 17:15 17:30 | 21 | 306 | 1 | 7 | 336 | 1264
9:00 9:15 | 10 | 286 | 4 | 13 | 331.5 | 1260.5 | 13:15 13:30 | 14 | 234 | 1 | 9 | 265.5 | 1205.5 | 17:30 17:45 | 37 | 314 | 5 | 7 | 360 | 1329.5
9:15 9:30 | 13 | 270 | 1 | 15 | 316 | 1268 | 13:30 13:45 | 10 | 281 | 1 | 9 | 310.5 | 1177 | 17:45 18:00 | 35 | 313 | 2 | 8 | 354.5 | 1354
9:30 9:45 | 10 | 265 | 1 | 16 | 312 | 1278.5 | 13:45 14:00 | 9 | 303 | 3 | 8 | 333.5 | 1204.5 | 18:00 18:15 | 31 | 310 | 4 | 10 | 358.5 | 1409
9:45 10:00 | 14 | 286 | 1 | 20 | 345 | 1304.5 | 14:00 14:15 | 14 | 270 | 3 | 14 | 318 | 1227.5 | 18:15 18:30 | 32 | 315 | 2 | 8 | 355 | 1428
11:00 11:15 | 9 | 231 | 0 | 7 | 253 |  | 14:15 14:30 | 15 | 234 | 3 | 10 | 272.5 | 1234.5 | 18:30 18:45 | 28 | 330 | 1 | 4 | 356 | 1424
11:15 11:30 | 13 | 247 | 1 | 11 | 283 |  | 14:30 14:45 | 4 | 192 | 0 | 5 | 206.5 | 1130.5 | 18:45 19:00 | 21 | 306 | 2 | 2 | 325.5 | 1395
11:30 11:45 | 15 | 236 | 0 | 11 | 271 |  | 14:45 15:00 | 11 | 260 | 0 | 11 | 293 | 1090
MAÑANA |  | VOLUMEN MÁX = |  |  |  | 1304.5 | MEDIO DÍA |  | VOLUMEN MÁX = |  |  |  | 1265.5 | TARDE |  | VOLUMEN MÁX = |  |  |  | 1428
|  | HORA MAX VOL |  |  | 9:00 - 10:00 |  |  |  | HORA MAX VOL |  |  | 12:15 - 13:15 |  |  |  | HORA MAX VOL |  |  | 17:30 - 18:30
OBSERVACIONES:
11:00 11:15
11:15 11:30
11:30 11:45
11:45 12:00
12:00 12:15
12:15 12:30
12:30 12:45
12:45 13:00
13:00 13:15
13:15 13:30
13:30 13:45
13:45 14:00
14:00 14:15
14:15 14:30
14:30 14:45
14:45 15:00

## G-2
SDB
Formato Nº 4: VOLUMEN DE ARRIBOS
CONTRATO No. : |  |  |  | DE OBRA
DIRECCIÓN : |  |  | CALLE 45 X CARRERA 46 |  |  |  |  | CRUCE No. : |  |  | 4546 |  |  |  | GRUPO No. : |  |  | 2 (S-N)
AFORADOR : |  |  | GEOVANNIS GONZALEZ |  |  |  |  | No. CARRILES : |  |  | 3 |  |  |  | FECHA : |  |  | 2018-07-30
HORAS | VEHÍCULOS |  |  |  | TOTAL V. Eq. | TOTAL V. Eq/H | HORAS | VEHÍCULOS |  |  |  | TOTAL V. Eq. | TOTAL V. Eq/H | HORAS | VEHÍCULOS |  |  |  | TOTAL V. Eq. | TOTAL V. Eq/H
| M | A | B | C |  |  |  | M | A | B | C |  |  |  | M | A | B | C
7:30 7:45 | 7 | 226 | 22 | 5 | 286 |  | 11:45 12:00 | 8 | 227 | 9 | 9 | 271.5 | 1002.5 | 16:00 16:15 | 11 | 219 | 13 | 10 | 275.5
7:45 8:00 | 15 | 223 | 14 | 5 | 271 |  | 12:00 12:15 | 11 | 203 | 9 | 9 | 249 | 1004.5 | 16:15 16:30 | 8 | 202 | 11 | 12 | 258
8:00 8:15 | 15 | 226 | 18 | 15 | 307 |  | 12:15 12:30 | 6 | 239 | 7 | 7 | 273.5 | 1031 | 16:30 16:45 | 7 | 209 | 7 | 10 | 251.5
8:15 8:30 | 10 | 259 | 20 | 13 | 336.5 | 1200.5 | 12:30 12:45 | 5 | 195 | 8 | 8 | 233.5 | 1027.5 | 16:45 17:00 | 8 | 161 | 16 | 11 | 224.5 | 1009.5 |  | 212.5
8:30 8:45 | 8 | 237 | 16 | 13 | 305.5 | 1220 | 12:45 13:00 | 6 | 219 | 7 | 6 | 251 | 1007 | 17:00 17:15 | 4 | 175 | 17 | 9 | 233.5 | 967.5 |  | 226
8:45 9:00 | 8 | 212 | 13 | 12 | 272 | 1221 | 13:00 13:15 | 5 | 220 | 9 | 5 | 253 | 1011 | 17:15 17:30 | 10 | 238 | 15 | 11 | 300.5 | 1010 |  | 233.5
9:00 9:15 | 10 | 191 | 8 | 14 | 247 | 1161 | 13:15 13:30 | 4 | 217 | 8 | 4 | 245 | 982.5 | 17:30 17:45 | 6 | 225 | 17 | 6 | 277 | 1035.5 |  | 234
9:15 9:30 | 9 | 191 | 7 | 11 | 237 | 1061.5 | 13:30 13:45 | 7 | 210 | 7 | 9 | 250 | 999 | 17:45 18:00 | 17 | 242 | 14 | 5 | 291 | 1102 |  | 248
9:30 9:45 | 8 | 193 | 10 | 12 | 247 | 1003 | 13:45 14:00 | 6 | 225 | 6 | 11 | 267.5 | 1015.5 | 18:00 18:15 | 10 | 204 | 17 | 3 | 250.5 | 1119 |  | 248
9:45 10:00 | 8 | 193 | 6 | 11 | 236.5 | 967.5 | 14:00 14:15 | 7 | 231 | 7 | 8 | 268.5 | 1031 | 18:15 18:30 | 9 | 216 | 18 | 4 | 266.5 | 1085 |  | 262
11:00 11:15 | 9 | 195 | 10 | 11 | 247 |  | 14:15 14:30 | 8 | 212 | 8 | 8 | 252 | 1038 | 18:30 18:45 | 4 | 241 | 15 | 6 | 288 | 1096 |  | 275
11:15 11:30 | 11 | 188 | 8 | 15 | 247 |  | 14:30 14:45 | 15 | 205 | 8 | 11 | 256 | 1044 | 18:45 19:00 | 2 | 211 | 17 | 5 | 258.5 | 1063.5 |  | 276
11:30 11:45 | 6 | 203 | 8 | 6 | 237 |  | 14:45 15:00 | 8 | 193 | 8 | 6 | 228 | 1004.5
MAÑANA |  | VOLUMEN MÁX = |  |  |  | 1221 | MEDIO DÍA |  | VOLUMEN MÁX = |  |  |  | 1044 | TARDE |  | VOLUMEN MÁX = |  |  |  | 1119
|  | HORA MAX VOL |  |  | 8:00 - 9:00 |  |  |  | HORA MAX VOL |  |  | 13:45 - 14:45 |  |  |  | HORA MAX VOL |  |  | 17:15 - 18:15
OBSERVACIONES:
11:00 11:15
11:15 11:30
11:30 11:45
11:45 12:00
12:00 12:15
12:15 12:30
12:30 12:45
12:45 13:00
13:00 13:15
13:15 13:30
13:30 13:45
13:45 14:00
14:00 14:15
14:15 14:30
14:30 14:45
14:45 15:00

## G-3
SDB
Formato Nº 4: VOLUMEN DE ARRIBOS
CONTRATO No. : |  |  |  | DE OBRA
DIRECCIÓN : |  |  | CALLE 45 X CARRERA 46 |  |  |  |  | CRUCE No. : |  |  | 4546 |  |  |  | GRUPO No. : |  |  | 3 (OCC-OR)
AFORADOR : |  |  | IVAN FONSECA |  |  |  |  | No. CARRILES : |  |  | 3 |  |  |  | FECHA : |  |  | 2018-07-30
HORAS | VEHÍCULOS |  |  |  | TOTAL V. Eq. | TOTAL V. Eq/H | HORAS | VEHÍCULOS |  |  |  | TOTAL V. Eq. | TOTAL V. Eq/H | HORAS | VEHÍCULOS |  |  |  | TOTAL V. Eq. | TOTAL V. Eq/H
| M | A | B | C |  |  |  | M | A | B | C |  |  |  | M | A | B | C
7:30 7:45 | 5 | 81 | 13 | 1 | 112 |  | 11:45 12:00 | 2 | 81 | 10 | 1 | 104.5 | 434 | 16:00 16:15 | 3 | 83 | 11 | 0 | 106.5 |  |  |  | 11:15 - 12:15 | 803.5
7:45 8:00 | 4 | 90 | 16 | 1 | 126.5 |  | 12:00 12:15 | 0 | 86 | 8 | 1 | 104.5 | 434 | 16:15 16:30 | 1 | 78 | 12 | 0 | 102.5 |  |  |  | 13:45 - 14:45 | 804.5
8:00 8:15 | 1 | 83 | 18 | 1 | 122 |  | 12:15 12:30 | 5 | 79 | 7 | 1 | 98 | 428.5 | 16:30 16:45 | 3 | 89 | 14 | 1 | 121 |  |  |  | 11:00 - 12:00 | 810
8:15 8:30 | 2 | 73 | 16 | 2 | 111 | 471.5 | 12:30 12:45 | 8 | 87 | 10 | 1 | 113.5 | 420.5 | 16:45 17:00 | 1 | 72 | 12 | 1 | 99 | 429 | 8:00 - 9:00 | 917 | 12:30 - 13:30 | 810.5 | 16:00 - 17:00 | 0
8:30 8:45 | 1 | 84 | 1 | 3 | 94 | 453.5 | 12:45 13:00 | 4 | 78 | 9 | 0 | 98 | 414 | 17:00 17:15 | 5 | 87 | 13 | 3 | 123 | 445.5 | 8:30 - 9:30 | 927.5 | 12:00 - 13:00 | 813 | 16:15 - 17:15 | 0
8:45 9:00 | 2 | 76 | 12 | 0 | 101 | 428 | 13:00 13:15 | 5 | 68 | 8 | 2 | 91.5 | 401 | 17:15 17:30 | 6 | 70 | 14 | 1 | 103.5 | 446.5 | 7:45 - 8:45 | 941.5 | 12:15 - 13:15 | 813.5 | 16:30 - 17:30 | 0
9:00 9:15 | 6 | 91 | 14 | 1 | 124.5 | 430.5 | 13:15 13:30 | 6 | 65 | 9 | 1 | 88.5 | 391.5 | 17:30 17:45 | 4 | 73 | 16 | 3 | 114.5 | 440 | 7:30 - 8:30 | 942 | 14:00 - 15:00 | 814 | 16:45 - 17:45 | 0
9:15 9:30 | 7 | 77 | 9 | 0 | 98.5 | 418 | 13:30 13:45 | 6 | 85 | 9 | 4 | 116 | 394 | 17:45 18:00 | 3 | 84 | 15 | 4 | 125.5 | 466.5 | 8:15 - 9:15 | 946 | 11:45 - 12:45 | 816.5 | 17:00 - 18:00 | 0
9:30 9:45 | 5 | 83 | 8 | 1 | 104 | 428 | 13:45 14:00 | 3 | 94 | 9 | 2 | 118.5 | 414.5 | 18:00 18:15 | 8 | 73 | 18 | 1 | 115.5 | 459 | 8:45 - 9:45 | 963 | 11:30 - 12:30 | 817.5 | 17:15 - 18:15 | 0
9:45 10:00 | 6 | 78 | 13 | 1 | 109.5 | 436.5 | 14:00 14:15 | 3 | 84 | 11 | 1 | 110 | 433 | 18:15 18:30 | 8 | 64 | 13 | 3 | 101.5 | 457 | 9:00 - 10:00 | 967 | 13:15 - 14:15 | 826 | 17:30 - 18:30 | 0
11:00 11:15 | 2 | 79 | 11 | 1 | 104.5 |  | 14:15 14:30 | 1 | 80 | 11 | 2 | 107.5 | 452 | 18:30 18:45 | 1 | 54 | 10 | 3 | 82 | 424.5 |  |  | 13:30 - 14:30 | 830 | 17:45 - 18:45 | 0
11:15 11:30 | 3 | 84 | 9 | 0 | 103.5 |  | 14:30 14:45 | 2 | 69 | 7 | 3 | 91.5 | 427.5 | 18:45 19:00 | 4 | 65 | 22 | 1 | 113.5 | 412.5 |  |  | 12:45 - 13:45 | 839.5 | 18:00 - 19:00 | 0
11:30 11:45 | 5 | 90 | 12 | 2 | 121.5 |  | 14:45 15:00 | 2 | 89 | 7 | 0 | 104 | 413 | [9 empty] | 13:00 - 14:00 | 845.5
MAÑANA |  | VOLUMEN MÁX = |  |  |  | 471.5 | MEDIO DÍA |  | VOLUMEN MÁX = |  |  |  | 452 | TARDE |  | VOLUMEN MÁX = |  |  |  | 466.5
|  | HORA MAX VOL |  |  | 7:30 - 8:30 |  |  |  | HORA MAX VOL |  |  | 13:30 - 14:30 |  |  |  | HORA MAX VOL |  |  | 17:00 - 18:00 |  |  |  | HORA MAX VOL
OBSERVACIONES:
11:00 11:15
11:15 11:30
11:30 11:45
11:45 12:00
12:00 12:15
12:15 12:30
12:30 12:45
12:45 13:00
13:00 13:15
13:15 13:30
13:30 13:45
13:45 14:00
14:00 14:15
14:15 14:30
14:30 14:45
14:45 15:00

## G-4
SDB
Formato Nº 4: VOLUMEN DE ARRIBOS
CONTRATO No. : |  |  |  | DE OBRA
DIRECCIÓN : |  |  | CALLE 45 X CARRERA 46 |  |  |  |  | CRUCE No. : |  |  | 4546 |  |  |  | GRUPO No. : |  |  | 4(OR-OCC)
AFORADOR : |  |  | JULIO VASQUEZ |  |  |  |  | No. CARRILES : |  |  | 3 |  |  |  | FECHA : |  |  | 2018-07-30
HORAS | VEHÍCULOS |  |  |  | TOTAL V. Eq. | TOTAL V. Eq/H | HORAS | VEHÍCULOS |  |  |  | TOTAL V. Eq. | TOTAL V. Eq/H | HORAS | VEHÍCULOS |  |  |  | TOTAL V. Eq. | TOTAL V. Eq/H
| M | A | B | C |  |  |  | M | A | B | C |  |  |  | M | A | B | C
7:30 7:45 | 5 | 91 | 8 | 4 | 119.5 |  | 11:45 12:00 | 2 | 72 | 7 | 1 | 89.5 | 358.5 | 16:00 16:15 | 3 | 87 | 7 | 5 | 115 |  |  |  | 12:45 - 13:45 | 929.5
7:45 8:00 | 4 | 94 | 7 | 3 | 117.5 |  | 12:00 12:15 | 4 | 68 | 7 | 0 | 84 | 354.5 | 16:15 16:30 | 1 | 96 | 9 | 2 | 119.5 |  |  |  | 12:00 - 13:00 | 932.5
8:00 8:15 | 2 | 85 | 5 | 1 | 98.5 |  | 12:15 12:30 | 1 | 77 | 6 | 2 | 94.5 | 361 | 16:30 16:45 | 2 | 85 | 9 | 4 | 114 |  |  |  | 12:30 - 13:30 | 944.5
8:15 8:30 | 3 | 92 | 8 | 3 | 117 | 452.5 | 12:30 12:45 | 3 | 92 | 5 | 1 | 106 | 374 | 16:45 17:00 | 4 | 65 | 10 | 1 | 89.5 | 438 | 9:00 - 10:00 | 1077.5 | 12:15 - 13:15 | 950 | 16:00 - 17:00 | 0
8:30 8:45 | 0 | 78 | 8 | 0 | 94 | 427 | 12:45 13:00 | 4 | 89 | 10 | 2 | 116 | 400.5 | 17:00 17:15 | 2 | 92 | 7 | 1 | 109.5 | 432.5 | 8:45 - 9:45 | 1084 | 11:30 - 12:30 | 986 | 16:15 - 17:15 | 0
8:45 9:00 | 4 | 74 | 4 | 1 | 86.5 | 396 | 13:00 13:15 | 6 | 75 | 9 | 2 | 101 | 417.5 | 17:15 17:30 | 5 | 101 | 8 | 3 | 127 | 440 | 8:30 - 9:30 | 1088 | 11:15 - 12:15 | 1007 | 16:30 - 17:30 | 0
9:00 9:15 | 5 | 81 | 6 | 1 | 98 | 395.5 | 13:15 13:30 | 5 | 76 | 7 | 1 | 95 | 418 | 17:30 17:45 | 7 | 98 | 9 | 2 | 124.5 | 450.5 | 8:15 - 9:15 | 1121.5 | 11:45 - 12:45 | 1015.5 | 16:45 - 17:45 | 0
9:15 9:30 | 2 | 102 | 7 | 4 | 127 | 405.5 | 13:30 13:45 | 3 | 76 | 8 | 1 | 96 | 408 | 17:45 18:00 | 6 | 95 | 10 | 1 | 120.5 | 481.5 | 8:00 - 9:00 | 1162.5 | 11:00 - 12:00 | 1028.5 | 17:00 - 18:00 | 0
9:30 9:45 | 4 | 93 | 8 | 2 | 116 | 427.5 | 13:45 14:00 | 1 | 69 | 7 | 0 | 83.5 | 375.5 | 18:00 18:15 | 4 | 92 | 7 | 1 | 110.5 | 482.5 | 7:45 - 8:45 | 1171 | 13:00 - 14:00 | 1031 | 17:15 - 18:15 | 0
9:45 10:00 | 4 | 83 | 3 | 1 | 93.5 | 434.5 | 14:00 14:15 | 1 | 80 | 7 | 1 | 97 | 371.5 | 18:15 18:30 | 3 | 84 | 10 | 1 | 108 | 463.5 | 7:30 - 8:30 | 1205.5 | 13:15 - 14:15 | 1036.5 | 17:30 - 18:30 | 0
11:00 11:15 | 4 | 69 | 6 | 2 | 88 |  | 14:15 14:30 | 1 | 94 | 6 | 1 | 109 | 385.5 | 18:30 18:45 | 4 | 89 | 10 | 0 | 111 | 450 |  |  | 13:30 - 14:30 | 1058.5 | 17:45 - 18:45 | 0
11:15 11:30 | 3 | 76 | 4 | 1 | 88 |  | 14:30 14:45 | 2 | 69 | 6 | 3 | 89.5 | 379 | 18:45 19:00 | 4 | 74 | 7 | 2 | 95 | 424.5 |  |  | 13:45 - 14:45 | 1091.5 | 18:00 - 19:00 | 0
11:30 11:45 | 1 | 76 | 7 | 1 | 93 |  | 14:45 15:00 | 3 | 81 | 7 | 1 | 99 | 394.5 | [9 empty] | 14:00 - 15:00 | 1132
MAÑANA |  | VOLUMEN MÁX = |  |  |  | 452.5 | MEDIO DÍA |  | VOLUMEN MÁX = |  |  |  | 418 | TARDE |  | VOLUMEN MÁX = |  |  |  | 482.5
|  | HORA MAX VOL |  |  | 7:30 - 8:30 |  |  |  | HORA MAX VOL |  |  | 12:15 - 13:15 |  |  |  | HORA MAX VOL |  |  | 17:15 - 18:15 |  |  |  | HORA MAX VOL
OBSERVACIONES:
11:00 11:15
11:15 11:30
11:30 11:45
11:45 12:00
12:00 12:15
12:15 12:30
12:30 12:45
12:45 13:00
13:00 13:15
13:15 13:30
13:30 13:45
13:45 14:00
14:00 14:15
14:15 14:30
14:30 14:45
14:45 15:00

## G-Totales
SDB
Formato Nº 7: VOLUMEN DE ARRIBOS TOTAL DE LA INTERSECCIÓN
CONTRATO No. : |  |  |  | DE OBRA
DIRECCIÓN : |  |  | CALLE 45 X CARRERA 46 |  |  |  |  | CRUCE No. : |  |  | 4546 |  |  |  | FECHA : |  |  | 2018-07-30
HORAS | VEHÍCULOS |  |  |  | TOTAL V. Eq. | TOTAL V. Eq/H | HORAS | VEHÍCULOS |  |  |  | TOTAL V. Eq. | TOTAL V. Eq/H | HORAS | VEHÍCULOS |  |  |  | TOTAL V. Eq. | TOTAL V. Eq/H
| M | A | B | C |  |  |  | M | A | B | C |  |  |  | M | A | B | C
7:30 7:45 | 22 | 608 | 49 | 14 | 752 |  | 11:45 12:00 | 36 | 638 | 27 | 25 | 772.5 | 2909 | 16:00 16:15 | 24 | 625 | 32 | 21 | 753.5 |  |  |  | 12:00 - 13:00 | 1745.5
7:45 8:00 | 30 | 646 | 42 | 13 | 777.5 |  | 12:00 12:15 | 37 | 623 | 24 | 15 | 727 | 2943.5 | 16:15 16:30 | 21 | 617 | 32 | 23 | 749 |  |  |  | 12:30 - 13:30 | 1755
8:00 8:15 | 25 | 606 | 48 | 24 | 774.5 |  | 12:15 12:30 | 33 | 676 | 22 | 22 | 791.5 | 3013.5 | 16:30 16:45 | 27 | 640 | 30 | 27 | 781 |  |  |  | 12:15 - 13:15 | 1763.5
8:15 8:30 | 25 | 709 | 47 | 23 | 873 | 3177 | 12:30 12:45 | 35 | 671 | 23 | 23 | 792 | 3083 | 16:45 17:00 | 29 | 593 | 39 | 23 | 743 | 3026.5 | 8:30 - 9:30 | 2015.5 | 12:45 - 13:45 | 1769 | 16:00 - 17:00 | 0
8:30 8:45 | 24 | 666 | 26 | 26 | 795 | 3220 | 12:45 13:00 | 30 | 657 | 27 | 18 | 771 | 3081.5 | 17:00 17:15 | 29 | 624 | 38 | 22 | 769.5 | 3042.5 | 9:00 - 10:00 | 2044.5 | 11:30 - 12:30 | 1803.5 | 16:15 - 17:15 | 0
8:45 9:00 | 27 | 638 | 31 | 26 | 778.5 | 3221 | 13:00 13:15 | 31 | 619 | 28 | 20 | 740.5 | 3095 | 17:15 17:30 | 42 | 715 | 38 | 22 | 867 | 3160.5 | 8:45 - 9:45 | 2047 | 11:15 - 12:15 | 1810.5 | 16:30 - 17:30 | 0
9:00 9:15 | 31 | 649 | 32 | 29 | 801 | 3247.5 | 13:15 13:30 | 29 | 592 | 25 | 15 | 694 | 2997.5 | 17:30 17:45 | 54 | 710 | 47 | 18 | 876 | 3255.5 | 8:15 - 9:15 | 2067.5 | 11:45 - 12:45 | 1832 | 16:45 - 17:45 | 0
9:15 9:30 | 31 | 640 | 24 | 30 | 778.5 | 3153 | 13:30 13:45 | 26 | 652 | 25 | 23 | 772.5 | 2978 | 17:45 18:00 | 61 | 734 | 41 | 18 | 891.5 | 3404 | 8:00 - 9:00 | 2079.5 | 11:00 - 12:00 | 1838.5 | 17:00 - 18:00 | 0
9:30 9:45 | 27 | 634 | 27 | 31 | 779 | 3137 | 13:45 14:00 | 19 | 691 | 25 | 21 | 803 | 3010 | 18:00 18:15 | 53 | 679 | 46 | 15 | 835 | 3469.5 | 7:45 - 8:45 | 2112.5 | 13:15 - 14:15 | 1862.5 | 17:15 - 18:15 | 0
9:45 10:00 | 32 | 640 | 23 | 33 | 784.5 | 3143 | 14:00 14:15 | 25 | 665 | 28 | 24 | 793.5 | 3063 | 18:15 18:30 | 52 | 679 | 43 | 16 | 831 | 3433.5 | 7:30 - 8:30 | 2147.5 | 13:00 - 14:00 | 1876.5 | 17:30 - 18:30 | 0
11:00 11:15 | 24 | 574 | 27 | 21 | 692.5 |  | 14:15 14:30 | 25 | 620 | 28 | 21 | 741 | 3110 | 18:30 18:45 | 37 | 714 | 36 | 13 | 837 | 3394.5 |  |  | 13:30 - 14:30 | 1888.5 | 17:45 - 18:45 | 0
11:15 11:30 | 30 | 595 | 22 | 27 | 721.5 |  | 14:30 14:45 | 23 | 535 | 21 | 22 | 643.5 | 2981 | 18:45 19:00 | 31 | 656 | 48 | 10 | 792.5 | 3295.5 |  |  | 13:45 - 14:45 | 1896 | 18:00 - 19:00 | 0
11:30 11:45 | 27 | 605 | 27 | 20 | 722.5 |  | 14:45 15:00 | 24 | 623 | 22 | 18 | 724 | 2902 | [9 empty] | 14:00 - 15:00 | 1946
MAÑANA |  | VOLUMEN MÁX = |  |  |  | 3247.5 | MEDIO DÍA |  | VOLUMEN MÁX = |  |  |  | 3110 | TARDE |  | VOLUMEN MÁX = |  |  |  | 3469.5
|  | HORA MAX VOL |  |  | 7:30 - 8:30 |  |  |  | HORA MAX VOL |  |  | 13:30 - 14:30 |  |  |  | HORA MAX VOL |  |  | 17:15 - 18:15 |  |  |  | HORA MAX VOL
OBSERVACIONES:
11:00 11:15
11:15 11:30
11:30 11:45
11:45 12:00
12:00 12:15
12:15 12:30
12:30 12:45
12:45 13:00
13:00 13:15
13:15 13:30
13:30 13:45
13:45 14:00
14:00 14:15
14:15 14:30
14:30 14:45
14:45 15:00

## DIRECCIONALIDAD
SDB
Formato Nº 5: Volumen vehicular direccional
CONTRATO No.: |  | DE OBRA
DIRECCIÓN : |  | CALLE 45 X CARRERA 46 |  |  |  |  | CRUCE No. : | 4546
AFORADOR: |  | JHONNYS NAVARRO |  |  |  |  | FECHA : | 2018-07-30
GRUPO No. | No. CARRILES | PERIODO | MOVIMIENTO | MOTOS | AUTOS | BUS | CAMIÓN | TOTAL EQUIVAL. | % DIRECC.
|  |  |  | M | A | B | C
1 (N-S) | 2 |  | IZQUIERDA | 0 | 0 | 0 | 0 | 0 | 0,00
|  | MAÑANA: | DIRECTOS | 29 | 422 | 0 | 18 | 481.5 | 89.2493
|  | 07:30 - 08:00 | DERECHA | 3 | 54 | 0 | 1 | 58 | 10.7507
|  |  | IZQUIERDA | 0 | 0 | 0 | 0 | 0 | 0,00
|  | MEDIO DÍA: | DIRECTOS | 13 | 414 | 0 | 15 | 458 | 91.6917
|  | 11:00 - 11:30 | DERECHA | 2 | 38 | 0 | 1 | 41.5 | 8.3083
|  |  | IZQUIERDA | 0 | 0 | 0 | 0 | 0 | 0,00
|  | TARDE: | DIRECTOS | 47 | 586 | 3 | 6 | 630.5 | 92.5165
|  | 17:00 - 17:30 | DERECHA | 2 | 50 | 0 | 0 | 51 | 7.4835
2 (S-N) | 3 |  | IZQUIERDA | 1 | 0 | 12 | 1 | 27 | 5.2224
|  | MAÑANA: | DIRECTOS | 7 | 382 | 0 | 19 | 433 | 83.7524
|  | 08:00 - 08:30 | DERECHA | 2 | 44 | 6 | 0 | 57 | 11.0251
|  |  | IZQUIERDA | 2 | 2 | 8 | 0 | 19 | 3.9256
|  | MEDIO DÍA: | DIRECTOS | 16 | 373 | 3 | 17 | 429.5 | 88.7397
|  | 11:30 - 12:00 | DERECHA | 5 | 23 | 5 | 0 | 35.5 | 7.3347
|  |  | IZQUIERDA | 0 | 1 | 23 | 0 | 47 | 8.6002
|  | TARDE: | DIRECTOS | 3 | 444 | 2 | 11 | 477 | 87.2827
|  | 17:30 - 18:00 | DERECHA | 3 | 7 | 7 | 0 | 22.5 | 4.1171
3 (OCC-OR) | 3 |  | IZQUIERDA | 0 | 0 | 0 | 0 | 0 | 0,00
|  | MAÑANA: | DIRECTOS | 10 | 117 | 10 | 1 | 144.5 | 69.3046
|  | 08:30 - 09:00 | DERECHA | 1 | 39 | 11 | 1 | 64 | 30.6954
|  |  | IZQUIERDA | 0 | 0 | 0 | 0 | 0 | 0,00
|  | MEDIO DÍA: | DIRECTOS | 1 | 124 | 7 | 1 | 141 | 72.1228
|  | 12:00 - 12:30 | DERECHA | 3 | 34 | 7 | 2 | 54.5 | 27.8772
|  |  | IZQUIERDA | 0 | 0 | 0 | 0 | 0 | 0,00
|  | TARDE: | DIRECTOS | 4 | 75 | 8 | 4 | 103 | 52.6854
|  | 18:00 - 18:30 | DERECHA | 1 | 44 | 24 | 0 | 92.5 | 47.3146
4 (OR-OCC) | 3 |  | IZQUIERDA | 0 | 0 | 6 | 0 | 12 | 5.5684
|  | MAÑANA: | DIRECTOS | 6 | 153 | 11 | 2 | 183 | 84.9188
|  | 09:00 - 09:30 | DERECHA | 0 | 18 | 0 | 1 | 20.5 | 9.5128
|  |  | IZQUIERDA | 0 | 0 | 4 | 0 | 8 | 4.244
|  | MEDIO DÍA: | DIRECTOS | 5 | 131 | 9 | 4 | 161.5 | 85.6764
|  | 12:30 - 13:00 | DERECHA | 0 | 19 | 0 | 0 | 19 | 10.0796
|  |  | IZQUIERDA | 0 | 7 | 10 | 0 | 27 | 13.1068
|  | TARDE: | DIRECTOS | 6 | 138 | 7 | 2 | 160 | 77.6699
|  | 18:30 - 19:00 | DERECHA | 2 | 18 | 0 | 0 | 19 | 9.2233
OBSERVACIONES:

## DIAGRAMA DE VOL
CONTRATO DE CONCESION DE AMOBLAMIENTO URBANO
SISTEMA DE SEMAFIRIZACION
VOLUMENES VEHICULARES DE INTERSECCION SEMAFORIZADA
CIUDAD |  | BARRANQUILLA | [8 empty] | INTERSECCIÓN |  |  | CALLE 45 X CARRERA 46 | [6 empty] | Nº EXTERNO |  |  | 4546 | [7 empty] | FECHA |  | 2018-07-30
|  |  | MÑANA | [14 empty] | MEDIO DIA | [13 empty] | TARDE
TIEMPO | 7:45 | 8:00 | 8:15 | 8:30 | 8:45 | 9:00 | 9:15 | 9:30 | 9:45 | 10:00 |  | 11:15 | 11:30 | 11:45 | 12:00 | 12:15 | 12:30 | 12:45 | 13:00 | 13:15 | 13:30 | 13:45 | 14:00 | 14:15 | 14:30 | 14:45 | 15:00 | 16:15 | 16:30 | 16:45 | 17:00 | 17:15 | 17:30 | 17:45 | 18:00 | 18:15 | 18:30 | 18:45 | 19:00 | 7:45 | 8:00 | 8:15 | 8:30 | 8:45 | 9:00 | 9:15 | 9:30 | 9:45 | 10:00 | 11:15 | 11:30 | 11:45 | 12:00 | 12:15 | 12:30 | 12:45 | 13:00 | 13:15 | 13:30 | 13:45 | 14:00 | 14:15 | 14:30 | 14:45 | 15:00 | 16:15 | 16:30 | 16:45 | 17:00 | 17:15 | 17:30 | 17:45 | 18:00 | 18:15 | 18:30 | 18:45 | 19:00
[19 empty] | GRUPO |  | 1 | [21 empty] | 1052.5 | 1119.5 | 1176 | 1260.5 | 1268 | 1278.5 | 1304.5 |  |  |  | 1114 | 1150.5 | 1193 | 1261 | 1260 | 1265.5 | 1205.5 | 1177 | 1204.5 | 1227.5 | 1234.5 | 1130.5 | 1090 |  |  |  | 1150 | 1197 | 1264 | 1329.5 | 1354 | 1409 | 1428 | 1424 | 1395
VOL-15MIN | 234.5 | 262.5 | 247 | 308.5 | 301.5 | 319 | 331.5 | 316 | 312 | 345 |  | 253 | 283 | 271 | 307 | 289.5 | 325.5 | 339 | 306 | 295 | 265.5 | 310.5 | 333.5 | 318 | 272.5 | 206.5 | 293 | 256.5 | 269 | 294.5 | 330 | 303.5 | 336 | 360 | 354.5 | 358.5 | 355 | 356 | 325.5
VOL-HORA |  |  |  | 1052.5 | 1119.5 | 1176 | 1260.5 | 1268 | 1278.5 | 1304.5 |  |  |  |  | 1114 | 1150.5 | 1193 | 1261 | 1260 | 1265.5 | 1205.5 | 1177 | 1204.5 | 1227.5 | 1234.5 | 1130.5 | 1090 |  |  |  | 1150 | 1197 | 1264 | 1329.5 | 1354 | 1409 | 1428 | 1424 | 1395
MOV DIRC |  | IZQ | 0% |  | DIR | 89.25% |  | DER | 10.75% |  |  |  |  | IZQ | 0% |  |  |  | DIR | 91.69% |  |  |  | DER | 8.308% |  |  |  | IZQ | 0% |  |  |  | DIR | 92.52% |  |  | DER | 7.483%
VOL MAX | 1304.5 | IZQ | 0 |  | DIR | 1164.2572 |  | DER | 140.2428 |  |  | 1265.5 |  | IZQ | 0 |  |  |  | DIR | 1160.3584 |  |  |  | DER | 105.1416 |  |  | 1428 | IZQ | 0 |  |  |  | DIR | 1321.1357 |  |  | DER | 106.8643
[19 empty] | GRUPO |  | 2
VOL-15MIN | 286 | 271 | 307 | 336.5 | 305.5 | 272 | 247 | 237 | 247 | 236.5 |  | 247 | 247 | 237 | 271.5 | 249 | 273.5 | 233.5 | 251 | 253 | 245 | 250 | 267.5 | 268.5 | 252 | 256 | 228 | 275.5 | 258 | 251.5 | 224.5 | 233.5 | 300.5 | 277 | 291 | 250.5 | 266.5 | 288 | 258.5 |  |  |  | 1200.5 | 1220 | 1221 | 1161 | 1061.5 | 1003 | 967.5 |  |  |  | 1002.5 | 1004.5 | 1031 | 1027.5 | 1007 | 1011 | 982.5 | 999 | 1015.5 | 1031 | 1038 | 1044 | 1004.5 |  |  |  | 1009.5 | 967.5 | 1010 | 1035.5 | 1102 | 1119 | 1085 | 1096 | 1063.5
VOL-HORA |  |  |  | 1200.5 | 1220 | 1221 | 1161 | 1061.5 | 1003 | 967.5 |  |  |  |  | 1002.5 | 1004.5 | 1031 | 1027.5 | 1007 | 1011 | 982.5 | 999 | 1015.5 | 1031 | 1038 | 1044 | 1004.5 |  |  |  | 1009.5 | 967.5 | 1010 | 1035.5 | 1102 | 1119 | 1085 | 1096 | 1063.5 |  |  |  | 452.5 | 427 | 396 | 395.5 | 405.5 | 427.5 | 434.5 |  |  |  | 358.5 | 354.5 | 361 | 374 | 400.5 | 417.5 | 418 | 408 | 375.5 | 371.5 | 385.5 | 379 | 394.5 |  |  |  | 438 | 432.5 | 440 | 450.5 | 481.5 | 482.5 | 463.5 | 450 | 424.5
MOV DIRC |  | IZQ | 5.222% |  | DIR | 83.75% |  | DER | 11.03% |  |  |  |  | IZQ | 3.926% |  |  |  | DIR | 88.74% |  |  |  | DER | 7.335% |  |  |  | IZQ | 8.6% |  |  |  | DIR | 87.28% |  |  | DER | 4.117% |  |  |  | 471.5 | 453.5 | 428 | 430.5 | 418 | 428 | 436.5 |  |  |  | 434 | 434 | 428.5 | 420.5 | 414 | 401 | 391.5 | 394 | 414.5 | 433 | 452 | 427.5 | 413 |  |  |  | 429 | 445.5 | 446.5 | 440 | 466.5 | 459 | 457 | 424.5 | 412.5
VOL MAX | 1221 | IZQ | 63.766 |  | DIR | 1022.617 |  | DER | 134.617 |  |  | 1044 |  | IZQ | 40.9835 |  |  |  | DIR | 926.4421 |  |  |  | DER | 76.5744 |  |  | 1119 | IZQ | 96.236 |  |  |  | DIR | 976.6935 |  |  | DER | 46.0704
[19 empty] | GRUPO |  | 3 | [21 empty] | 3177 | 3220 | 3221 | 3247.5 | 3153 | 3137 | 3143 |  |  |  | 2909 | 2943.5 | 3013.5 | 3083 | 3081.5 | 3095 | 2997.5 | 2978 | 3010 | 3063 | 3110 | 2981 | 2902 |  |  |  | 3026.5 | 3042.5 | 3160.5 | 3255.5 | 3404 | 3469.5 | 3433.5 | 3394.5 | 3295.5
VOL-15MIN | 112 | 126.5 | 122 | 111 | 94 | 101 | 124.5 | 98.5 | 104 | 109.5 |  | 104.5 | 103.5 | 121.5 | 104.5 | 104.5 | 98 | 113.5 | 98 | 91.5 | 88.5 | 116 | 118.5 | 110 | 107.5 | 91.5 | 104 | 106.5 | 102.5 | 121 | 99 | 123 | 103.5 | 114.5 | 125.5 | 115.5 | 101.5 | 82 | 113.5
VOL-HORA |  |  |  | 471.5 | 453.5 | 428 | 430.5 | 418 | 428 | 436.5 |  |  |  |  | 434 | 434 | 428.5 | 420.5 | 414 | 401 | 391.5 | 394 | 414.5 | 433 | 452 | 427.5 | 413 |  |  |  | 429 | 445.5 | 446.5 | 440 | 466.5 | 459 | 457 | 424.5 | 412.5
MOV DIRC |  | IZQ | 0% |  | DIR | 69.3% |  | DER | 30.7% |  |  |  |  | IZQ | 0% |  |  |  | DIR | 72.12% |  |  |  | DER | 27.88% |  |  |  | IZQ | 0% |  |  |  | DIR | 52.69% |  |  | DER | 47.31%
VOL MAX | 471.5 | IZQ | 0 |  | DIR | 326.771 |  | DER | 144.729 |  |  | 452 |  | IZQ | 0 |  |  |  | DIR | 325.9949 |  |  |  | DER | 126.0051 |  |  | 466.5 | IZQ | 0 |  |  |  | DIR | 245.7775 |  |  | DER | 220.7225
[19 empty] | GRUPO |  | 4
VOL-15MIN | 119.5 | 117.5 | 98.5 | 117 | 94 | 86.5 | 98 | 127 | 116 | 93.5 |  | 88 | 88 | 93 | 89.5 | 84 | 94.5 | 106 | 116 | 101 | 95 | 96 | 83.5 | 97 | 109 | 89.5 | 99 | 115 | 119.5 | 114 | 89.5 | 109.5 | 127 | 124.5 | 120.5 | 110.5 | 108 | 111 | 95
VOL-HORA |  |  |  | 452.5 | 427 | 396 | 395.5 | 405.5 | 427.5 | 434.5 |  |  |  |  | 358.5 | 354.5 | 361 | 374 | 400.5 | 417.5 | 418 | 408 | 375.5 | 371.5 | 385.5 | 379 | 394.5 |  |  |  | 438 | 432.5 | 440 | 450.5 | 481.5 | 482.5 | 463.5 | 450 | 424.5
MOV DIRC |  | IZQ | 5.568% |  | DIR | 84.92% |  | DER | 9.513% |  |  |  |  | IZQ | 4.244% |  |  |  | DIR | 85.68% |  |  |  | DER | 10.08% |  |  |  | IZQ | 13.11% |  |  |  | DIR | 77.67% |  |  | DER | 9.223%
VOL MAX | 452.5 | IZQ | 25.1972 |  | DIR | 384.2575 |  | DER | 43.0452 |  |  | 418 |  | IZQ | 17.7401 |  |  |  | DIR | 358.1273 |  |  |  | DER | 42.1326 |  |  | 482.5 | IZQ | 63.2403 |  |  |  | DIR | 374.7573 |  |  | DER | 44.5024
[19 empty] | GRUPO |  | TOTAL
VOL-15MIN | 752 | 777.5 | 774.5 | 873 | 795 | 778.5 | 801 | 778.5 | 779 | 784.5 |  | 692.5 | 721.5 | 722.5 | 772.5 | 727 | 791.5 | 792 | 771 | 740.5 | 694 | 772.5 | 803 | 793.5 | 741 | 643.5 | 724 | 753.5 | 749 | 781 | 743 | 769.5 | 867 | 876 | 891.5 | 835 | 831 | 837 | 792.5
VOL-HORA |  |  |  | 3177 | 3220 | 3221 | 3247.5 | 3153 | 3137 | 3143 |  |  |  |  | 2909 | 2943.5 | 3013.5 | 3083 | 3081.5 | 3095 | 2997.5 | 2978 | 3010 | 3063 | 3110 | 2981 | 2902 |  |  |  | 3026.5 | 3042.5 | 3160.5 | 3255.5 | 3404 | 3469.5 | 3433.5 | 3394.5 | 3295.5
s
Constru eñales
S.A.