## G-1
SDB
Formato Nº 4: VOLUMEN DE ARRIBOS
CONTRATO No. : |  |  |  | DE OBRA
DIRECCIÓN : |  |  | CALLE 68 X CARRERA 38 |  |  |  |  | CRUCE No. : |  |  | 325 |  |  |  | GRUPO No. : |  |  | 1 (N-S)
AFORADOR : |  |  | JHONY NAVARRO |  |  |  |  | No. CARRILES : |  |  | 1 |  |  |  | FECHA : |  |  | 2018-09-12
HORAS | VEHÍCULOS |  |  |  | TOTAL V. Eq. | TOTAL V. Eq/H | HORAS | VEHÍCULOS |  |  |  | TOTAL V. Eq. | TOTAL V. Eq/H | HORAS | VEHÍCULOS |  |  |  | TOTAL V. Eq. | TOTAL V. Eq/H
| M | A | B | C |  |  |  | M | A | B | C |  |  |  | M | A | B | C
7:30 7:45 | 47 | 59 | 0 | 0 | 82.5 |  | 11:45 12:00 | 56 | 61 | 0 | 1 | 91.5 | 287 | 16:00 16:15 | 59 | 50 | 0 | 1 | 82
7:45 8:00 | 54 | 64 | 0 | 1 | 93.5 |  | 12:00 12:15 | 73 | 54 | 0 | 1 | 93 | 324.5 | 16:15 16:30 | 70 | 56 | 2 | 0 | 95
8:00 8:15 | 60 | 55 | 0 | 0 | 85 |  | 12:15 12:30 | 50 | 60 | 0 | 1 | 87.5 | 342 | 16:30 16:45 | 50 | 50 | 0 | 0 | 75
8:15 8:30 | 39 | 46 | 2 | 1 | 72 | 333 | 12:30 12:45 | 40 | 60 | 2 | 4 | 94 | 366 | 16:45 17:00 | 89 | 60 | 0 | 1 | 107 | 359
8:30 8:45 | 64 | 47 | 0 | 0 | 79 | 329.5 | 12:45 13:00 | 38 | 53 | 1 | 1 | 76.5 | 351 | 17:00 17:15 | 97 | 71 | 1 | 1 | 124 | 401
8:45 9:00 | 43 | 59 | 1 | 0 | 82.5 | 318.5 | 13:00 13:15 | 32 | 52 | 2 | 2 | 77 | 335 | 17:15 17:30 | 91 | 75 | 0 | 0 | 120.5 | 426.5
9:00 9:15 | 42 | 50 | 0 | 1 | 73.5 | 307 | 13:15 13:30 | 4 | 48 | 0 | 1 | 52.5 | 300 | 17:30 17:45 | 111 | 63 | 0 | 2 | 123.5 | 475
9:15 9:30 | 45 | 46 | 1 | 2 | 75.5 | 310.5 | 13:30 13:45 | 22 | 47 | 0 | 1 | 60.5 | 266.5 | 17:45 18:00 | 124 | 61 | 1 | 0 | 125 | 493
9:30 9:45 | 26 | 42 | 2 | 0 | 59 | 290.5 | 13:45 14:00 | 19 | 43 | 0 | 1 | 55 | 245 | 18:00 18:15 | 154 | 71 | 1 | 1 | 152.5 | 521.5
9:45 10:00 | 28 | 46 | 1 | 0 | 62 | 270 | 14:00 14:15 | 30 | 51 | 1 | 2 | 73 | 241 | 18:15 18:30 | 213 | 57 | 0 | 0 | 163.5 | 564.5
11:00 11:15 | 25 | 43 | 0 | 0 | 55.5 |  | 14:15 14:30 | 38 | 44 | 0 | 3 | 70.5 | 259 | 18:30 18:45 | 115 | 68 | 0 | 1 | 128 | 569
11:15 11:30 | 32 | 52 | 1 | 0 | 70 |  | 14:30 14:45 | 45 | 47 | 1 | 0 | 71.5 | 270 | 18:45 19:00 | 124 | 60 | 0 | 0 | 122 | 566
11:30 11:45 | 40 | 50 | 0 | 0 | 70 |  | 14:45 15:00 | 36 | 59 | 0 | 2 | 82 | 297
MAÑANA |  | VOLUMEN MÁX = |  |  |  | 333 | MEDIO DÍA |  | VOLUMEN MÁX = |  |  |  | 366 | TARDE |  | VOLUMEN MÁX = |  |  |  | 569
|  | HORA MAX VOL |  |  | 7:30 - 8:30 |  |  |  | HORA MAX VOL |  |  | 11:45 - 12:45 |  |  |  | HORA MAX VOL |  |  | 17:45 - 18:45
OBSERVACIONES:
11:00 11:15
11:15 11:30
11:30 11:45
11:45 12:00
12:00 12:15
12:15 12:30
12:30 12:45
12:45 13:00
13:00 13:15
13:15 13:30
13:30 13:45
13:45 14:00
14:00 14:15
14:15 14:30
14:30 14:45
14:45 15:00

## G-2
SDB
Formato Nº 4: VOLUMEN DE ARRIBOS
CONTRATO No. : |  |  |  | DE OBRA
DIRECCIÓN : |  |  | CALLE 68 X CARRERA 38 |  |  |  |  | CRUCE No. : |  |  | 325 |  |  |  | GRUPO No. : |  |  | 2 (S-N)
AFORADOR : |  |  | JULIO VASQUEZ |  |  |  |  | No. CARRILES : |  |  | 1 |  |  |  | FECHA : |  |  | 2018-09-12
HORAS | VEHÍCULOS |  |  |  | TOTAL V. Eq. | TOTAL V. Eq/H | HORAS | VEHÍCULOS |  |  |  | TOTAL V. Eq. | TOTAL V. Eq/H | HORAS | VEHÍCULOS |  |  |  | TOTAL V. Eq. | TOTAL V. Eq/H
| M | A | B | C |  |  |  | M | A | B | C |  |  |  | M | A | B | C
7:30 7:45 | 124 | 84 | 6 | 3 | 165.5 |  | 11:45 12:00 | 41 | 54 | 6 | 1 | 89 | 258.5 | 16:00 16:15 | 28 | 37 | 4 | 2 | 64
7:45 8:00 | 131 | 72 | 5 | 4 | 157.5 |  | 12:00 12:15 | 44 | 37 | 8 | 1 | 77.5 | 292 | 16:15 16:30 | 28 | 26 | 3 | 1 | 48.5
8:00 8:15 | 98 | 51 | 4 | 1 | 110.5 |  | 12:15 12:30 | 62 | 90 | 11 | 1 | 145.5 | 382.5 | 16:30 16:45 | 35 | 31 | 3 | 0 | 54.5
8:15 8:30 | 69 | 48 | 4 | 2 | 95.5 | 529 | 12:30 12:45 | 47 | 41 | 5 | 0 | 74.5 | 386.5 | 16:45 17:00 | 29 | 25 | 3 | 0 | 45.5 | 212.5 |  | 212.5
8:30 8:45 | 41 | 40 | 3 | 1 | 69 | 432.5 | 12:45 13:00 | 49 | 49 | 4 | 2 | 86.5 | 384 | 17:00 17:15 | 49 | 51 | 6 | 1 | 90 | 238.5 |  | 226
8:45 9:00 | 51 | 42 | 6 | 0 | 79.5 | 354.5 | 13:00 13:15 | 45 | 42 | 3 | 1 | 73 | 379.5 | 17:15 17:30 | 46 | 33 | 4 | 0 | 64 | 254 |  | 233.5
9:00 9:15 | 45 | 40 | 5 | 0 | 72.5 | 316.5 | 13:15 13:30 | 42 | 50 | 4 | 2 | 84 | 318 | 17:30 17:45 | 37 | 24 | 4 | 1 | 53 | 252.5 |  | 234
9:15 9:30 | 52 | 41 | 8 | 1 | 85.5 | 306.5 | 13:30 13:45 | 57 | 61 | 5 | 2 | 104.5 | 348 | 17:45 18:00 | 31 | 27 | 2 | 0 | 46.5 | 253.5 |  | 248
9:30 9:45 | 53 | 39 | 6 | 1 | 80 | 317.5 | 13:45 14:00 | 74 | 79 | 6 | 1 | 130.5 | 392 | 18:00 18:15 | 40 | 25 | 0 | 0 | 45 | 208.5 |  | 248
9:45 10:00 | 55 | 42 | 4 | 0 | 77.5 | 315.5 | 14:00 14:15 | 53 | 51 | 7 | 0 | 91.5 | 410.5 | 18:15 18:30 | 32 | 34 | 4 | 0 | 58 | 202.5 |  | 262
11:00 11:15 | 26 | 23 | 4 | 0 | 44 |  | 14:15 14:30 | 41 | 34 | 3 | 2 | 65.5 | 392 | 18:30 18:45 | 22 | 25 | 2 | 0 | 40 | 189.5 |  | 275
11:15 11:30 | 39 | 27 | 3 | 1 | 55 |  | 14:30 14:45 | 42 | 47 | 2 | 1 | 74.5 | 362 | 18:45 19:00 | 27 | 31 | 1 | 0 | 46.5 | 189.5 |  | 276
11:30 11:45 | 28 | 44 | 5 | 1 | 70.5 |  | 14:45 15:00 | 32 | 30 | 2 | 0 | 50 | 281.5
MAÑANA |  | VOLUMEN MÁX = |  |  |  | 529 | MEDIO DÍA |  | VOLUMEN MÁX = |  |  |  | 410.5 | TARDE |  | VOLUMEN MÁX = |  |  |  | 254
|  | HORA MAX VOL |  |  | 7:30 - 8:30 |  |  |  | HORA MAX VOL |  |  | 13:15 - 14:15 |  |  |  | HORA MAX VOL |  |  | 17:00 - 18:00
OBSERVACIONES:
11:00 11:15
11:15 11:30
11:30 11:45
11:45 12:00
12:00 12:15
12:15 12:30
12:30 12:45
12:45 13:00
13:00 13:15
13:15 13:30
13:30 13:45
13:45 14:00
14:00 14:15
14:15 14:30
14:30 14:45
14:45 15:00

## G-3
SDB
Formato Nº 4: VOLUMEN DE ARRIBOS
CONTRATO No. : |  |  |  | DE OBRA
DIRECCIÓN : |  |  | CALLE 68 X CARRERA 38 |  |  |  |  | CRUCE No. : |  |  | 325 |  |  |  | GRUPO No. : |  |  | 3 (OCC-OR)
AFORADOR : |  |  | ADOLFREDO FLOREZ |  |  |  |  | No. CARRILES : |  |  | 1 |  |  |  | FECHA : |  |  | 2018-09-12
HORAS | VEHÍCULOS |  |  |  | TOTAL V. Eq. | TOTAL V. Eq/H | HORAS | VEHÍCULOS |  |  |  | TOTAL V. Eq. | TOTAL V. Eq/H | HORAS | VEHÍCULOS |  |  |  | TOTAL V. Eq. | TOTAL V. Eq/H
| M | A | B | C |  |  |  | M | A | B | C |  |  |  | M | A | B | C
7:30 7:45 | 38 | 221 | 17 | 1 | 276.5 |  | 11:45 12:00 | 66 | 191 | 23 | 4 | 280 | 1121 | 16:00 16:15 | 43 | 185 | 22 | 6 | 265.5 |  |  |  | 11:15 - 12:15 | 803.5
7:45 8:00 | 51 | 236 | 21 | 0 | 303.5 |  | 12:00 12:15 | 64 | 179 | 21 | 5 | 265.5 | 1095.5 | 16:15 16:30 | 45 | 194 | 24 | 4 | 274.5 |  |  |  | 13:45 - 14:45 | 804.5
8:00 8:15 | 47 | 256 | 20 | 2 | 324.5 |  | 12:15 12:30 | 55 | 171 | 23 | 5 | 257 | 1081 | 16:30 16:45 | 66 | 178 | 25 | 5 | 273.5 |  |  |  | 11:00 - 12:00 | 810
8:15 8:30 | 57 | 264 | 22 | 2 | 341.5 | 1246 | 12:30 12:45 | 58 | 199 | 28 | 4 | 294 | 1096.5 | 16:45 17:00 | 61 | 171 | 27 | 4 | 265.5 | 1079 | 8:00 - 9:00 | 917 | 12:30 - 13:30 | 810.5 | 16:00 - 17:00 | 0
8:30 8:45 | 46 | 192 | 30 | 3 | 282.5 | 1252 | 12:45 13:00 | 50 | 170 | 21 | 2 | 242 | 1058.5 | 17:00 17:15 | 80 | 178 | 22 | 3 | 269.5 | 1083 | 8:30 - 9:30 | 927.5 | 12:00 - 13:00 | 813 | 16:15 - 17:15 | 0
8:45 9:00 | 62 | 198 | 28 | 3 | 292.5 | 1241 | 13:00 13:15 | 52 | 169 | 20 | 2 | 240 | 1033 | 17:15 17:30 | 72 | 167 | 24 | 3 | 258.5 | 1067 | 7:45 - 8:45 | 941.5 | 12:15 - 13:15 | 813.5 | 16:30 - 17:30 | 0
9:00 9:15 | 61 | 196 | 29 | 2 | 289.5 | 1206 | 13:15 13:30 | 50 | 158 | 25 | 4 | 243 | 1019 | 17:30 17:45 | 65 | 159 | 24 | 1 | 242 | 1035.5 | 7:30 - 8:30 | 942 | 14:00 - 15:00 | 814 | 16:45 - 17:45 | 0
9:15 9:30 | 59 | 202 | 22 | 1 | 278 | 1142.5 | 13:30 13:45 | 49 | 206 | 29 | 0 | 288.5 | 1013.5 | 17:45 18:00 | 102 | 163 | 22 | 4 | 268 | 1038 | 8:15 - 9:15 | 946 | 11:45 - 12:45 | 816.5 | 17:00 - 18:00 | 0
9:30 9:45 | 53 | 207 | 25 | 2 | 288.5 | 1148.5 | 13:45 14:00 | 54 | 218 | 26 | 1 | 299.5 | 1071 | 18:00 18:15 | 87 | 170 | 26 | 0 | 265.5 | 1034 | 8:45 - 9:45 | 963 | 11:30 - 12:30 | 817.5 | 17:15 - 18:15 | 0
9:45 10:00 | 58 | 210 | 23 | 4 | 295 | 1151 | 14:00 14:15 | 77 | 197 | 20 | 3 | 283 | 1114 | 18:15 18:30 | 77 | 178 | 19 | 2 | 259.5 | 1035 | 9:00 - 10:00 | 967 | 13:15 - 14:15 | 826 | 17:30 - 18:30 | 0
11:00 11:15 | 41 | 216 | 21 | 5 | 291 |  | 14:15 14:30 | 57 | 217 | 24 | 1 | 296 | 1167 | 18:30 18:45 | 78 | 156 | 29 | 2 | 258 | 1051 |  |  | 13:30 - 14:30 | 830 | 17:45 - 18:45 | 0
11:15 11:30 | 38 | 201 | 22 | 3 | 271.5 |  | 14:30 14:45 | 56 | 160 | 18 | 3 | 231.5 | 1110 | 18:45 19:00 | 81 | 163 | 25 | 1 | 256 | 1039 |  |  | 12:45 - 13:45 | 839.5 | 18:00 - 19:00 | 0
11:30 11:45 | 59 | 189 | 25 | 4 | 278.5 |  | 14:45 15:00 | 73 | 183 | 17 | 2 | 258.5 | 1069 | [9 empty] | 13:00 - 14:00 | 845.5
MAÑANA |  | VOLUMEN MÁX = |  |  |  | 1252 | MEDIO DÍA |  | VOLUMEN MÁX = |  |  |  | 1167 | TARDE |  | VOLUMEN MÁX = |  |  |  | 1083
|  | HORA MAX VOL |  |  | 7:45 - 8:45 |  |  |  | HORA MAX VOL |  |  | 13:30 - 14:30 |  |  |  | HORA MAX VOL |  |  | 16:15 - 17:15 |  |  |  | HORA MAX VOL
OBSERVACIONES:
11:00 11:15
11:15 11:30
11:30 11:45
11:45 12:00
12:00 12:15
12:15 12:30
12:30 12:45
12:45 13:00
13:00 13:15
13:15 13:30
13:30 13:45
13:45 14:00
14:00 14:15
14:15 14:30
14:30 14:45
14:45 15:00

## G-4
SDB
Formato Nº 4: VOLUMEN DE ARRIBOS
CONTRATO No. : |  |  |  | DE OBRA
DIRECCIÓN : |  |  | CALLE 68 X CARRERA 38 |  |  |  |  | CRUCE No. : |  |  | 325 |  |  |  | GRUPO No. : |  |  | 4(OR-OCC)
AFORADOR : |  |  | GEOVANNIS GONZALEZ |  |  |  |  | No. CARRILES : |  |  | 2 |  |  |  | FECHA : |  |  | 2018-09-12
HORAS | VEHÍCULOS |  |  |  | TOTAL V. Eq. | TOTAL V. Eq/H | HORAS | VEHÍCULOS |  |  |  | TOTAL V. Eq. | TOTAL V. Eq/H | HORAS | VEHÍCULOS |  |  |  | TOTAL V. Eq. | TOTAL V. Eq/H
| M | A | B | C |  |  |  | M | A | B | C |  |  |  | M | A | B | C
7:30 7:45 | 68 | 160 | 23 | 6 | 255 |  | 11:45 12:00 | 46 | 171 | 21 | 2 | 241 | 991.5 | 16:00 16:15 | 63 | 185 | 22 | 2 | 265.5 |  |  |  | 12:45 - 13:45 | 929.5
7:45 8:00 | 79 | 175 | 21 | 8 | 276.5 |  | 12:00 12:15 | 62 | 180 | 21 | 4 | 263 | 1034 | 16:15 16:30 | 57 | 178 | 24 | 3 | 262 |  |  |  | 12:00 - 13:00 | 932.5
8:00 8:15 | 65 | 152 | 24 | 10 | 257.5 |  | 12:15 12:30 | 45 | 172 | 25 | 4 | 254.5 | 1044.5 | 16:30 16:45 | 61 | 185 | 29 | 7 | 291 |  |  |  | 12:30 - 13:30 | 944.5
8:15 8:30 | 55 | 156 | 34 | 4 | 261.5 | 1050.5 | 12:30 12:45 | 46 | 197 | 19 | 4 | 268 | 1026.5 | 16:45 17:00 | 53 | 165 | 21 | 4 | 243.5 | 1062 | 9:00 - 10:00 | 1077.5 | 12:15 - 13:15 | 950 | 16:00 - 17:00 | 0
8:30 8:45 | 64 | 155 | 22 | 3 | 238.5 | 1034 | 12:45 13:00 | 50 | 181 | 22 | 3 | 257.5 | 1043 | 17:00 17:15 | 71 | 209 | 25 | 4 | 304.5 | 1101 | 8:45 - 9:45 | 1084 | 11:30 - 12:30 | 986 | 16:15 - 17:15 | 0
8:45 9:00 | 59 | 155 | 17 | 6 | 233.5 | 991 | 13:00 13:15 | 51 | 172 | 20 | 2 | 242.5 | 1022.5 | 17:15 17:30 | 77 | 174 | 18 | 2 | 253.5 | 1092.5 | 8:30 - 9:30 | 1088 | 11:15 - 12:15 | 1007 | 16:30 - 17:30 | 0
9:00 9:15 | 55 | 146 | 18 | 5 | 222 | 955.5 | 13:15 13:30 | 49 | 170 | 18 | 4 | 240.5 | 1008.5 | 17:30 17:45 | 86 | 198 | 21 | 3 | 290.5 | 1092 | 8:15 - 9:15 | 1121.5 | 11:45 - 12:45 | 1015.5 | 16:45 - 17:45 | 0
9:15 9:30 | 52 | 151 | 19 | 4 | 225 | 919 | 13:30 13:45 | 52 | 171 | 20 | 5 | 249.5 | 990 | 17:45 18:00 | 85 | 214 | 21 | 1 | 301 | 1149.5 | 8:00 - 9:00 | 1162.5 | 11:00 - 12:00 | 1028.5 | 17:00 - 18:00 | 0
9:30 9:45 | 51 | 158 | 20 | 3 | 231 | 911.5 | 13:45 14:00 | 44 | 182 | 19 | 10 | 267 | 999.5 | 18:00 18:15 | 103 | 199 | 28 | 2 | 311.5 | 1156.5 | 7:45 - 8:45 | 1171 | 13:00 - 14:00 | 1031 | 17:15 - 18:15 | 0
9:45 10:00 | 55 | 140 | 19 | 6 | 220.5 | 898.5 | 14:00 14:15 | 51 | 196 | 18 | 1 | 260 | 1017 | 18:15 18:30 | 76 | 191 | 14 | 4 | 267 | 1170 | 7:30 - 8:30 | 1205.5 | 13:15 - 14:15 | 1036.5 | 17:30 - 18:30 | 0
11:00 11:15 | 58 | 137 | 21 | 5 | 220.5 |  | 14:15 14:30 | 52 | 152 | 19 | 2 | 221 | 997.5 | 18:30 18:45 | 71 | 161 | 27 | 4 | 260.5 | 1140 |  |  | 13:30 - 14:30 | 1058.5 | 17:45 - 18:45 | 0
11:15 11:30 | 50 | 167 | 21 | 4 | 244 |  | 14:30 14:45 | 75 | 168 | 19 | 4 | 253.5 | 1001.5 | 18:45 19:00 | 48 | 174 | 15 | 4 | 238 | 1077 |  |  | 13:45 - 14:45 | 1091.5 | 18:00 - 19:00 | 0
11:30 11:45 | 58 | 208 | 17 | 6 | 286 |  | 14:45 15:00 | 63 | 166 | 24 | 5 | 258 | 992.5 | [9 empty] | 14:00 - 15:00 | 1132
MAÑANA |  | VOLUMEN MÁX = |  |  |  | 1050.5 | MEDIO DÍA |  | VOLUMEN MÁX = |  |  |  | 1044.5 | TARDE |  | VOLUMEN MÁX = |  |  |  | 1170
|  | HORA MAX VOL |  |  | 7:30 - 8:30 |  |  |  | HORA MAX VOL |  |  | 11:30 - 12:30 |  |  |  | HORA MAX VOL |  |  | 17:30 - 18:30 |  |  |  | HORA MAX VOL
OBSERVACIONES:
11:00 11:15
11:15 11:30
11:30 11:45
11:45 12:00
12:00 12:15
12:15 12:30
12:30 12:45
12:45 13:00
13:00 13:15
13:15 13:30
13:30 13:45
13:45 14:00
14:00 14:15
14:15 14:30
14:30 14:45
14:45 15:00

## G-Totales
SDB
Formato Nº 7: VOLUMEN DE ARRIBOS TOTAL DE LA INTERSECCIÓN
CONTRATO No. : |  |  |  | DE OBRA
DIRECCIÓN : |  |  | CALLE 68 X CARRERA 38 |  |  |  |  | CRUCE No. : |  |  | 325 |  |  |  | FECHA : |  |  | 2018-09-12
HORAS | VEHÍCULOS |  |  |  | TOTAL V. Eq. | TOTAL V. Eq/H | HORAS | VEHÍCULOS |  |  |  | TOTAL V. Eq. | TOTAL V. Eq/H | HORAS | VEHÍCULOS |  |  |  | TOTAL V. Eq. | TOTAL V. Eq/H
| M | A | B | C |  |  |  | M | A | B | C |  |  |  | M | A | B | C
7:30 7:45 | 277 | 524 | 46 | 10 | 779.5 |  | 11:45 12:00 | 209 | 477 | 50 | 8 | 701.5 | 2658 | 16:00 16:15 | 63 | 457 | 48 | 11 | 612 |  |  |  | 12:00 - 13:00 | 1745.5
7:45 8:00 | 315 | 547 | 47 | 13 | 831 |  | 12:00 12:15 | 243 | 450 | 50 | 11 | 699 | 2746 | 16:15 16:30 | 57 | 454 | 53 | 8 | 608.5 |  |  |  | 12:30 - 13:30 | 1755
8:00 8:15 | 270 | 514 | 48 | 13 | 777.5 |  | 12:15 12:30 | 212 | 493 | 59 | 11 | 744.5 | 2850 | 16:30 16:45 | 61 | 444 | 57 | 12 | 618.5 |  |  |  | 12:15 - 13:15 | 1763.5
8:15 8:30 | 220 | 514 | 62 | 9 | 770.5 | 3158.5 | 12:30 12:45 | 191 | 497 | 54 | 12 | 730.5 | 2875.5 | 16:45 17:00 | 53 | 421 | 51 | 9 | 572 | 2411 | 8:30 - 9:30 | 2015.5 | 12:45 - 13:45 | 1769 | 16:00 - 17:00 | 0
8:30 8:45 | 215 | 434 | 55 | 7 | 669 | 3048 | 12:45 13:00 | 187 | 453 | 48 | 8 | 662.5 | 2836.5 | 17:00 17:15 | 71 | 509 | 54 | 9 | 675 | 2474 | 9:00 - 10:00 | 2044.5 | 11:30 - 12:30 | 1803.5 | 16:15 - 17:15 | 0
8:45 9:00 | 215 | 454 | 52 | 9 | 688 | 2905 | 13:00 13:15 | 180 | 435 | 45 | 7 | 632.5 | 2770 | 17:15 17:30 | 77 | 449 | 46 | 5 | 592 | 2457.5 | 8:45 - 9:45 | 2047 | 11:15 - 12:15 | 1810.5 | 16:30 - 17:30 | 0
9:00 9:15 | 203 | 432 | 52 | 8 | 657.5 | 2785 | 13:15 13:30 | 145 | 426 | 47 | 11 | 620 | 2645.5 | 17:30 17:45 | 86 | 444 | 49 | 7 | 602.5 | 2441.5 | 8:15 - 9:15 | 2067.5 | 11:45 - 12:45 | 1832 | 16:45 - 17:45 | 0
9:15 9:30 | 208 | 440 | 50 | 8 | 664 | 2678.5 | 13:30 13:45 | 180 | 485 | 54 | 8 | 703 | 2618 | 17:45 18:00 | 85 | 465 | 46 | 5 | 612 | 2481.5 | 8:00 - 9:00 | 2079.5 | 11:00 - 12:00 | 1838.5 | 17:00 - 18:00 | 0
9:30 9:45 | 183 | 446 | 53 | 6 | 658.5 | 2668 | 13:45 14:00 | 191 | 522 | 51 | 13 | 752 | 2707.5 | 18:00 18:15 | 103 | 465 | 55 | 3 | 634 | 2440.5 | 7:45 - 8:45 | 2112.5 | 13:15 - 14:15 | 1862.5 | 17:15 - 18:15 | 0
9:45 10:00 | 196 | 438 | 47 | 10 | 655 | 2635 | 14:00 14:15 | 211 | 495 | 46 | 6 | 707.5 | 2782.5 | 18:15 18:30 | 76 | 460 | 37 | 6 | 587 | 2435.5 | 7:30 - 8:30 | 2147.5 | 13:00 - 14:00 | 1876.5 | 17:30 - 18:30 | 0
11:00 11:15 | 150 | 419 | 46 | 10 | 611 |  | 14:15 14:30 | 188 | 447 | 46 | 8 | 653 | 2815.5 | 18:30 18:45 | 71 | 410 | 58 | 7 | 579 | 2412 |  |  | 13:30 - 14:30 | 1888.5 | 17:45 - 18:45 | 0
11:15 11:30 | 159 | 447 | 47 | 8 | 640.5 |  | 14:30 14:45 | 218 | 422 | 40 | 8 | 631 | 2743.5 | 18:45 19:00 | 280 | 428 | 41 | 5 | 662.5 | 2462.5 |  |  | 13:45 - 14:45 | 1896 | 18:00 - 19:00 | 0
11:30 11:45 | 185 | 491 | 47 | 11 | 705 |  | 14:45 15:00 | 204 | 438 | 43 | 9 | 648.5 | 2640 | [9 empty] | 14:00 - 15:00 | 1946
MAÑANA |  | VOLUMEN MÁX = |  |  |  | 3158.5 | MEDIO DÍA |  | VOLUMEN MÁX = |  |  |  | 2875.5 | TARDE |  | VOLUMEN MÁX = |  |  |  | 2481.5
|  | HORA MAX VOL |  |  | 7:30 - 8:30 |  |  |  | HORA MAX VOL |  |  | 11:45 - 12:45 |  |  |  | HORA MAX VOL |  |  | 17:00 - 18:00 |  |  |  | HORA MAX VOL
OBSERVACIONES:
11:00 11:15
11:15 11:30
11:30 11:45
11:45 12:00
12:00 12:15
12:15 12:30
12:30 12:45
12:45 13:00
13:00 13:15
13:15 13:30
13:30 13:45
13:45 14:00
14:00 14:15
14:15 14:30
14:30 14:45
14:45 15:00

## DIRECCIONALIDAD
SDB
Formato Nº 5: Volumen vehicular direccional
CONTRATO No.: |  | DE OBRA
DIRECCIÓN : |  | CALLE 68 X CARRERA 38 |  |  |  |  | CRUCE No. : | 325
AFORADOR: |  | JHONY NAVARRO |  |  |  |  | FECHA : | 2018-09-12
GRUPO No. | No. CARRILES | PERIODO | MOVIMIENTO | MOTOS | AUTOS | BUS | CAMIÓN | TOTAL EQUIVAL. | % DIRECC.
|  |  |  | M | A | B | C
1 (N-S) | 1 |  | IZQUIERDA | 4 | 9 | 0 | 0 | 11 | 9.7345
|  | MAÑANA: | DIRECTOS | 50 | 60 | 0 | 3 | 92.5 | 81.8584
|  | 07:30 - 08:00 | DERECHA | 5 | 7 | 0 | 0 | 9.5 | 8.4071
|  |  | IZQUIERDA | 8 | 33 | 0 | 1 | 39.5 | 25.7329
|  | MEDIO DÍA: | DIRECTOS | 66 | 59 | 1 | 1 | 96.5 | 62.8664
|  | 11:00 - 11:30 | DERECHA | 7 | 14 | 0 | 0 | 17.5 | 11.4007
|  |  | IZQUIERDA | 27 | 30 | 0 | 0 | 43.5 | 17.4
|  | TARDE: | DIRECTOS | 202 | 90 | 0 | 1 | 193.5 | 77.4
|  | 17:00 - 17:30 | DERECHA | 10 | 8 | 0 | 0 | 13 | 5.2
2 (S-N) | 1 |  | IZQUIERDA | 3 | 9 | 0 | 0 | 10.5 | 14
|  | MAÑANA: | DIRECTOS | 35 | 42 | 0 | 1 | 62 | 82.6667
|  | 08:00 - 08:30 | DERECHA | 1 | 2 | 0 | 0 | 2.5 | 3.3333
|  |  | IZQUIERDA | 5 | 16 | 4 | 0 | 26.5 | 21.2851
|  | MEDIO DÍA: | DIRECTOS | 59 | 61 | 0 | 1 | 93 | 74.6988
|  | 11:30 - 12:00 | DERECHA | 10 | 0 | 0 | 0 | 5 | 4.0161
|  |  | IZQUIERDA | 4 | 11 | 3 | 0 | 19 | 21.9653
|  | TARDE: | DIRECTOS | 43 | 43 | 0 | 0 | 64.5 | 74.5665
|  | 17:30 - 18:00 | DERECHA | 2 | 2 | 0 | 0 | 3 | 3.4682
3 (OCC-OR) | 2 |  | IZQUIERDA | 0 | 0 | 0 | 0 | 0 | 0,00
|  | MAÑANA: | DIRECTOS | 99 | 205 | 41 | 5 | 349 | 87.9093
|  | 08:30 - 09:00 | DERECHA | 12 | 32 | 5 | 0 | 48 | 12.0907
|  |  | IZQUIERDA | 0 | 0 | 0 | 0 | 0 | 0,00
|  | MEDIO DÍA: | DIRECTOS | 122 | 330 | 33 | 5 | 469.5 | 95.9142
|  | 12:00 - 12:30 | DERECHA | 6 | 13 | 2 | 0 | 20 | 4.0858
|  |  | IZQUIERDA | 0 | 0 | 0 | 0 | 0 | 0,00
|  | TARDE: | DIRECTOS | 150 | 306 | 49 | 3 | 486.5 | 94.6498
|  | 18:00 - 18:30 | DERECHA | 9 | 13 | 5 | 0 | 27.5 | 5.3502
4 (OR-OCC) | 2 |  | IZQUIERDA | 0 | 0 | 0 | 0 | 0 | 0,00
|  | MAÑANA: | DIRECTOS | 110 | 235 | 42 | 8 | 394 | 92.8151
|  | 09:00 - 09:30 | DERECHA | 17 | 20 | 1 | 0 | 30.5 | 7.1849
|  |  | IZQUIERDA | 0 | 0 | 0 | 0 | 0 | 0,00
|  | MEDIO DÍA: | DIRECTOS | 123 | 310 | 42 | 8 | 475.5 | 92.9619
|  | 12:30 - 13:00 | DERECHA | 15 | 24 | 1 | 1 | 36 | 7.0381
|  |  | IZQUIERDA | 0 | 0 | 0 | 0 | 0 | 0,00
|  | TARDE: | DIRECTOS | 111 | 328 | 41 | 7 | 483 | 96.8907
|  | 18:30 - 19:00 | DERECHA | 8 | 7 | 1 | 1 | 15.5 | 3.1093
OBSERVACIONES:

## DIAGRAMA DE VOL
CONTRATO DE CONCESION DE AMOBLAMIENTO URBANO
SISTEMA DE SEMAFIRIZACION
VOLUMENES VEHICULARES DE INTERSECCION SEMAFORIZADA
CIUDAD |  | BARRANQUILLA | [8 empty] | INTERSECCIÓN |  |  | CALLE 68 X CARRERA 38 | [6 empty] | Nº EXTERNO |  |  | 325 | [7 empty] | FECHA |  | 2018-09-12
|  |  | MÑANA | [14 empty] | MEDIO DIA | [13 empty] | TARDE
TIEMPO | 7:45 | 8:00 | 8:15 | 8:30 | 8:45 | 9:00 | 9:15 | 9:30 | 9:45 | 10:00 |  | 11:15 | 11:30 | 11:45 | 12:00 | 12:15 | 12:30 | 12:45 | 13:00 | 13:15 | 13:30 | 13:45 | 14:00 | 14:15 | 14:30 | 14:45 | 15:00 | 16:15 | 16:30 | 16:45 | 17:00 | 17:15 | 17:30 | 17:45 | 18:00 | 18:15 | 18:30 | 18:45 | 19:00 | 7:45 | 8:00 | 8:15 | 8:30 | 8:45 | 9:00 | 9:15 | 9:30 | 9:45 | 10:00 | 11:15 | 11:30 | 11:45 | 12:00 | 12:15 | 12:30 | 12:45 | 13:00 | 13:15 | 13:30 | 13:45 | 14:00 | 14:15 | 14:30 | 14:45 | 15:00 | 16:15 | 16:30 | 16:45 | 17:00 | 17:15 | 17:30 | 17:45 | 18:00 | 18:15 | 18:30 | 18:45 | 19:00
[19 empty] | GRUPO |  | 1 | [21 empty] | 333 | 329.5 | 318.5 | 307 | 310.5 | 290.5 | 270 |  |  |  | 287 | 324.5 | 342 | 366 | 351 | 335 | 300 | 266.5 | 245 | 241 | 259 | 270 | 297 |  |  |  | 359 | 401 | 426.5 | 475 | 493 | 521.5 | 564.5 | 569 | 566
VOL-15MIN | 82.5 | 93.5 | 85 | 72 | 79 | 82.5 | 73.5 | 75.5 | 59 | 62 |  | 55.5 | 70 | 70 | 91.5 | 93 | 87.5 | 94 | 76.5 | 77 | 52.5 | 60.5 | 55 | 73 | 70.5 | 71.5 | 82 | 82 | 95 | 75 | 107 | 124 | 120.5 | 123.5 | 125 | 152.5 | 163.5 | 128 | 122
VOL-HORA |  |  |  | 333 | 329.5 | 318.5 | 307 | 310.5 | 290.5 | 270 |  |  |  |  | 287 | 324.5 | 342 | 366 | 351 | 335 | 300 | 266.5 | 245 | 241 | 259 | 270 | 297 |  |  |  | 359 | 401 | 426.5 | 475 | 493 | 521.5 | 564.5 | 569 | 566
MOV DIRC |  | IZQ | 9.735% |  | DIR | 81.86% |  | DER | 8.407% |  |  |  |  | IZQ | 25.73% |  |  |  | DIR | 62.87% |  |  |  | DER | 11.4% |  |  |  | IZQ | 17.4% |  |  |  | DIR | 77.4% |  |  | DER | 5.2%
VOL MAX | 333 | IZQ | 32.4159 |  | DIR | 272.5885 |  | DER | 27.9956 |  |  | 366 |  | IZQ | 94.1824 |  |  |  | DIR | 230.0912 |  |  |  | DER | 41.7264 |  |  | 569 | IZQ | 99.006 |  |  |  | DIR | 440.406 |  |  | DER | 29.588
[19 empty] | GRUPO |  | 2
VOL-15MIN | 165.5 | 157.5 | 110.5 | 95.5 | 69 | 79.5 | 72.5 | 85.5 | 80 | 77.5 |  | 44 | 55 | 70.5 | 89 | 77.5 | 145.5 | 74.5 | 86.5 | 73 | 84 | 104.5 | 130.5 | 91.5 | 65.5 | 74.5 | 50 | 64 | 48.5 | 54.5 | 45.5 | 90 | 64 | 53 | 46.5 | 45 | 58 | 40 | 46.5 |  |  |  | 529 | 432.5 | 354.5 | 316.5 | 306.5 | 317.5 | 315.5 |  |  |  | 258.5 | 292 | 382.5 | 386.5 | 384 | 379.5 | 318 | 348 | 392 | 410.5 | 392 | 362 | 281.5 |  |  |  | 212.5 | 238.5 | 254 | 252.5 | 253.5 | 208.5 | 202.5 | 189.5 | 189.5
VOL-HORA |  |  |  | 529 | 432.5 | 354.5 | 316.5 | 306.5 | 317.5 | 315.5 |  |  |  |  | 258.5 | 292 | 382.5 | 386.5 | 384 | 379.5 | 318 | 348 | 392 | 410.5 | 392 | 362 | 281.5 |  |  |  | 212.5 | 238.5 | 254 | 252.5 | 253.5 | 208.5 | 202.5 | 189.5 | 189.5 |  |  |  | 1050.5 | 1034 | 991 | 955.5 | 919 | 911.5 | 898.5 |  |  |  | 991.5 | 1034 | 1044.5 | 1026.5 | 1043 | 1022.5 | 1008.5 | 990 | 999.5 | 1017 | 997.5 | 1001.5 | 992.5 |  |  |  | 1062 | 1101 | 1092.5 | 1092 | 1149.5 | 1156.5 | 1170 | 1140 | 1077
MOV DIRC |  | IZQ | 14% |  | DIR | 82.67% |  | DER | 3.333% |  |  |  |  | IZQ | 21.29% |  |  |  | DIR | 74.7% |  |  |  | DER | 4.016% |  |  |  | IZQ | 21.97% |  |  |  | DIR | 74.57% |  |  | DER | 3.468% |  |  |  | 1246 | 1252 | 1241 | 1206 | 1142.5 | 1148.5 | 1151 |  |  |  | 1121 | 1095.5 | 1081 | 1096.5 | 1058.5 | 1033 | 1019 | 1013.5 | 1071 | 1114 | 1167 | 1110 | 1069 |  |  |  | 1079 | 1083 | 1067 | 1035.5 | 1038 | 1034 | 1035 | 1051 | 1039
VOL MAX | 529 | IZQ | 74.06 |  | DIR | 437.3067 |  | DER | 17.6333 |  |  | 410.5 |  | IZQ | 87.3755 |  |  |  | DIR | 306.6386 |  |  |  | DER | 16.4859 |  |  | 254 | IZQ | 55.7919 |  |  |  | DIR | 189.3988 |  |  | DER | 8.8092
[19 empty] | GRUPO |  | 3 | [21 empty] | 3158.5 | 3048 | 2905 | 2785 | 2678.5 | 2668 | 2635 |  |  |  | 2658 | 2746 | 2850 | 2875.5 | 2836.5 | 2770 | 2645.5 | 2618 | 2707.5 | 2782.5 | 2815.5 | 2743.5 | 2640 |  |  |  | 2712.5 | 2823.5 | 2840 | 2855 | 2934 | 2920.5 | 2972 | 2949.5 | 2871.5
VOL-15MIN | 276.5 | 303.5 | 324.5 | 341.5 | 282.5 | 292.5 | 289.5 | 278 | 288.5 | 295 |  | 291 | 271.5 | 278.5 | 280 | 265.5 | 257 | 294 | 242 | 240 | 243 | 288.5 | 299.5 | 283 | 296 | 231.5 | 258.5 | 265.5 | 274.5 | 273.5 | 265.5 | 269.5 | 258.5 | 242 | 268 | 265.5 | 259.5 | 258 | 256
VOL-HORA |  |  |  | 1246 | 1252 | 1241 | 1206 | 1142.5 | 1148.5 | 1151 |  |  |  |  | 1121 | 1095.5 | 1081 | 1096.5 | 1058.5 | 1033 | 1019 | 1013.5 | 1071 | 1114 | 1167 | 1110 | 1069 |  |  |  | 1079 | 1083 | 1067 | 1035.5 | 1038 | 1034 | 1035 | 1051 | 1039
MOV DIRC |  | IZQ | 0% |  | DIR | 87.91% |  | DER | 12.09% |  |  |  |  | IZQ | 0% |  |  |  | DIR | 95.91% |  |  |  | DER | 4.086% |  |  |  | IZQ | 0% |  |  |  | DIR | 94.65% |  |  | DER | 5.35%
VOL MAX | 1252 | IZQ | 0 |  | DIR | 1100.6247 |  | DER | 151.3753 |  |  | 1167 |  | IZQ | 0 |  |  |  | DIR | 1119.3187 |  |  |  | DER | 47.6813 |  |  | 1083 | IZQ | 0 |  |  |  | DIR | 1025.0574 |  |  | DER | 57.9426
[19 empty] | GRUPO |  | 4
VOL-15MIN | 255 | 276.5 | 257.5 | 261.5 | 238.5 | 233.5 | 222 | 225 | 231 | 220.5 |  | 220.5 | 244 | 286 | 241 | 263 | 254.5 | 268 | 257.5 | 242.5 | 240.5 | 249.5 | 267 | 260 | 221 | 253.5 | 258 | 265.5 | 262 | 291 | 243.5 | 304.5 | 253.5 | 290.5 | 301 | 311.5 | 267 | 260.5 | 238
VOL-HORA |  |  |  | 1050.5 | 1034 | 991 | 955.5 | 919 | 911.5 | 898.5 |  |  |  |  | 991.5 | 1034 | 1044.5 | 1026.5 | 1043 | 1022.5 | 1008.5 | 990 | 999.5 | 1017 | 997.5 | 1001.5 | 992.5 |  |  |  | 1062 | 1101 | 1092.5 | 1092 | 1149.5 | 1156.5 | 1170 | 1140 | 1077
MOV DIRC |  | IZQ | 0% |  | DIR | 92.82% |  | DER | 7.185% |  |  |  |  | IZQ | 0% |  |  |  | DIR | 92.96% |  |  |  | DER | 7.038% |  |  |  | IZQ | 0% |  |  |  | DIR | 96.89% |  |  | DER | 3.109%
VOL MAX | 1050.5 | IZQ | 0 |  | DIR | 975.0224 |  | DER | 75.4776 |  |  | 1044.5 |  | IZQ | 0 |  |  |  | DIR | 970.9868 |  |  |  | DER | 73.5132 |  |  | 1170 | IZQ | 0 |  |  |  | DIR | 1133.6209 |  |  | DER | 36.3791
[19 empty] | GRUPO |  | TOTAL
VOL-15MIN | 779.5 | 831 | 777.5 | 770.5 | 669 | 688 | 657.5 | 664 | 658.5 | 655 |  | 611 | 640.5 | 705 | 701.5 | 699 | 744.5 | 730.5 | 662.5 | 632.5 | 620 | 703 | 752 | 707.5 | 653 | 631 | 648.5 | 677 | 680 | 694 | 661.5 | 788 | 696.5 | 709 | 740.5 | 774.5 | 748 | 686.5 | 662.5
VOL-HORA |  |  |  | 3158.5 | 3048 | 2905 | 2785 | 2678.5 | 2668 | 2635 |  |  |  |  | 2658 | 2746 | 2850 | 2875.5 | 2836.5 | 2770 | 2645.5 | 2618 | 2707.5 | 2782.5 | 2815.5 | 2743.5 | 2640 |  |  |  | 2712.5 | 2823.5 | 2840 | 2855 | 2934 | 2920.5 | 2972 | 2949.5 | 2871.5
s
Constru eñales
S.A.