## G-1
SDB
Formato Nº 4: VOLUMEN DE ARRIBOS
CONTRATO No. : |  |  |  | DE OBRA
DIRECCIÓN : |  |  | CALLE 36B X CARRERA 14 |  |  |  |  | CRUCE No. : | [6 empty] | GRUPO No. : |  |  | 1 (N-S)
AFORADOR : |  |  | ADOLFREDO FLOREZ |  |  |  |  | No. CARRILES : |  |  | 1 |  |  |  | FECHA : |  |  | 2018-12-03
HORAS | VEHÍCULOS |  |  |  | TOTAL V. Eq. | TOTAL V. Eq/H | HORAS | VEHÍCULOS |  |  |  | TOTAL V. Eq. | TOTAL V. Eq/H | HORAS | VEHÍCULOS |  |  |  | TOTAL V. Eq. | TOTAL V. Eq/H
| M | A | B | C |  |  |  | M | A | B | C |  |  |  | M | A | B | C
7:30 7:45 | 24 | 36 | 4 | 0 | 56 |  | 11:45 12:00 | 23 | 29 | 3 | 2 | 51.5 | 256.5 | 16:00 16:15 | 13 | 26 | 4 | 0 | 40.5
7:45 8:00 | 23 | 30 | 2 | 3 | 53 |  | 12:00 12:15 | 18 | 31 | 4 | 0 | 48 | 238 | 16:15 16:30 | 15 | 31 | 5 | 2 | 53.5
8:00 8:15 | 22 | 44 | 3 | 1 | 63.5 |  | 12:15 12:30 | 15 | 41 | 1 | 1 | 53 | 217 | 16:30 16:45 | 13 | 26 | 3 | 1 | 41
8:15 8:30 | 19 | 37 | 6 | 1 | 61 | 233.5 | 12:30 12:45 | 11 | 36 | 4 | 0 | 49.5 | 202 | 16:45 17:00 | 25 | 45 | 4 | 2 | 70.5 | 205.5
8:30 8:45 | 16 | 33 | 6 | 0 | 53 | 230.5 | 12:45 13:00 | 13 | 28 | 3 | 1 | 43 | 193.5 | 17:00 17:15 | 30 | 56 | 4 | 2 | 84 | 249
8:45 9:00 | 20 | 40 | 4 | 0 | 58 | 235.5 | 13:00 13:15 | 11 | 20 | 5 | 0 | 35.5 | 181 | 17:15 17:30 | 29 | 43 | 6 | 0 | 69.5 | 265
9:00 9:15 | 21 | 40 | 6 | 2 | 67.5 | 239.5 | 13:15 13:30 | 12 | 18 | 4 | 1 | 34.5 | 162.5 | 17:30 17:45 | 33 | 58 | 3 | 3 | 88 | 312
9:15 9:30 | 15 | 37 | 5 | 0 | 54.5 | 233 | 13:30 13:45 | 10 | 21 | 3 | 0 | 32 | 145 | 17:45 18:00 | 33 | 87 | 5 | 2 | 118.5 | 360
9:30 9:45 | 11 | 30 | 6 | 2 | 52.5 | 232.5 | 13:45 14:00 | 15 | 19 | 3 | 1 | 35 | 137 | 18:00 18:15 | 27 | 90 | 4 | 1 | 114 | 390
9:45 10:00 | 22 | 28 | 3 | 2 | 50 | 224.5 | 14:00 14:15 | 16 | 21 | 2 | 0 | 33 | 134.5 | 18:15 18:30 | 37 | 76 | 4 | 2 | 107.5 | 428
11:00 11:15 | 26 | 41 | 5 | 1 | 66.5 |  | 14:15 14:30 | 14 | 25 | 3 | 2 | 43 | 143 | 18:30 18:45 | 41 | 83 | 5 | 2 | 118.5 | 458.5
11:15 11:30 | 22 | 50 | 4 | 2 | 74 |  | 14:30 14:45 | 21 | 21 | 3 | 0 | 37.5 | 148.5 | 18:45 19:00 | 47 | 91 | 6 | 0 | 126.5 | 466.5
11:30 11:45 | 18 | 36 | 6 | 3 | 64.5 |  | 14:45 15:00 | 20 | 24 | 7 | 1 | 50.5 | 164
MAÑANA |  | VOLUMEN MÁX = |  |  |  | 239.5 | MEDIO DÍA |  | VOLUMEN MÁX = |  |  |  | 256.5 | TARDE |  | VOLUMEN MÁX = |  |  |  | 466.5
|  | HORA MAX VOL |  |  | 8:15 - 9:15 |  |  |  | HORA MAX VOL |  |  | 11:00 - 12:00 |  |  |  | HORA MAX VOL |  |  | 18:00 - 19:00
OBSERVACIONES:
11:00 11:15
11:15 11:30
11:30 11:45
11:45 12:00
12:00 12:15
12:15 12:30
12:30 12:45
12:45 13:00
13:00 13:15
13:15 13:30
13:30 13:45
13:45 14:00
14:00 14:15
14:15 14:30
14:30 14:45
14:45 15:00

## G-2
SDB
Formato Nº 4: VOLUMEN DE ARRIBOS
CONTRATO No. : |  |  |  | DE OBRA
DIRECCIÓN : |  |  | CALLE 36B X CARRERA 14 |  |  |  |  | CRUCE No. : |  |  | 0 |  |  |  | GRUPO No. : |  |  | 2 (S-N)
AFORADOR : |  |  | JULIO VASQUEZ |  |  |  |  | No. CARRILES : |  |  | 1 |  |  |  | FECHA : |  |  | 2018-12-03
HORAS | VEHÍCULOS |  |  |  | TOTAL V. Eq. | TOTAL V. Eq/H | HORAS | VEHÍCULOS |  |  |  | TOTAL V. Eq. | TOTAL V. Eq/H | HORAS | VEHÍCULOS |  |  |  | TOTAL V. Eq. | TOTAL V. Eq/H
| M | A | B | C |  |  |  | M | A | B | C |  |  |  | M | A | B | C
7:30 7:45 | 64 | 59 | 17 | 1 | 127.5 |  | 11:45 12:00 | 27 | 28 | 11 | 2 | 68.5 | 234 | 16:00 16:15 | 24 | 33 | 9 | 3 | 70.5
7:45 8:00 | 41 | 43 | 14 | 0 | 91.5 |  | 12:00 12:15 | 23 | 18 | 12 | 0 | 53.5 | 238.5 | 16:15 16:30 | 19 | 26 | 10 | 5 | 68
8:00 8:15 | 38 | 38 | 10 | 1 | 79.5 |  | 12:15 12:30 | 21 | 26 | 9 | 0 | 54.5 | 233 | 16:30 16:45 | 24 | 20 | 10 | 1 | 54.5
8:15 8:30 | 33 | 26 | 13 | 1 | 71 | 369.5 | 12:30 12:45 | 27 | 24 | 9 | 1 | 58 | 234.5 | 16:45 17:00 | 33 | 31 | 10 | 2 | 72.5 | 265.5 |  | 212.5
8:30 8:45 | 21 | 29 | 17 | 1 | 76 | 318 | 12:45 13:00 | 31 | 26 | 11 | 2 | 68.5 | 234.5 | 17:00 17:15 | 24 | 30 | 8 | 2 | 63 | 258 |  | 226
8:45 9:00 | 29 | 24 | 9 | 0 | 56.5 | 283 | 13:00 13:15 | 21 | 27 | 10 | 2 | 62.5 | 243.5 | 17:15 17:30 | 25 | 36 | 10 | 1 | 71 | 261 |  | 233.5
9:00 9:15 | 27 | 23 | 15 | 0 | 66.5 | 270 | 13:15 13:30 | 24 | 25 | 9 | 1 | 57.5 | 246.5 | 17:30 17:45 | 45 | 42 | 5 | 1 | 77 | 283.5 |  | 234
9:15 9:30 | 24 | 25 | 9 | 0 | 55 | 254 | 13:30 13:45 | 28 | 34 | 8 | 2 | 69 | 257.5 | 17:45 18:00 | 39 | 34 | 7 | 1 | 70 | 281 |  | 248
9:30 9:45 | 27 | 12 | 8 | 3 | 49 | 227 | 13:45 14:00 | 25 | 26 | 9 | 1 | 59 | 248 | 18:00 18:15 | 29 | 26 | 8 | 0 | 56.5 | 274.5 |  | 248
9:45 10:00 | 31 | 24 | 10 | 1 | 62 | 232.5 | 14:00 14:15 | 24 | 45 | 10 | 3 | 84.5 | 270 | 18:15 18:30 | 26 | 28 | 11 | 0 | 63 | 266.5 |  | 262
11:00 11:15 | 19 | 21 | 8 | 1 | 49 |  | 14:15 14:30 | 26 | 50 | 10 | 0 | 83 | 295.5 | 18:30 18:45 | 35 | 31 | 13 | 0 | 74.5 | 264 |  | 275
11:15 11:30 | 22 | 24 | 10 | 2 | 60 |  | 14:30 14:45 | 23 | 38 | 13 | 1 | 78 | 304.5 | 18:45 19:00 | 29 | 33 | 10 | 1 | 70 | 264 |  | 276
11:30 11:45 | 24 | 24 | 9 | 1 | 56.5 |  | 14:45 15:00 | 36 | 27 | 9 | 2 | 68 | 313.5
MAÑANA |  | VOLUMEN MÁX = |  |  |  | 369.5 | MEDIO DÍA |  | VOLUMEN MÁX = |  |  |  | 313.5 | TARDE |  | VOLUMEN MÁX = |  |  |  | 283.5
|  | HORA MAX VOL |  |  | 7:30 - 8:30 |  |  |  | HORA MAX VOL |  |  | 14:00 - 15:00 |  |  |  | HORA MAX VOL |  |  | 16:45 - 17:45
OBSERVACIONES:
11:00 11:15
11:15 11:30
11:30 11:45
11:45 12:00
12:00 12:15
12:15 12:30
12:30 12:45
12:45 13:00
13:00 13:15
13:15 13:30
13:30 13:45
13:45 14:00
14:00 14:15
14:15 14:30
14:30 14:45
14:45 15:00

## G-3
SDB
Formato Nº 4: VOLUMEN DE ARRIBOS
CONTRATO No. : |  |  |  | DE OBRA
DIRECCIÓN : |  |  | CALLE 36B X CARRERA 14 |  |  |  |  | CRUCE No. : |  |  | 0 |  |  |  | GRUPO No. : |  |  | 3 (OCC-OR)
AFORADOR : |  |  | JHONY NAVARRO |  |  |  |  | No. CARRILES : |  |  | 1 |  |  |  | FECHA : |  |  | 2018-12-03
HORAS | VEHÍCULOS |  |  |  | TOTAL V. Eq. | TOTAL V. Eq/H | HORAS | VEHÍCULOS |  |  |  | TOTAL V. Eq. | TOTAL V. Eq/H | HORAS | VEHÍCULOS |  |  |  | TOTAL V. Eq. | TOTAL V. Eq/H
| M | A | B | C |  |  |  | M | A | B | C |  |  |  | M | A | B | C
7:30 7:45 | 63 | 40 | 12 | 4 | 105.5 |  | 11:45 12:00 | 60 | 50 | 12 | 2 | 109 | 472 | 16:00 16:15 | 68 | 60 | 10 | 6 | 129 |  |  |  | 11:15 - 12:15 | 803.5
7:45 8:00 | 58 | 44 | 12 | 2 | 102 |  | 12:00 12:15 | 67 | 63 | 8 | 3 | 120 | 471.5 | 16:15 16:30 | 73 | 64 | 9 | 4 | 128.5 |  |  |  | 13:45 - 14:45 | 804.5
8:00 8:15 | 71 | 35 | 13 | 2 | 101.5 |  | 12:15 12:30 | 58 | 54 | 11 | 4 | 115 | 472 | 16:30 16:45 | 68 | 60 | 11 | 4 | 126 |  |  |  | 11:00 - 12:00 | 810
8:15 8:30 | 68 | 46 | 15 | 5 | 122.5 | 431.5 | 12:30 12:45 | 52 | 48 | 12 | 3 | 105.5 | 449.5 | 16:45 17:00 | 62 | 58 | 15 | 3 | 126.5 | 510 | 8:00 - 9:00 | 917 | 12:30 - 13:30 | 810.5 | 16:00 - 17:00 | 0
8:30 8:45 | 60 | 43 | 7 | 2 | 92 | 418 | 12:45 13:00 | 47 | 53 | 10 | 6 | 111.5 | 452 | 17:00 17:15 | 81 | 62 | 9 | 5 | 133 | 514 | 8:30 - 9:30 | 927.5 | 12:00 - 13:00 | 813 | 16:15 - 17:15 | 0
8:45 9:00 | 65 | 57 | 12 | 2 | 118.5 | 434.5 | 13:00 13:15 | 42 | 52 | 10 | 2 | 98 | 430 | 17:15 17:30 | 74 | 55 | 10 | 2 | 117 | 502.5 | 7:45 - 8:45 | 941.5 | 12:15 - 13:15 | 813.5 | 16:30 - 17:30 | 0
9:00 9:15 | 58 | 50 | 13 | 4 | 115 | 448 | 13:15 13:30 | 40 | 50 | 9 | 4 | 98 | 413 | 17:30 17:45 | 69 | 59 | 7 | 5 | 120 | 496.5 | 7:30 - 8:30 | 942 | 14:00 - 15:00 | 814 | 16:45 - 17:45 | 0
9:15 9:30 | 63 | 63 | 10 | 3 | 122 | 447.5 | 13:30 13:45 | 60 | 55 | 12 | 2 | 114 | 421.5 | 17:45 18:00 | 90 | 54 | 8 | 3 | 122.5 | 492.5 | 8:15 - 9:15 | 946 | 11:45 - 12:45 | 816.5 | 17:00 - 18:00 | 0
9:30 9:45 | 60 | 59 | 12 | 3 | 120.5 | 476 | 13:45 14:00 | 65 | 59 | 12 | 4 | 125.5 | 435.5 | 18:00 18:15 | 92 | 58 | 8 | 2 | 125 | 484.5 | 8:45 - 9:45 | 963 | 11:30 - 12:30 | 817.5 | 17:15 - 18:15 | 0
9:45 10:00 | 65 | 47 | 12 | 2 | 108.5 | 466 | 14:00 14:15 | 65 | 63 | 12 | 3 | 127 | 464.5 | 18:15 18:30 | 90 | 50 | 8 | 2 | 116 | 483.5 | 9:00 - 10:00 | 967 | 13:15 - 14:15 | 826 | 17:30 - 18:30 | 0
11:00 11:15 | 60 | 59 | 12 | 3 | 120.5 |  | 14:15 14:30 | 57 | 55 | 10 | 3 | 111 | 477.5 | 18:30 18:45 | 94 | 56 | 9 | 1 | 123.5 | 487 |  |  | 13:30 - 14:30 | 830 | 17:45 - 18:45 | 0
11:15 11:30 | 62 | 51 | 10 | 5 | 114.5 |  | 14:30 14:45 | 59 | 50 | 8 | 7 | 113 | 476.5 | 18:45 19:00 | 83 | 55 | 9 | 1 | 117 | 481.5 |  |  | 12:45 - 13:45 | 839.5 | 18:00 - 19:00 | 0
11:30 11:45 | 68 | 58 | 13 | 4 | 128 |  | 14:45 15:00 | 53 | 54 | 10 | 5 | 113 | 464 | [9 empty] | 13:00 - 14:00 | 845.5
MAÑANA |  | VOLUMEN MÁX = |  |  |  | 476 | MEDIO DÍA |  | VOLUMEN MÁX = |  |  |  | 477.5 | TARDE |  | VOLUMEN MÁX = |  |  |  | 514
|  | HORA MAX VOL |  |  | 8:45 - 9:45 |  |  |  | HORA MAX VOL |  |  | 12:15 - 13:15 |  |  |  | HORA MAX VOL |  |  | 16:15 - 17:15 |  |  |  | HORA MAX VOL
OBSERVACIONES:
11:00 11:15
11:15 11:30
11:30 11:45
11:45 12:00
12:00 12:15
12:15 12:30
12:30 12:45
12:45 13:00
13:00 13:15
13:15 13:30
13:30 13:45
13:45 14:00
14:00 14:15
14:15 14:30
14:30 14:45
14:45 15:00

## G-4
SDB
Formato Nº 4: VOLUMEN DE ARRIBOS
CONTRATO No. : |  |  |  | DE OBRA
DIRECCIÓN : |  |  | CALLE 36B X CARRERA 14 |  |  |  |  | CRUCE No. : |  |  | 0 |  |  |  | GRUPO No. : |  |  | 4(OR-OCC)
AFORADOR : |  |  | IVAN FONSECA |  |  |  |  | No. CARRILES : |  |  | 1 |  |  |  | FECHA : |  |  | 2018-12-03
HORAS | VEHÍCULOS |  |  |  | TOTAL V. Eq. | TOTAL V. Eq/H | HORAS | VEHÍCULOS |  |  |  | TOTAL V. Eq. | TOTAL V. Eq/H | HORAS | VEHÍCULOS |  |  |  | TOTAL V. Eq. | TOTAL V. Eq/H
| M | A | B | C |  |  |  | M | A | B | C |  |  |  | M | A | B | C
7:30 7:45 | 117 | 64 | 12 | 4 | 156.5 |  | 11:45 12:00 | 52 | 72 | 6 | 5 | 122.5 | 463.5 | 16:00 16:15 | 84 | 74 | 7 | 4 | 140 |  |  |  | 12:45 - 13:45 | 929.5
7:45 8:00 | 109 | 53 | 11 | 7 | 147 |  | 12:00 12:15 | 61 | 58 | 8 | 3 | 112 | 434.5 | 16:15 16:30 | 79 | 63 | 9 | 2 | 125.5 |  |  |  | 12:00 - 13:00 | 932.5
8:00 8:15 | 87 | 0 | 12 | 4 | 77.5 |  | 12:15 12:30 | 70 | 59 | 5 | 3 | 111.5 | 445.5 | 16:30 16:45 | 74 | 59 | 5 | 4 | 116 |  |  |  | 12:30 - 13:30 | 944.5
8:15 8:30 | 91 | 63 | 9 | 2 | 131.5 | 512.5 | 12:30 12:45 | 60 | 58 | 4 | 4 | 106 | 452 | 16:45 17:00 | 70 | 53 | 8 | 3 | 111.5 | 493 | 9:00 - 10:00 | 1077.5 | 12:15 - 13:15 | 950 | 16:00 - 17:00 | 0
8:30 8:45 | 72 | 40 | 8 | 7 | 109.5 | 465.5 | 12:45 13:00 | 54 | 47 | 2 | 2 | 83 | 412.5 | 17:00 17:15 | 92 | 64 | 7 | 1 | 126.5 | 479.5 | 8:45 - 9:45 | 1084 | 11:30 - 12:30 | 986 | 16:15 - 17:15 | 0
8:45 9:00 | 69 | 44 | 7 | 3 | 100 | 418.5 | 13:00 13:15 | 68 | 42 | 5 | 5 | 98.5 | 399 | 17:15 17:30 | 84 | 59 | 10 | 1 | 123.5 | 477.5 | 8:30 - 9:30 | 1088 | 11:15 - 12:15 | 1007 | 16:30 - 17:30 | 0
9:00 9:15 | 70 | 53 | 9 | 0 | 106 | 447 | 13:15 13:30 | 70 | 45 | 3 | 4 | 96 | 383.5 | 17:30 17:45 | 86 | 48 | 7 | 7 | 122.5 | 484 | 8:15 - 9:15 | 1121.5 | 11:45 - 12:45 | 1015.5 | 16:45 - 17:45 | 0
9:15 9:30 | 56 | 54 | 5 | 2 | 97 | 412.5 | 13:30 13:45 | 74 | 49 | 6 | 2 | 103 | 380.5 | 17:45 18:00 | 97 | 69 | 8 | 9 | 156 | 528.5 | 8:00 - 9:00 | 1162.5 | 11:00 - 12:00 | 1028.5 | 17:00 - 18:00 | 0
9:30 9:45 | 70 | 49 | 8 | 3 | 107.5 | 410.5 | 13:45 14:00 | 81 | 54 | 8 | 3 | 118 | 415.5 | 18:00 18:15 | 84 | 50 | 7 | 7 | 123.5 | 525.5 | 7:45 - 8:45 | 1171 | 13:00 - 14:00 | 1031 | 17:15 - 18:15 | 0
9:45 10:00 | 67 | 70 | 8 | 5 | 132 | 442.5 | 14:00 14:15 | 69 | 50 | 7 | 5 | 111 | 428 | 18:15 18:30 | 92 | 69 | 8 | 4 | 141 | 543 | 7:30 - 8:30 | 1205.5 | 13:15 - 14:15 | 1036.5 | 17:30 - 18:30 | 0
11:00 11:15 | 81 | 74 | 7 | 5 | 141 |  | 14:15 14:30 | 78 | 52 | 7 | 5 | 117.5 | 449.5 | 18:30 18:45 | 70 | 72 | 8 | 3 | 130.5 | 551 |  |  | 13:30 - 14:30 | 1058.5 | 17:45 - 18:45 | 0
11:15 11:30 | 60 | 53 | 5 | 3 | 100.5 |  | 14:30 14:45 | 79 | 55 | 8 | 5 | 123 | 469.5 | 18:45 19:00 | 64 | 78 | 7 | 1 | 126.5 | 521.5 |  |  | 13:45 - 14:45 | 1091.5 | 18:00 - 19:00 | 0
11:30 11:45 | 59 | 54 | 3 | 4 | 99.5 |  | 14:45 15:00 | 64 | 48 | 7 | 2 | 99 | 450.5 | [9 empty] | 14:00 - 15:00 | 1132
MAÑANA |  | VOLUMEN MÁX = |  |  |  | 512.5 | MEDIO DÍA |  | VOLUMEN MÁX = |  |  |  | 469.5 | TARDE |  | VOLUMEN MÁX = |  |  |  | 551
|  | HORA MAX VOL |  |  | 7:30 - 8:30 |  |  |  | HORA MAX VOL |  |  | 13:45 - 14:45 |  |  |  | HORA MAX VOL |  |  | 17:45 - 18:45 |  |  |  | HORA MAX VOL
OBSERVACIONES:
11:00 11:15
11:15 11:30
11:30 11:45
11:45 12:00
12:00 12:15
12:15 12:30
12:30 12:45
12:45 13:00
13:00 13:15
13:15 13:30
13:30 13:45
13:45 14:00
14:00 14:15
14:15 14:30
14:30 14:45
14:45 15:00

## G-Totales
SDB
Formato Nº 7: VOLUMEN DE ARRIBOS TOTAL DE LA INTERSECCIÓN
CONTRATO No. : |  |  |  | DE OBRA
DIRECCIÓN : |  |  | CALLE 36B X CARRERA 14 |  |  |  |  | CRUCE No. : |  |  | 0 |  |  |  | FECHA : |  |  | 2018-12-03
HORAS | VEHÍCULOS |  |  |  | TOTAL V. Eq. | TOTAL V. Eq/H | HORAS | VEHÍCULOS |  |  |  | TOTAL V. Eq. | TOTAL V. Eq/H | HORAS | VEHÍCULOS |  |  |  | TOTAL V. Eq. | TOTAL V. Eq/H
| M | A | B | C |  |  |  | M | A | B | C |  |  |  | M | A | B | C
7:30 7:45 | 268 | 199 | 45 | 9 | 445.5 |  | 11:45 12:00 | 162 | 179 | 32 | 11 | 351.5 | 1426 | 16:00 16:15 | 189 | 193 | 30 | 13 | 380 |  |  |  | 12:00 - 13:00 | 1745.5
7:45 8:00 | 231 | 170 | 39 | 12 | 393.5 |  | 12:00 12:15 | 169 | 170 | 32 | 6 | 333.5 | 1382.5 | 16:15 16:30 | 186 | 184 | 33 | 13 | 375.5 |  |  |  | 12:30 - 13:30 | 1755
8:00 8:15 | 218 | 117 | 38 | 8 | 322 |  | 12:15 12:30 | 164 | 180 | 26 | 8 | 334 | 1367.5 | 16:30 16:45 | 179 | 165 | 29 | 10 | 337.5 |  |  |  | 12:15 - 13:15 | 1763.5
8:15 8:30 | 211 | 172 | 43 | 9 | 386 | 1547 | 12:30 12:45 | 150 | 166 | 29 | 8 | 319 | 1338 | 16:45 17:00 | 190 | 187 | 37 | 10 | 381 | 1474 | 8:30 - 9:30 | 2015.5 | 12:45 - 13:45 | 1769 | 16:00 - 17:00 | 0
8:30 8:45 | 169 | 145 | 38 | 10 | 330.5 | 1432 | 12:45 13:00 | 145 | 154 | 26 | 11 | 306 | 1292.5 | 17:00 17:15 | 227 | 212 | 28 | 10 | 406.5 | 1500.5 | 9:00 - 10:00 | 2044.5 | 11:30 - 12:30 | 1803.5 | 16:15 - 17:15 | 0
8:45 9:00 | 183 | 165 | 32 | 5 | 333 | 1371.5 | 13:00 13:15 | 142 | 141 | 30 | 9 | 294.5 | 1253.5 | 17:15 17:30 | 212 | 193 | 36 | 4 | 381 | 1506 | 8:45 - 9:45 | 2047 | 11:15 - 12:15 | 1810.5 | 16:30 - 17:30 | 0
9:00 9:15 | 176 | 166 | 43 | 6 | 355 | 1404.5 | 13:15 13:30 | 146 | 138 | 25 | 10 | 286 | 1205.5 | 17:30 17:45 | 233 | 207 | 22 | 16 | 407.5 | 1576 | 8:15 - 9:15 | 2067.5 | 11:45 - 12:45 | 1832 | 16:45 - 17:45 | 0
9:15 9:30 | 158 | 179 | 29 | 5 | 328.5 | 1347 | 13:30 13:45 | 172 | 159 | 29 | 6 | 318 | 1204.5 | 17:45 18:00 | 259 | 244 | 28 | 15 | 467 | 1662 | 8:00 - 9:00 | 2079.5 | 11:00 - 12:00 | 1838.5 | 17:00 - 18:00 | 0
9:30 9:45 | 168 | 150 | 34 | 11 | 329.5 | 1346 | 13:45 14:00 | 186 | 158 | 32 | 9 | 337.5 | 1236 | 18:00 18:15 | 232 | 224 | 27 | 10 | 419 | 1674.5 | 7:45 - 8:45 | 2112.5 | 13:15 - 14:15 | 1862.5 | 17:15 - 18:15 | 0
9:45 10:00 | 185 | 169 | 33 | 10 | 352.5 | 1365.5 | 14:00 14:15 | 174 | 179 | 31 | 11 | 355.5 | 1297 | 18:15 18:30 | 245 | 223 | 31 | 8 | 427.5 | 1721 | 7:30 - 8:30 | 2147.5 | 13:00 - 14:00 | 1876.5 | 17:30 - 18:30 | 0
11:00 11:15 | 186 | 195 | 32 | 10 | 377 |  | 14:15 14:30 | 175 | 182 | 30 | 10 | 354.5 | 1365.5 | 18:30 18:45 | 240 | 242 | 35 | 6 | 447 | 1760.5 |  |  | 13:30 - 14:30 | 1888.5 | 17:45 - 18:45 | 0
11:15 11:30 | 166 | 178 | 29 | 12 | 349 |  | 14:30 14:45 | 182 | 164 | 32 | 13 | 351.5 | 1399 | 18:45 19:00 | 223 | 257 | 32 | 3 | 440 | 1733.5 |  |  | 13:45 - 14:45 | 1896 | 18:00 - 19:00 | 0
11:30 11:45 | 169 | 172 | 31 | 12 | 348.5 |  | 14:45 15:00 | 173 | 153 | 33 | 10 | 330.5 | 1392 | [9 empty] | 14:00 - 15:00 | 1946
MAÑANA |  | VOLUMEN MÁX = |  |  |  | 1547 | MEDIO DÍA |  | VOLUMEN MÁX = |  |  |  | 1426 | TARDE |  | VOLUMEN MÁX = |  |  |  | 1760.5
|  | HORA MAX VOL |  |  | 7:30 - 8:30 |  |  |  | HORA MAX VOL |  |  | 11:00 - 12:00 |  |  |  | HORA MAX VOL |  |  | 17:45 - 18:45 |  |  |  | HORA MAX VOL
OBSERVACIONES:
11:00 11:15
11:15 11:30
11:30 11:45
11:45 12:00
12:00 12:15
12:15 12:30
12:30 12:45
12:45 13:00
13:00 13:15
13:15 13:30
13:30 13:45
13:45 14:00
14:00 14:15
14:15 14:30
14:30 14:45
14:45 15:00

## DIRECCIONALIDAD
SDB
Formato Nº 5: Volumen vehicular direccional
CONTRATO No.: |  | DE OBRA
DIRECCIÓN : |  | CALLE 36B X CARRERA 14 |  |  |  |  | CRUCE No. : | 0
AFORADOR: |  | IVAN FONSECA |  |  |  |  | FECHA : | 2018-12-03
GRUPO No. | No. CARRILES | PERIODO | MOVIMIENTO | MOTOS | AUTOS | BUS | CAMIÓN | TOTAL EQUIVAL. | % DIRECC.
|  |  |  | M | A | B | C
1 (N-S) | 1 |  | IZQUIERDA | 2 | 2 | 0 | 0 | 3 | 2.8037
|  | MAÑANA: | DIRECTOS | 19 | 52 | 11 | 3 | 91 | 85.0467
|  | 07:30 - 08:15 | DERECHA | 12 | 7 | 0 | 0 | 13 | 12.1495
|  |  | IZQUIERDA | 1 | 6 | 0 | 0 | 6.5 | 7.3864
|  | MEDIO DÍA: | DIRECTOS | 31 | 33 | 10 | 1 | 71 | 80.6818
|  | 11:00 - 12:00 | DERECHA | 9 | 6 | 0 | 0 | 10.5 | 11.9318
|  |  | IZQUIERDA | 3 | 5 | 0 | 0 | 6.5 | 2.6531
|  | TARDE: | DIRECTOS | 75 | 154 | 11 | 2 | 218.5 | 89.1837
|  | 16:00 - 16:450 | DERECHA | 10 | 15 | 0 | 0 | 20 | 8.1633
2 (S-N) | 1 |  | IZQUIERDA | 28 | 25 | 11 | 2 | 66 | 48.1752
|  | MAÑANA: | DIRECTOS | 30 | 42 | 4 | 1 | 67.5 | 49.2701
|  | 08:15 - 09:00 | DERECHA | 3 | 2 | 0 | 0 | 3.5 | 2.5547
|  |  | IZQUIERDA | 25 | 27 | 13 | 2 | 70.5 | 48.2877
|  | MEDIO DÍA: | DIRECTOS | 31 | 38 | 9 | 1 | 74 | 50.6849
|  | 12:00 - 13:00 | DERECHA | 3 | 0 | 0 | 0 | 1.5 | 1.0274
|  |  | IZQUIERDA | 40 | 35 | 16 | 1 | 89.5 | 61.9377
|  | TARDE: | DIRECTOS | 22 | 26 | 7 | 0 | 51 | 35.2941
|  | 16:45 - 17:30 | DERECHA | 2 | 3 | 0 | 0 | 4 | 2.7682
3 (OCC-OR) | 1 |  | IZQUIERDA | 0 | 0 | 0 | 0 | 0 | 0,00
|  | MAÑANA: | DIRECTOS | 64 | 83 | 16 | 7 | 164.5 | 73.9326
|  | 09:00 - 09:45 | DERECHA | 27 | 19 | 9 | 3 | 58 | 26.0674
|  |  | IZQUIERDA | 0 | 0 | 0 | 0 | 0 | 0,00
|  | MEDIO DÍA: | DIRECTOS | 78 | 79 | 14 | 8 | 166 | 73.4513
|  | 13:30 - 14:15 | DERECHA | 34 | 25 | 4 | 4 | 60 | 26.5487
|  |  | IZQUIERDA | 0 | 0 | 0 | 0 | 0 | 0,00
|  | TARDE: | DIRECTOS | 125 | 81 | 10 | 2 | 168.5 | 70.0624
|  | 17:30 - 18:15 | DERECHA | 52 | 30 | 8 | 0 | 72 | 29.9376
4 (OR-OCC) | 1 |  | IZQUIERDA | 0 | 0 | 0 | 0 | 0 | 0,00
|  | MAÑANA: | DIRECTOS | 114 | 109 | 12 | 12 | 220 | 92.0502
|  | 09:45 - 10:30 | DERECHA | 18 | 10 | 0 | 0 | 19 | 7.9498
|  |  | IZQUIERDA | 0 | 0 | 0 | 0 | 0 | 0,00
|  | MEDIO DÍA: | DIRECTOS | 126 | 94 | 14 | 14 | 220 | 91.6667
|  | 14:15 - 15:00 | DERECHA | 17 | 9 | 0 | 1 | 20 | 8.3333
|  |  | IZQUIERDA | 0 | 0 | 0 | 0 | 0 | 0,00
|  | TARDE: | DIRECTOS | 12 | 139 | 15 | 4 | 185 | 92.0398
|  | 18:15 - 19:00 | DERECHA | 10 | 11 | 0 | 0 | 16 | 7.9602
OBSERVACIONES:

## DIAGRAMA DE VOL
CONTRATO DE CONCESION DE AMOBLAMIENTO URBANO
SISTEMA DE SEMAFIRIZACION
VOLUMENES VEHICULARES DE INTERSECCION SEMAFORIZADA
CIUDAD |  | BARRANQUILLA | [8 empty] | INTERSECCIÓN |  |  | CALLE 36B X CARRERA 14 | [6 empty] | Nº EXTERNO |  |  | 36B14 | [7 empty] | FECHA |  | 2018-12-03
|  |  | MAÑANA | [14 empty] | MEDIO DIA | [13 empty] | TARDE
TIEMPO | 7:45 | 8:00 | 8:15 | 8:30 | 8:45 | 9:00 | 9:15 | 9:30 | 9:45 | 10:00 |  | 11:15 | 11:30 | 11:45 | 12:00 | 12:15 | 12:30 | 12:45 | 13:00 | 13:15 | 13:30 | 13:45 | 14:00 | 14:15 | 14:30 | 14:45 | 15:00 | 16:15 | 16:30 | 16:45 | 17:00 | 17:15 | 17:30 | 17:45 | 18:00 | 18:15 | 18:30 | 18:45 | 19:00 | 7:45 | 8:00 | 8:15 | 8:30 | 8:45 | 9:00 | 9:15 | 9:30 | 9:45 | 10:00 | 11:15 | 11:30 | 11:45 | 12:00 | 12:15 | 12:30 | 12:45 | 13:00 | 13:15 | 13:30 | 13:45 | 14:00 | 14:15 | 14:30 | 14:45 | 15:00 | 16:15 | 16:30 | 16:45 | 17:00 | 17:15 | 17:30 | 17:45 | 18:00 | 18:15 | 18:30 | 18:45 | 19:00
[19 empty] | GRUPO |  | 1 | [21 empty] | 233.5 | 230.5 | 235.5 | 239.5 | 233 | 232.5 | 224.5 |  |  |  | 256.5 | 238 | 217 | 202 | 193.5 | 181 | 162.5 | 145 | 137 | 134.5 | 143 | 148.5 | 164 |  |  |  | 205.5 | 249 | 265 | 312 | 360 | 390 | 428 | 458.5 | 466.5
VOL-15MIN | 56 | 53 | 63.5 | 61 | 53 | 58 | 67.5 | 54.5 | 52.5 | 50 |  | 66.5 | 74 | 64.5 | 51.5 | 48 | 53 | 49.5 | 43 | 35.5 | 34.5 | 32 | 35 | 33 | 43 | 37.5 | 50.5 | 40.5 | 53.5 | 41 | 70.5 | 84 | 69.5 | 88 | 118.5 | 114 | 107.5 | 118.5 | 126.5
VOL-HORA |  |  |  | 233.5 | 230.5 | 235.5 | 239.5 | 233 | 232.5 | 224.5 |  |  |  |  | 256.5 | 238 | 217 | 202 | 193.5 | 181 | 162.5 | 145 | 137 | 134.5 | 143 | 148.5 | 164 |  |  |  | 205.5 | 249 | 265 | 312 | 360 | 390 | 428 | 458.5 | 466.5
MOV DIRC |  | IZQ | 2.804% |  | DIR | 85.05% |  | DER | 12.15% |  |  |  |  | IZQ | 7.386% |  |  |  | DIR | 80.68% |  |  |  | DER | 11.93% |  |  |  | IZQ | 2.653% |  |  |  | DIR | 89.18% |  |  | DER | 8.163%
VOL MAX | 239.5 | IZQ | 6.715 |  | DIR | 203.6869 |  | DER | 29.0981 |  |  | 256.5 |  | IZQ | 18.946 |  |  |  | DIR | 206.9489 |  |  |  | DER | 30.6051 |  |  | 466.5 | IZQ | 12.3765 |  |  |  | DIR | 416.0418 |  |  | DER | 38.0816
[19 empty] | GRUPO |  | 2
VOL-15MIN | 127.5 | 91.5 | 79.5 | 71 | 76 | 56.5 | 66.5 | 55 | 49 | 62 |  | 49 | 60 | 56.5 | 68.5 | 53.5 | 54.5 | 58 | 68.5 | 62.5 | 57.5 | 69 | 59 | 84.5 | 83 | 78 | 68 | 70.5 | 68 | 54.5 | 72.5 | 63 | 71 | 77 | 70 | 56.5 | 63 | 74.5 | 70 |  |  |  | 369.5 | 318 | 283 | 270 | 254 | 227 | 232.5 |  |  |  | 234 | 238.5 | 233 | 234.5 | 234.5 | 243.5 | 246.5 | 257.5 | 248 | 270 | 295.5 | 304.5 | 313.5 |  |  |  | 265.5 | 258 | 261 | 283.5 | 281 | 274.5 | 266.5 | 264 | 264
VOL-HORA |  |  |  | 369.5 | 318 | 283 | 270 | 254 | 227 | 232.5 |  |  |  |  | 234 | 238.5 | 233 | 234.5 | 234.5 | 243.5 | 246.5 | 257.5 | 248 | 270 | 295.5 | 304.5 | 313.5 |  |  |  | 265.5 | 258 | 261 | 283.5 | 281 | 274.5 | 266.5 | 264 | 264 |  |  |  | 512.5 | 465.5 | 418.5 | 447 | 412.5 | 410.5 | 442.5 |  |  |  | 463.5 | 434.5 | 445.5 | 452 | 412.5 | 399 | 383.5 | 380.5 | 415.5 | 428 | 449.5 | 469.5 | 450.5 |  |  |  | 493 | 479.5 | 477.5 | 484 | 528.5 | 525.5 | 543 | 551 | 521.5
MOV DIRC |  | IZQ | 48.18% |  | DIR | 49.27% |  | DER | 2.555% |  |  |  |  | IZQ | 48.29% |  |  |  | DIR | 50.68% |  |  |  | DER | 1.027% |  |  |  | IZQ | 61.94% |  |  |  | DIR | 35.29% |  |  | DER | 2.768% |  |  |  | 431.5 | 418 | 434.5 | 448 | 447.5 | 476 | 466 |  |  |  | 472 | 471.5 | 472 | 449.5 | 452 | 430 | 413 | 421.5 | 435.5 | 464.5 | 477.5 | 476.5 | 464 |  |  |  | 510 | 514 | 502.5 | 496.5 | 492.5 | 484.5 | 483.5 | 487 | 481.5
VOL MAX | 369.5 | IZQ | 178.0073 |  | DIR | 182.0529 |  | DER | 9.4398 |  |  | 313.5 |  | IZQ | 151.3818 |  |  |  | DIR | 158.8973 |  |  |  | DER | 3.2209 |  |  | 283.5 | IZQ | 175.5934 |  |  |  | DIR | 100.0588 |  |  | DER | 7.8478
[19 empty] | GRUPO |  | 3 | [21 empty] | 1547 | 1432 | 1371.5 | 1404.5 | 1347 | 1346 | 1365.5 |  |  |  | 1426 | 1382.5 | 1367.5 | 1338 | 1292.5 | 1253.5 | 1205.5 | 1204.5 | 1236 | 1297 | 1365.5 | 1399 | 1392 |  |  |  | 1474 | 1500.5 | 1506 | 1576 | 1662 | 1674.5 | 1721 | 1760.5 | 1733.5
VOL-15MIN | 105.5 | 102 | 101.5 | 122.5 | 92 | 118.5 | 115 | 122 | 120.5 | 108.5 |  | 120.5 | 114.5 | 128 | 109 | 120 | 115 | 105.5 | 111.5 | 98 | 98 | 114 | 125.5 | 127 | 111 | 113 | 113 | 129 | 128.5 | 126 | 126.5 | 133 | 117 | 120 | 122.5 | 125 | 116 | 123.5 | 117
VOL-HORA |  |  |  | 431.5 | 418 | 434.5 | 448 | 447.5 | 476 | 466 |  |  |  |  | 472 | 471.5 | 472 | 449.5 | 452 | 430 | 413 | 421.5 | 435.5 | 464.5 | 477.5 | 476.5 | 464 |  |  |  | 510 | 514 | 502.5 | 496.5 | 492.5 | 484.5 | 483.5 | 487 | 481.5
MOV DIRC |  | IZQ | 0% |  | DIR | 73.93% |  | DER | 26.07% |  |  |  |  | IZQ | 0% |  |  |  | DIR | 73.45% |  |  |  | DER | 26.55% |  |  |  | IZQ | 0% |  |  |  | DIR | 70.06% |  |  | DER | 29.94%
VOL MAX | 476 | IZQ | 0 |  | DIR | 351.9191 |  | DER | 124.0809 |  |  | 477.5 |  | IZQ | 0 |  |  |  | DIR | 350.7301 |  |  |  | DER | 126.7699 |  |  | 514 | IZQ | 0 |  |  |  | DIR | 360.1206 |  |  | DER | 153.8794
[19 empty] | GRUPO |  | 4
VOL-15MIN | 156.5 | 147 | 77.5 | 131.5 | 109.5 | 100 | 106 | 97 | 107.5 | 132 |  | 141 | 100.5 | 99.5 | 122.5 | 112 | 111.5 | 106 | 83 | 98.5 | 96 | 103 | 118 | 111 | 117.5 | 123 | 99 | 140 | 125.5 | 116 | 111.5 | 126.5 | 123.5 | 122.5 | 156 | 123.5 | 141 | 130.5 | 126.5
VOL-HORA |  |  |  | 512.5 | 465.5 | 418.5 | 447 | 412.5 | 410.5 | 442.5 |  |  |  |  | 463.5 | 434.5 | 445.5 | 452 | 412.5 | 399 | 383.5 | 380.5 | 415.5 | 428 | 449.5 | 469.5 | 450.5 |  |  |  | 493 | 479.5 | 477.5 | 484 | 528.5 | 525.5 | 543 | 551 | 521.5
MOV DIRC |  | IZQ | 0% |  | DIR | 92.05% |  | DER | 7.95% |  |  |  |  | IZQ | 0% |  |  |  | DIR | 91.67% |  |  |  | DER | 8.333% |  |  |  | IZQ | 0% |  |  |  | DIR | 92.04% |  |  | DER | 7.96%
VOL MAX | 512.5 | IZQ | 0 |  | DIR | 471.7573 |  | DER | 40.7427 |  |  | 469.5 |  | IZQ | 0 |  |  |  | DIR | 430.375 |  |  |  | DER | 39.125 |  |  | 551 | IZQ | 0 |  |  |  | DIR | 507.1393 |  |  | DER | 43.8607
[19 empty] | GRUPO |  | TOTAL
VOL-15MIN | 445.5 | 393.5 | 322 | 386 | 330.5 | 333 | 355 | 328.5 | 329.5 | 352.5 |  | 377 | 349 | 348.5 | 351.5 | 333.5 | 334 | 319 | 306 | 294.5 | 286 | 318 | 337.5 | 355.5 | 354.5 | 351.5 | 330.5 | 380 | 375.5 | 337.5 | 381 | 406.5 | 381 | 407.5 | 467 | 419 | 427.5 | 447 | 440
VOL-HORA |  |  |  | 1547 | 1432 | 1371.5 | 1404.5 | 1347 | 1346 | 1365.5 |  |  |  |  | 1426 | 1382.5 | 1367.5 | 1338 | 1292.5 | 1253.5 | 1205.5 | 1204.5 | 1236 | 1297 | 1365.5 | 1399 | 1392 |  |  |  | 1474 | 1500.5 | 1506 | 1576 | 1662 | 1674.5 | 1721 | 1760.5 | 1733.5
s
Constru eñales
S.A.