## G-1
SDB
Formato Nº 4: VOLUMEN DE ARRIBOS
CONTRATO No. : |  |  |  | DE OBRA
DIRECCIÓN : |  |  | CALLE 64C X CARRERA 15 |  |  |  |  | CRUCE No. : | [6 empty] | GRUPO No. : |  |  | 1 (N-S)
AFORADOR : |  |  | JHONY NAVARRO |  |  |  |  | No. CARRILES : |  |  | 1 |  |  |  | FECHA : |  |  | 2018-11-27
HORAS | VEHÍCULOS |  |  |  | TOTAL V. Eq. | TOTAL V. Eq/H | HORAS | VEHÍCULOS |  |  |  | TOTAL V. Eq. | TOTAL V. Eq/H | HORAS | VEHÍCULOS |  |  |  | TOTAL V. Eq. | TOTAL V. Eq/H
| M | A | B | C |  |  |  | M | A | B | C |  |  |  | M | A | B | C
7:30 7:45 | 125 | 63 | 5 | 2 | 140.5 |  | 11:45 12:00 | 93 | 92 | 8 | 3 | 162 | 602 | 16:00 16:15 | 99 | 90 | 3 | 2 | 150.5
7:45 8:00 | 137 | 70 | 7 | 4 | 162.5 |  | 12:00 12:15 | 108 | 95 | 8 | 6 | 180 | 644.5 | 16:15 16:30 | 110 | 87 | 5 | 3 | 159.5
8:00 8:15 | 92 | 66 | 4 | 2 | 125 |  | 12:15 12:30 | 108 | 70 | 3 | 3 | 137.5 | 635 | 16:30 16:45 | 115 | 93 | 2 | 7 | 172
8:15 8:30 | 142 | 95 | 2 | 3 | 177.5 | 605.5 | 12:30 12:45 | 111 | 109 | 6 | 2 | 181.5 | 661 | 16:45 17:00 | 136 | 74 | 5 | 2 | 157 | 639
8:30 8:45 | 125 | 98 | 5 | 2 | 175.5 | 640.5 | 12:45 13:00 | 98 | 93 | 5 | 5 | 164.5 | 663.5 | 17:00 17:15 | 162 | 91 | 4 | 9 | 202.5 | 691
8:45 9:00 | 94 | 94 | 4 | 6 | 164 | 642 | 13:00 13:15 | 101 | 95 | 5 | 6 | 170.5 | 654 | 17:15 17:30 | 167 | 114 | 5 | 5 | 220 | 751.5
9:00 9:15 | 89 | 76 | 7 | 3 | 142 | 659 | 13:15 13:30 | 97 | 96 | 4 | 3 | 160 | 676.5 | 17:30 17:45 | 180 | 114 | 5 | 5 | 226.5 | 806
9:15 9:30 | 96 | 108 | 3 | 3 | 169.5 | 651 | 13:30 13:45 | 81 | 83 | 3 | 3 | 137 | 632 | 17:45 18:00 | 200 | 107 | 5 | 3 | 224.5 | 873.5
9:30 9:45 | 88 | 81 | 5 | 4 | 145 | 620.5 | 13:45 14:00 | 76 | 86 | 5 | 5 | 146.5 | 614 | 18:00 18:15 | 182 | 89 | 3 | 4 | 196 | 867
9:45 10:00 | 89 | 86 | 5 | 3 | 148 | 604.5 | 14:00 14:15 | 88 | 75 | 2 | 4 | 133 | 576.5 | 18:15 18:30 | 193 | 91 | 3 | 2 | 198.5 | 845.5
11:00 11:15 | 92 | 76 | 4 | 3 | 137.5 |  | 14:15 14:30 | 90 | 81 | 4 | 3 | 141.5 | 558 | 18:30 18:45 | 185 | 98 | 5 | 3 | 208 | 827
11:15 11:30 | 95 | 81 | 3 | 5 | 147 |  | 14:30 14:45 | 88 | 71 | 1 | 5 | 129.5 | 550.5 | 18:45 19:00 | 176 | 89 | 4 | 2 | 190 | 792.5
11:30 11:45 | 89 | 90 | 3 | 6 | 155.5 |  | 14:45 15:00 | 82 | 64 | 3 | 4 | 121 | 525
MAÑANA |  | VOLUMEN MÁX = |  |  |  | 659 | MEDIO DÍA |  | VOLUMEN MÁX = |  |  |  | 676.5 | TARDE |  | VOLUMEN MÁX = |  |  |  | 873.5
|  | HORA MAX VOL |  |  | 8:15 - 9:15 |  |  |  | HORA MAX VOL |  |  | 12:30 - 13:30 |  |  |  | HORA MAX VOL |  |  | 17:00 - 18:00
OBSERVACIONES:
11:00 11:15
11:15 11:30
11:30 11:45
11:45 12:00
12:00 12:15
12:15 12:30
12:30 12:45
12:45 13:00
13:00 13:15
13:15 13:30
13:30 13:45
13:45 14:00
14:00 14:15
14:15 14:30
14:30 14:45
14:45 15:00

## G-2
SDB
Formato Nº 4: VOLUMEN DE ARRIBOS
CONTRATO No. : |  |  |  | DE OBRA
DIRECCIÓN : |  |  | CALLE 64C X CARRERA 15 |  |  |  |  | CRUCE No. : |  |  | 0 |  |  |  | GRUPO No. : |  |  | 2 (S-N)
AFORADOR : |  |  | IVAN FONSECA |  |  |  |  | No. CARRILES : |  |  | 1 |  |  |  | FECHA : |  |  | 2018-11-27
HORAS | VEHÍCULOS |  |  |  | TOTAL V. Eq. | TOTAL V. Eq/H | HORAS | VEHÍCULOS |  |  |  | TOTAL V. Eq. | TOTAL V. Eq/H | HORAS | VEHÍCULOS |  |  |  | TOTAL V. Eq. | TOTAL V. Eq/H
| M | A | B | C |  |  |  | M | A | B | C |  |  |  | M | A | B | C
7:30 7:45 | 154 | 119 | 7 | 4 | 220 |  | 11:45 12:00 | 70 | 55 | 2 | 2 | 99 | 502 | 16:00 16:15 | 129 | 79 | 7 | 8 | 177.5
7:45 8:00 | 140 | 110 | 5 | 6 | 205 |  | 12:00 12:15 | 84 | 86 | 7 | 4 | 152 | 500 | 16:15 16:30 | 101 | 68 | 5 | 3 | 136
8:00 8:15 | 142 | 117 | 10 | 11 | 235.5 |  | 12:15 12:30 | 71 | 75 | 3 | 1 | 119 | 491.5 | 16:30 16:45 | 104 | 73 | 5 | 4 | 145
8:15 8:30 | 117 | 118 | 5 | 5 | 199 | 859.5 | 12:30 12:45 | 55 | 55 | 3 | 3 | 96 | 466 | 16:45 17:00 | 114 | 89 | 9 | 7 | 181.5 | 640 |  | 212.5
8:30 8:45 | 107 | 99 | 5 | 5 | 175 | 814.5 | 12:45 13:00 | 42 | 62 | 1 | 3 | 92.5 | 459.5 | 17:00 17:15 | 108 | 74 | 2 | 4 | 142 | 604.5 |  | 226
8:45 9:00 | 118 | 87 | 3 | 5 | 164.5 | 774 | 13:00 13:15 | 58 | 58 | 2 | 2 | 96 | 403.5 | 17:15 17:30 | 104 | 69 | 4 | 3 | 136.5 | 605 |  | 233.5
9:00 9:15 | 106 | 71 | 3 | 8 | 150 | 688.5 | 13:15 13:30 | 59 | 52 | 1 | 4 | 93.5 | 378 | 17:30 17:45 | 117 | 72 | 2 | 3 | 142 | 602 |  | 234
9:15 9:30 | 103 | 83 | 3 | 6 | 155.5 | 645 | 13:30 13:45 | 67 | 84 | 3 | 3 | 131 | 413 | 17:45 18:00 | 108 | 79 | 6 | 1 | 147.5 | 568 |  | 248
9:30 9:45 | 101 | 84 | 5 | 4 | 154.5 | 624.5 | 13:45 14:00 | 84 | 74 | 4 | 4 | 134 | 454.5 | 18:00 18:15 | 111 | 84 | 1 | 2 | 146.5 | 572.5 |  | 248
9:45 10:00 | 85 | 80 | 2 | 4 | 136.5 | 596.5 | 14:00 14:15 | 98 | 64 | 2 | 7 | 134.5 | 493 | 18:15 18:30 | 97 | 76 | 1 | 1 | 129 | 565 |  | 262
11:00 11:15 | 104 | 89 | 4 | 2 | 154 |  | 14:15 14:30 | 88 | 78 | 3 | 5 | 140.5 | 540 | 18:30 18:45 | 95 | 74 | 2 | 2 | 130.5 | 553.5 |  | 275
11:15 11:30 | 92 | 73 | 3 | 1 | 127.5 |  | 14:30 14:45 | 119 | 73 | 1 | 4 | 144.5 | 553.5 | 18:45 19:00 | 98 | 77 | 1 | 1 | 130.5 | 536.5 |  | 276
11:30 11:45 | 79 | 69 | 4 | 2 | 121.5 |  | 14:45 15:00 | 131 | 76 | 3 | 1 | 150 | 569.5
MAÑANA |  | VOLUMEN MÁX = |  |  |  | 859.5 | MEDIO DÍA |  | VOLUMEN MÁX = |  |  |  | 569.5 | TARDE |  | VOLUMEN MÁX = |  |  |  | 640
|  | HORA MAX VOL |  |  | 7:30 - 8:30 |  |  |  | HORA MAX VOL |  |  | 14:00 - 15:00 |  |  |  | HORA MAX VOL |  |  | 16:00 - 17:00
OBSERVACIONES:
11:00 11:15
11:15 11:30
11:30 11:45
11:45 12:00
12:00 12:15
12:15 12:30
12:30 12:45
12:45 13:00
13:00 13:15
13:15 13:30
13:30 13:45
13:45 14:00
14:00 14:15
14:15 14:30
14:30 14:45
14:45 15:00

## G-3
SDB
Formato Nº 4: VOLUMEN DE ARRIBOS
CONTRATO No. : |  |  |  | DE OBRA
DIRECCIÓN : |  |  | CALLE 64C X CARRERA 15 |  |  |  |  | CRUCE No. : |  |  | 0 |  |  |  | GRUPO No. : |  |  | 3 (OCC-OR)
AFORADOR : |  |  | ADOLFREDO FLOREZ |  |  |  |  | No. CARRILES : |  |  | 1 |  |  |  | FECHA : |  |  | 2018-11-27
HORAS | VEHÍCULOS |  |  |  | TOTAL V. Eq. | TOTAL V. Eq/H | HORAS | VEHÍCULOS |  |  |  | TOTAL V. Eq. | TOTAL V. Eq/H | HORAS | VEHÍCULOS |  |  |  | TOTAL V. Eq. | TOTAL V. Eq/H
| M | A | B | C |  |  |  | M | A | B | C |  |  |  | M | A | B | C
7:30 7:45 | 95 | 81 | 7 | 1 | 145 |  | 11:45 12:00 | 88 | 50 | 4 | 4 | 112 | 462.5 | 16:00 16:15 | 81 | 101 | 5 | 3 | 159 |  |  |  | 11:15 - 12:15 | 803.5
7:45 8:00 | 114 | 63 | 6 | 2 | 137 |  | 12:00 12:15 | 94 | 55 | 3 | 2 | 113 | 461.5 | 16:15 16:30 | 89 | 95 | 6 | 6 | 166.5 |  |  |  | 13:45 - 14:45 | 804.5
8:00 8:15 | 126 | 72 | 8 | 5 | 163.5 |  | 12:15 12:30 | 76 | 70 | 7 | 5 | 134.5 | 469.5 | 16:30 16:45 | 121 | 63 | 4 | 5 | 144 |  |  |  | 11:00 - 12:00 | 810
8:15 8:30 | 138 | 66 | 5 | 8 | 165 | 610.5 | 12:30 12:45 | 89 | 42 | 2 | 5 | 103 | 462.5 | 16:45 17:00 | 111 | 54 | 3 | 3 | 123 | 592.5 | 8:00 - 9:00 | 917 | 12:30 - 13:30 | 810.5 | 16:00 - 17:00 | 0
8:30 8:45 | 111 | 59 | 8 | 4 | 140.5 | 606 | 12:45 13:00 | 77 | 39 | 3 | 2 | 88.5 | 439 | 17:00 17:15 | 141 | 76 | 3 | 2 | 157.5 | 591 | 8:30 - 9:30 | 927.5 | 12:00 - 13:00 | 813 | 16:15 - 17:15 | 0
8:45 9:00 | 95 | 47 | 6 | 5 | 119 | 588 | 13:00 13:15 | 75 | 35 | 4 | 4 | 90.5 | 416.5 | 17:15 17:30 | 116 | 62 | 4 | 2 | 133 | 557.5 | 7:45 - 8:45 | 941.5 | 12:15 - 13:15 | 813.5 | 16:30 - 17:30 | 0
9:00 9:15 | 107 | 47 | 3 | 5 | 119 | 543.5 | 13:15 13:30 | 74 | 36 | 5 | 5 | 95.5 | 377.5 | 17:30 17:45 | 142 | 80 | 2 | 3 | 162.5 | 576 | 7:30 - 8:30 | 942 | 14:00 - 15:00 | 814 | 16:45 - 17:45 | 0
9:15 9:30 | 86 | 80 | 4 | 4 | 141 | 519.5 | 13:30 13:45 | 88 | 29 | 5 | 2 | 88 | 362.5 | 17:45 18:00 | 148 | 89 | 5 | 1 | 175.5 | 628.5 | 8:15 - 9:15 | 946 | 11:45 - 12:45 | 816.5 | 17:00 - 18:00 | 0
9:30 9:45 | 52 | 54 | 2 | 6 | 99 | 478 | 13:45 14:00 | 97 | 38 | 3 | 4 | 102.5 | 376.5 | 18:00 18:15 | 124 | 101 | 4 | 1 | 173.5 | 644.5 | 8:45 - 9:45 | 963 | 11:30 - 12:30 | 817.5 | 17:15 - 18:15 | 0
9:45 10:00 | 93 | 64 | 5 | 5 | 133 | 492 | 14:00 14:15 | 76 | 43 | 3 | 1 | 89.5 | 375.5 | 18:15 18:30 | 146 | 86 | 5 | 1 | 171.5 | 683 | 9:00 - 10:00 | 967 | 13:15 - 14:15 | 826 | 17:30 - 18:30 | 0
11:00 11:15 | 101 | 41 | 5 | 5 | 114 |  | 14:15 14:30 | 74 | 48 | 4 | 5 | 105.5 | 385.5 | 18:30 18:45 | 145 | 84 | 4 | 2 | 169.5 | 690 |  |  | 13:30 - 14:30 | 830 | 17:45 - 18:45 | 0
11:15 11:30 | 96 | 46 | 5 | 9 | 126.5 |  | 14:30 14:45 | 72 | 39 | 4 | 6 | 98 | 395.5 | 18:45 19:00 | 136 | 80 | 3 | 1 | 156.5 | 671 |  |  | 12:45 - 13:45 | 839.5 | 18:00 - 19:00 | 0
11:30 11:45 | 89 | 47 | 3 | 5 | 110 |  | 14:45 15:00 | 69 | 31 | 3 | 4 | 81.5 | 374.5 | [9 empty] | 13:00 - 14:00 | 845.5
MAÑANA |  | VOLUMEN MÁX = |  |  |  | 610.5 | MEDIO DÍA |  | VOLUMEN MÁX = |  |  |  | 469.5 | TARDE |  | VOLUMEN MÁX = |  |  |  | 690
|  | HORA MAX VOL |  |  | 7:30 - 8:30 |  |  |  | HORA MAX VOL |  |  | 11:30 - 12:30 |  |  |  | HORA MAX VOL |  |  | 17:45 - 18:45 |  |  |  | HORA MAX VOL
OBSERVACIONES:
11:00 11:15
11:15 11:30
11:30 11:45
11:45 12:00
12:00 12:15
12:15 12:30
12:30 12:45
12:45 13:00
13:00 13:15
13:15 13:30
13:30 13:45
13:45 14:00
14:00 14:15
14:15 14:30
14:30 14:45
14:45 15:00

## G-4
SDB
Formato Nº 4: VOLUMEN DE ARRIBOS
CONTRATO No. : |  |  |  | DE OBRA
DIRECCIÓN : |  |  | CALLE 64C X CARRERA 15 |  |  |  |  | CRUCE No. : |  |  | 0 |  |  |  | GRUPO No. : |  |  | 4(OR-OCC)
AFORADOR : |  |  | GEOVANNIS GONZALEZ |  |  |  |  | No. CARRILES : |  |  | 1 |  |  |  | FECHA : |  |  | 2018-11-27
HORAS | VEHÍCULOS |  |  |  | TOTAL V. Eq. | TOTAL V. Eq/H | HORAS | VEHÍCULOS |  |  |  | TOTAL V. Eq. | TOTAL V. Eq/H | HORAS | VEHÍCULOS |  |  |  | TOTAL V. Eq. | TOTAL V. Eq/H
| M | A | B | C |  |  |  | M | A | B | C |  |  |  | M | A | B | C
7:30 7:45 | 54 | 25 | 2 | 3 | 63.5 |  | 11:45 12:00 | 40 | 32 | 2 | 1 | 58.5 | 210.5 | 16:00 16:15 | 30 | 29 | 3 | 2 | 55 |  |  |  | 12:45 - 13:45 | 929.5
7:45 8:00 | 84 | 46 | 1 | 6 | 105 |  | 12:00 12:15 | 30 | 19 | 1 | 0 | 36 | 192.5 | 16:15 16:30 | 34 | 25 | 4 | 1 | 52.5 |  |  |  | 12:00 - 13:00 | 932.5
8:00 8:15 | 39 | 28 | 3 | 2 | 58.5 |  | 12:15 12:30 | 20 | 20 | 2 | 1 | 36.5 | 181.5 | 16:30 16:45 | 34 | 18 | 2 | 1 | 41.5 |  |  |  | 12:30 - 13:30 | 944.5
8:15 8:30 | 48 | 27 | 7 | 2 | 70 | 297 | 12:30 12:45 | 28 | 22 | 3 | 1 | 44.5 | 175.5 | 16:45 17:00 | 37 | 18 | 3 | 2 | 47.5 | 196.5 | 9:00 - 10:00 | 1077.5 | 12:15 - 13:15 | 950 | 16:00 - 17:00 | 0
8:30 8:45 | 46 | 23 | 4 | 1 | 56.5 | 290 | 12:45 13:00 | 31 | 26 | 2 | 1 | 48 | 165 | 17:00 17:15 | 25 | 23 | 3 | 2 | 46.5 | 188 | 8:45 - 9:45 | 1084 | 11:30 - 12:30 | 986 | 16:15 - 17:15 | 0
8:45 9:00 | 33 | 26 | 5 | 2 | 57.5 | 242.5 | 13:00 13:15 | 32 | 22 | 2 | 0 | 42 | 171 | 17:15 17:30 | 41 | 32 | 3 | 1 | 61 | 196.5 | 8:30 - 9:30 | 1088 | 11:15 - 12:15 | 1007 | 16:30 - 17:30 | 0
9:00 9:15 | 46 | 14 | 4 | 1 | 47.5 | 231.5 | 13:15 13:30 | 30 | 25 | 1 | 2 | 47 | 181.5 | 17:30 17:45 | 56 | 26 | 4 | 1 | 64.5 | 219.5 | 8:15 - 9:15 | 1121.5 | 11:45 - 12:45 | 1015.5 | 16:45 - 17:45 | 0
9:15 9:30 | 36 | 26 | 2 | 4 | 58 | 219.5 | 13:30 13:45 | 18 | 26 | 2 | 3 | 46.5 | 183.5 | 17:45 18:00 | 62 | 22 | 2 | 4 | 67 | 239 | 8:00 - 9:00 | 1162.5 | 11:00 - 12:00 | 1028.5 | 17:00 - 18:00 | 0
9:30 9:45 | 38 | 15 | 3 | 3 | 47.5 | 210.5 | 13:45 14:00 | 31 | 26 | 2 | 1 | 48 | 183.5 | 18:00 18:15 | 52 | 23 | 5 | 0 | 59 | 251.5 | 7:45 - 8:45 | 1171 | 13:00 - 14:00 | 1031 | 17:15 - 18:15 | 0
9:45 10:00 | 35 | 21 | 4 | 2 | 51.5 | 204.5 | 14:00 14:15 | 18 | 25 | 4 | 0 | 42 | 183.5 | 18:15 18:30 | 50 | 21 | 4 | 1 | 56.5 | 247 | 7:30 - 8:30 | 1205.5 | 13:15 - 14:15 | 1036.5 | 17:30 - 18:30 | 0
11:00 11:15 | 40 | 21 | 4 | 2 | 54 |  | 14:15 14:30 | 32 | 20 | 1 | 0 | 38 | 174.5 | 18:30 18:45 | 68 | 20 | 2 | 2 | 63 | 245.5 |  |  | 13:30 - 14:30 | 1058.5 | 17:45 - 18:45 | 0
11:15 11:30 | 32 | 25 | 2 | 1 | 47.5 |  | 14:30 14:45 | 29 | 25 | 1 | 2 | 46.5 | 174.5 | 18:45 19:00 | 61 | 25 | 5 | 1 | 68 | 246.5 |  |  | 13:45 - 14:45 | 1091.5 | 18:00 - 19:00 | 0
11:30 11:45 | 34 | 25 | 3 | 1 | 50.5 |  | 14:45 15:00 | 29 | 21 | 3 | 1 | 44 | 170.5 | [9 empty] | 14:00 - 15:00 | 1132
MAÑANA |  | VOLUMEN MÁX = |  |  |  | 297 | MEDIO DÍA |  | VOLUMEN MÁX = |  |  |  | 210.5 | TARDE |  | VOLUMEN MÁX = |  |  |  | 251.5
|  | HORA MAX VOL |  |  | 7:30 - 8:30 |  |  |  | HORA MAX VOL |  |  | 11:00 - 12:00 |  |  |  | HORA MAX VOL |  |  | 17:15 - 18:15 |  |  |  | HORA MAX VOL
OBSERVACIONES:
11:00 11:15
11:15 11:30
11:30 11:45
11:45 12:00
12:00 12:15
12:15 12:30
12:30 12:45
12:45 13:00
13:00 13:15
13:15 13:30
13:30 13:45
13:45 14:00
14:00 14:15
14:15 14:30
14:30 14:45
14:45 15:00

## G-Totales
SDB
Formato Nº 7: VOLUMEN DE ARRIBOS TOTAL DE LA INTERSECCIÓN
CONTRATO No. : |  |  |  | DE OBRA
DIRECCIÓN : |  |  | CALLE 64C X CARRERA 15 |  |  |  |  | CRUCE No. : |  |  | 0 |  |  |  | FECHA : |  |  | 2018-11-27
HORAS | VEHÍCULOS |  |  |  | TOTAL V. Eq. | TOTAL V. Eq/H | HORAS | VEHÍCULOS |  |  |  | TOTAL V. Eq. | TOTAL V. Eq/H | HORAS | VEHÍCULOS |  |  |  | TOTAL V. Eq. | TOTAL V. Eq/H
| M | A | B | C |  |  |  | M | A | B | C |  |  |  | M | A | B | C
7:30 7:45 | 428 | 288 | 21 | 10 | 569 |  | 11:45 12:00 | 291 | 229 | 16 | 10 | 431.5 | 1777 | 16:00 16:15 | 339 | 299 | 18 | 15 | 542 |  |  |  | 12:00 - 13:00 | 1745.5
7:45 8:00 | 475 | 289 | 19 | 18 | 609.5 |  | 12:00 12:15 | 316 | 255 | 19 | 12 | 481 | 1798.5 | 16:15 16:30 | 334 | 275 | 20 | 13 | 514.5 |  |  |  | 12:30 - 13:30 | 1755
8:00 8:15 | 399 | 283 | 25 | 20 | 582.5 |  | 12:15 12:30 | 275 | 235 | 15 | 10 | 427.5 | 1777.5 | 16:30 16:45 | 374 | 247 | 13 | 17 | 502.5 |  |  |  | 12:15 - 13:15 | 1763.5
8:15 8:30 | 445 | 306 | 19 | 18 | 611.5 | 2372.5 | 12:30 12:45 | 283 | 228 | 14 | 11 | 425 | 1765 | 16:45 17:00 | 398 | 235 | 20 | 14 | 509 | 2068 | 8:30 - 9:30 | 2015.5 | 12:45 - 13:45 | 1769 | 16:00 - 17:00 | 0
8:30 8:45 | 389 | 279 | 22 | 12 | 547.5 | 2351 | 12:45 13:00 | 248 | 220 | 11 | 11 | 393.5 | 1727 | 17:00 17:15 | 436 | 264 | 12 | 17 | 548.5 | 2074.5 | 9:00 - 10:00 | 2044.5 | 11:30 - 12:30 | 1803.5 | 16:15 - 17:15 | 0
8:45 9:00 | 340 | 254 | 18 | 18 | 505 | 2246.5 | 13:00 13:15 | 266 | 210 | 13 | 12 | 399 | 1645 | 17:15 17:30 | 428 | 277 | 16 | 11 | 550.5 | 2110.5 | 8:45 - 9:45 | 2047 | 11:15 - 12:15 | 1810.5 | 16:30 - 17:30 | 0
9:00 9:15 | 348 | 208 | 17 | 17 | 458.5 | 2122.5 | 13:15 13:30 | 260 | 209 | 11 | 14 | 396 | 1613.5 | 17:30 17:45 | 495 | 292 | 13 | 12 | 595.5 | 2203.5 | 8:15 - 9:15 | 2067.5 | 11:45 - 12:45 | 1832 | 16:45 - 17:45 | 0
9:15 9:30 | 321 | 297 | 12 | 17 | 524 | 2035 | 13:30 13:45 | 254 | 222 | 13 | 11 | 402.5 | 1591 | 17:45 18:00 | 518 | 297 | 18 | 9 | 614.5 | 2309 | 8:00 - 9:00 | 2079.5 | 11:00 - 12:00 | 1838.5 | 17:00 - 18:00 | 0
9:30 9:45 | 279 | 234 | 15 | 17 | 446 | 1933.5 | 13:45 14:00 | 288 | 224 | 14 | 14 | 431 | 1628.5 | 18:00 18:15 | 469 | 297 | 13 | 7 | 575 | 2335.5 | 7:45 - 8:45 | 2112.5 | 13:15 - 14:15 | 1862.5 | 17:15 - 18:15 | 0
9:45 10:00 | 302 | 251 | 16 | 14 | 469 | 1897.5 | 14:00 14:15 | 280 | 207 | 11 | 12 | 399 | 1628.5 | 18:15 18:30 | 486 | 274 | 13 | 5 | 555.5 | 2340.5 | 7:30 - 8:30 | 2147.5 | 13:00 - 14:00 | 1876.5 | 17:30 - 18:30 | 0
11:00 11:15 | 337 | 227 | 17 | 12 | 459.5 |  | 14:15 14:30 | 284 | 227 | 12 | 13 | 425.5 | 1658 | 18:30 18:45 | 493 | 276 | 13 | 9 | 571 | 2316 |  |  | 13:30 - 14:30 | 1888.5 | 17:45 - 18:45 | 0
11:15 11:30 | 315 | 225 | 13 | 16 | 448.5 |  | 14:30 14:45 | 308 | 208 | 7 | 17 | 418.5 | 1674 | 18:45 19:00 | 471 | 271 | 13 | 5 | 545 | 2246.5 |  |  | 13:45 - 14:45 | 1896 | 18:00 - 19:00 | 0
11:30 11:45 | 291 | 231 | 13 | 14 | 437.5 |  | 14:45 15:00 | 311 | 192 | 12 | 10 | 396.5 | 1639.5 | [9 empty] | 14:00 - 15:00 | 1946
MAÑANA |  | VOLUMEN MÁX = |  |  |  | 2372.5 | MEDIO DÍA |  | VOLUMEN MÁX = |  |  |  | 1798.5 | TARDE |  | VOLUMEN MÁX = |  |  |  | 2340.5
|  | HORA MAX VOL |  |  | 7:30 - 8:30 |  |  |  | HORA MAX VOL |  |  | 11:15 - 12:15 |  |  |  | HORA MAX VOL |  |  | 17:30 - 18:30 |  |  |  | HORA MAX VOL
OBSERVACIONES:
11:00 11:15
11:15 11:30
11:30 11:45
11:45 12:00
12:00 12:15
12:15 12:30
12:30 12:45
12:45 13:00
13:00 13:15
13:15 13:30
13:30 13:45
13:45 14:00
14:00 14:15
14:15 14:30
14:30 14:45
14:45 15:00

## DIRECCIONALIDAD
SDB
Formato Nº 5: Volumen vehicular direccional
CONTRATO No.: |  | DE OBRA
DIRECCIÓN : |  | CALLE 64C X CARRERA 15 |  |  |  |  | CRUCE No. : | 0
AFORADOR: |  | JHONY NAVARRO |  |  |  |  | FECHA : | 2018-11-27
GRUPO No. | No. CARRILES | PERIODO | MOVIMIENTO | MOTOS | AUTOS | BUS | CAMIÓN | TOTAL EQUIVAL. | % DIRECC.
|  |  |  | M | A | B | C
1 (N-S) | 1 |  | IZQUIERDA | 7 | 6 | 0 | 0 | 9.5 | 3.8153
|  | MAÑANA: | DIRECTOS | 106 | 118 | 5 | 4 | 191 | 76.7068
|  | 07:30 - 08:15 | DERECHA | 42 | 23 | 1 | 1 | 48.5 | 19.4779
|  |  | IZQUIERDA | 8 | 6 | 0 | 0 | 10 | 3.992
|  | MEDIO DÍA: | DIRECTOS | 113 | 108 | 3 | 8 | 190.5 | 76.0479
|  | 11:00 - 12:00 | DERECHA | 49 | 21 | 1 | 1 | 50 | 19.9601
|  |  | IZQUIERDA | 8 | 4 | 0 | 0 | 8 | 2.0279
|  | TARDE: | DIRECTOS | 290 | 151 | 5 | 3 | 313.5 | 79.4677
|  | 16:00 - 16:450 | DERECHA | 77 | 25 | 1 | 3 | 73 | 18.5044
2 (S-N) | 1 |  | IZQUIERDA | 67 | 34 | 0 | 2 | 72.5 | 26.7035
|  | MAÑANA: | DIRECTOS | 110 | 119 | 6 | 5 | 198.5 | 73.1123
|  | 08:15 - 09:00 | DERECHA | 1 | 0 | 0 | 0 | 0.5 | 0.18416
|  |  | IZQUIERDA | 87 | 26 | 0 | 2 | 74.5 | 25.2542
|  | MEDIO DÍA: | DIRECTOS | 163 | 123 | 4 | 3 | 220 | 74.5763
|  | 12:00 - 13:00 | DERECHA | 1 | 0 | 0 | 0 | 0.5 | 0.16949
|  |  | IZQUIERDA | 64 | 19 | 0 | 3 | 58.5 | 21.2341
|  | TARDE: | DIRECTOS | 143 | 140 | 2 | 0 | 215.5 | 78.2214
|  | 16:45 - 17:30 | DERECHA | 1 | 1 | 0 | 0 | 1.5 | 0.54446
3 (OCC-OR) | 1 |  | IZQUIERDA | 43 | 36 | 2 | 5 | 74 | 35.6627
|  | MAÑANA: | DIRECTOS | 44 | 26 | 5 | 2 | 63 | 30.3614
|  | 09:00 - 09:45 | DERECHA | 56 | 36 | 2 | 1 | 70.5 | 33.9759
|  |  | IZQUIERDA | 31 | 24 | 2 | 4 | 53.5 | 29.805
|  | MEDIO DÍA: | DIRECTOS | 51 | 29 | 5 | 6 | 79.5 | 44.2897
|  | 13:30 - 14:15 | DERECHA | 59 | 17 | 0 | 0 | 46.5 | 25.9053
|  |  | IZQUIERDA | 106 | 81 | 3 | 1 | 142.5 | 41.3043
|  | TARDE: | DIRECTOS | 94 | 89 | 5 | 1 | 148.5 | 43.0435
|  | 17:30 - 18:15 | DERECHA | 70 | 17 | 1 | 0 | 54 | 15.6522
4 (OR-OCC) | 1 |  | IZQUIERDA | 4 | 4 | 0 | 0 | 6 | 6.0302
|  | MAÑANA: | DIRECTOS | 55 | 20 | 4 | 2 | 60.5 | 60.804
|  | 09:45 - 10:30 | DERECHA | 33 | 14 | 0 | 1 | 33 | 33.1658
|  |  | IZQUIERDA | 4 | 3 | 0 | 0 | 5 | 5.5249
|  | MEDIO DÍA: | DIRECTOS | 31 | 23 | 4 | 3 | 54 | 59.6685
|  | 14:15 - 15:00 | DERECHA | 23 | 20 | 0 | 0 | 31.5 | 34.8066
|  |  | IZQUIERDA | 1 | 4 | 0 | 0 | 4.5 | 3.8961
|  | TARDE: | DIRECTOS | 73 | 24 | 9 | 1 | 81 | 70.1299
|  | 18:15 - 19:00 | DERECHA | 28 | 16 | 0 | 0 | 30 | 25.974
OBSERVACIONES:

## DIAGRAMA DE VOL
CONTRATO DE CONCESION DE AMOBLAMIENTO URBANO
SISTEMA DE SEMAFIRIZACION
VOLUMENES VEHICULARES DE INTERSECCION SEMAFORIZADA
CIUDAD |  | BARRANQUILLA | [8 empty] | INTERSECCIÓN |  |  | CALLE 64C X CARRERA 15 | [6 empty] | Nº EXTERNO |  |  | 0 | [7 empty] | FECHA |  | 2018-11-27
|  |  | MÑANA | [14 empty] | MEDIO DIA | [13 empty] | TARDE
TIEMPO | 7:45 | 8:00 | 8:15 | 8:30 | 8:45 | 9:00 | 9:15 | 9:30 | 9:45 | 10:00 |  | 11:15 | 11:30 | 11:45 | 12:00 | 12:15 | 12:30 | 12:45 | 13:00 | 13:15 | 13:30 | 13:45 | 14:00 | 14:15 | 14:30 | 14:45 | 15:00 | 16:15 | 16:30 | 16:45 | 17:00 | 17:15 | 17:30 | 17:45 | 18:00 | 18:15 | 18:30 | 18:45 | 19:00 | 7:45 | 8:00 | 8:15 | 8:30 | 8:45 | 9:00 | 9:15 | 9:30 | 9:45 | 10:00 | 11:15 | 11:30 | 11:45 | 12:00 | 12:15 | 12:30 | 12:45 | 13:00 | 13:15 | 13:30 | 13:45 | 14:00 | 14:15 | 14:30 | 14:45 | 15:00 | 16:15 | 16:30 | 16:45 | 17:00 | 17:15 | 17:30 | 17:45 | 18:00 | 18:15 | 18:30 | 18:45 | 19:00
[19 empty] | GRUPO |  | 1 | [21 empty] | 605.5 | 640.5 | 642 | 659 | 651 | 620.5 | 604.5 |  |  |  | 602 | 644.5 | 635 | 661 | 663.5 | 654 | 676.5 | 632 | 614 | 576.5 | 558 | 550.5 | 525 |  |  |  | 639 | 691 | 751.5 | 806 | 873.5 | 867 | 845.5 | 827 | 792.5
VOL-15MIN | 140.5 | 162.5 | 125 | 177.5 | 175.5 | 164 | 142 | 169.5 | 145 | 148 |  | 137.5 | 147 | 155.5 | 162 | 180 | 137.5 | 181.5 | 164.5 | 170.5 | 160 | 137 | 146.5 | 133 | 141.5 | 129.5 | 121 | 150.5 | 159.5 | 172 | 157 | 202.5 | 220 | 226.5 | 224.5 | 196 | 198.5 | 208 | 190
VOL-HORA |  |  |  | 605.5 | 640.5 | 642 | 659 | 651 | 620.5 | 604.5 |  |  |  |  | 602 | 644.5 | 635 | 661 | 663.5 | 654 | 676.5 | 632 | 614 | 576.5 | 558 | 550.5 | 525 |  |  |  | 639 | 691 | 751.5 | 806 | 873.5 | 867 | 845.5 | 827 | 792.5
MOV DIRC |  | IZQ | 3.815% |  | DIR | 76.71% |  | DER | 19.48% |  |  |  |  | IZQ | 3.992% |  |  |  | DIR | 76.05% |  |  |  | DER | 19.96% |  |  |  | IZQ | 2.028% |  |  |  | DIR | 79.47% |  |  | DER | 18.5%
[19 empty] | GRUPO |  | 2
VOL-15MIN | 220 | 205 | 235.5 | 199 | 175 | 164.5 | 150 | 155.5 | 154.5 | 136.5 |  | 154 | 127.5 | 121.5 | 99 | 152 | 119 | 96 | 92.5 | 96 | 93.5 | 131 | 134 | 134.5 | 140.5 | 144.5 | 150 | 177.5 | 136 | 145 | 181.5 | 142 | 136.5 | 142 | 147.5 | 146.5 | 129 | 130.5 | 130.5 |  |  |  | 859.5 | 814.5 | 774 | 688.5 | 645 | 624.5 | 596.5 |  |  |  | 502 | 500 | 491.5 | 466 | 459.5 | 403.5 | 378 | 413 | 454.5 | 493 | 540 | 553.5 | 569.5 |  |  |  | 640 | 604.5 | 605 | 602 | 568 | 572.5 | 565 | 553.5 | 536.5
VOL-HORA |  |  |  | 859.5 | 814.5 | 774 | 688.5 | 645 | 624.5 | 596.5 |  |  |  |  | 502 | 500 | 491.5 | 466 | 459.5 | 403.5 | 378 | 413 | 454.5 | 493 | 540 | 553.5 | 569.5 |  |  |  | 640 | 604.5 | 605 | 602 | 568 | 572.5 | 565 | 553.5 | 536.5 |  |  |  | 297 | 290 | 242.5 | 231.5 | 219.5 | 210.5 | 204.5 |  |  |  | 210.5 | 192.5 | 181.5 | 175.5 | 165 | 171 | 181.5 | 183.5 | 183.5 | 183.5 | 174.5 | 174.5 | 170.5 |  |  |  | 196.5 | 188 | 196.5 | 219.5 | 239 | 251.5 | 247 | 245.5 | 246.5
MOV DIRC |  | IZQ | 26.7% |  | DIR | 73.11% |  | DER | 0.1842% |  |  |  |  | IZQ | 25.25% |  |  |  | DIR | 74.58% |  |  |  | DER | 0.1695% |  |  |  | IZQ | 21.23% |  |  |  | DIR | 78.22% |  |  | DER | 0.5445% |  |  |  | 610.5 | 606 | 588 | 543.5 | 519.5 | 478 | 492 |  |  |  | 462.5 | 461.5 | 469.5 | 462.5 | 439 | 416.5 | 377.5 | 362.5 | 376.5 | 375.5 | 385.5 | 395.5 | 374.5 |  |  |  | 592.5 | 591 | 557.5 | 576 | 628.5 | 644.5 | 683 | 690 | 671
[19 empty] | GRUPO |  | 3 | [21 empty] | 2372.5 | 2351 | 2246.5 | 2122.5 | 2035 | 1933.5 | 1897.5 |  |  |  | 1777 | 1798.5 | 1777.5 | 1765 | 1727 | 1645 | 1613.5 | 1591 | 1628.5 | 1628.5 | 1658 | 1674 | 1639.5 |  |  |  | 2068 | 2074.5 | 2110.5 | 2203.5 | 2309 | 2335.5 | 2340.5 | 2316 | 2246.5
VOL-15MIN | 145 | 137 | 163.5 | 165 | 140.5 | 119 | 119 | 141 | 99 | 133 |  | 114 | 126.5 | 110 | 112 | 113 | 134.5 | 103 | 88.5 | 90.5 | 95.5 | 88 | 102.5 | 89.5 | 105.5 | 98 | 81.5 | 159 | 166.5 | 144 | 123 | 157.5 | 133 | 162.5 | 175.5 | 173.5 | 171.5 | 169.5 | 156.5
VOL-HORA |  |  |  | 610.5 | 606 | 588 | 543.5 | 519.5 | 478 | 492 |  |  |  |  | 462.5 | 461.5 | 469.5 | 462.5 | 439 | 416.5 | 377.5 | 362.5 | 376.5 | 375.5 | 385.5 | 395.5 | 374.5 |  |  |  | 592.5 | 591 | 557.5 | 576 | 628.5 | 644.5 | 683 | 690 | 671
MOV DIRC |  | IZQ | 35.66% |  | DIR | 30.36% |  | DER | 33.98% |  |  |  |  | IZQ | 29.81% |  |  |  | DIR | 44.29% |  |  |  | DER | 25.91% |  |  |  | IZQ | 41.3% |  |  |  | DIR | 43.04% |  |  | DER | 15.65%
[19 empty] | GRUPO |  | 4
VOL-15MIN | 63.5 | 105 | 58.5 | 70 | 56.5 | 57.5 | 47.5 | 58 | 47.5 | 51.5 |  | 54 | 47.5 | 50.5 | 58.5 | 36 | 36.5 | 44.5 | 48 | 42 | 47 | 46.5 | 48 | 42 | 38 | 46.5 | 44 | 55 | 52.5 | 41.5 | 47.5 | 46.5 | 61 | 64.5 | 67 | 59 | 56.5 | 63 | 68
VOL-HORA |  |  |  | 297 | 290 | 242.5 | 231.5 | 219.5 | 210.5 | 204.5 |  |  |  |  | 210.5 | 192.5 | 181.5 | 175.5 | 165 | 171 | 181.5 | 183.5 | 183.5 | 183.5 | 174.5 | 174.5 | 170.5 |  |  |  | 196.5 | 188 | 196.5 | 219.5 | 239 | 251.5 | 247 | 245.5 | 246.5
MOV DIRC |  | IZQ | 6.03% |  | DIR | 60.8% |  | DER | 33.17% |  |  |  |  | IZQ | 5.525% |  |  |  | DIR | 59.67% |  |  |  | DER | 34.81% |  |  |  | IZQ | 3.896% |  |  |  | DIR | 70.13% |  |  | DER | 25.97%
[19 empty] | GRUPO |  | TOTAL
VOL-15MIN | 569 | 609.5 | 582.5 | 611.5 | 547.5 | 505 | 458.5 | 524 | 446 | 469 |  | 459.5 | 448.5 | 437.5 | 431.5 | 481 | 427.5 | 425 | 393.5 | 399 | 396 | 402.5 | 431 | 399 | 425.5 | 418.5 | 396.5 | 542 | 514.5 | 502.5 | 509 | 548.5 | 550.5 | 595.5 | 614.5 | 575 | 555.5 | 571 | 545
VOL-HORA |  |  |  | 2372.5 | 2351 | 2246.5 | 2122.5 | 2035 | 1933.5 | 1897.5 |  |  |  |  | 1777 | 1798.5 | 1777.5 | 1765 | 1727 | 1645 | 1613.5 | 1591 | 1628.5 | 1628.5 | 1658 | 1674 | 1639.5 |  |  |  | 2068 | 2074.5 | 2110.5 | 2203.5 | 2309 | 2335.5 | 2340.5 | 2316 | 2246.5
s
Constru eñales
S.A.