## G-1
SDB
Formato Nº 4: VOLUMEN DE ARRIBOS
CONTRATO No. : |  |  |  | DE OBRA
DIRECCIÓN : |  |  | CL 44 - CR 19 |  |  |  |  | CRUCE No. : |  |  | 4419 |  |  |  | GRUPO No. : |  |  | 1 (N-S)
AFORADOR : |  |  | GEOVANNIS GONZALEZ |  |  |  |  | No. CARRILES : |  |  | 1 |  |  |  | FECHA : |  |  | 2018-08-28
HORAS | VEHÍCULOS |  |  |  | TOTAL V. Eq. | TOTAL V. Eq/H | HORAS | VEHÍCULOS |  |  |  | TOTAL V. Eq. | TOTAL V. Eq/H | HORAS | VEHÍCULOS |  |  |  | TOTAL V. Eq. | TOTAL V. Eq/H
| M | A | B | C |  |  |  | M | A | B | C |  |  |  | M | A | B | C
7:30 7:45 | 15 | 15 | 0 | 0 | 22.5 |  | 11:45 12:00 | 7 | 13 | 0 | 0 | 16.5 | 81.5 | 16:00 16:15 | 9 | 11 | 0 | 2 | 20.5
7:45 8:00 | 22 | 18 | 0 | 1 | 31.5 |  | 12:00 12:15 | 14 | 31 | 0 | 0 | 38 | 100.5 | 16:15 16:30 | 13 | 15 | 0 | 2 | 26.5
8:00 8:15 | 17 | 19 | 0 | 2 | 32.5 |  | 12:15 12:30 | 18 | 22 | 0 | 1 | 33.5 | 110.5 | 16:30 16:45 | 8 | 19 | 0 | 0 | 23
8:15 8:30 | 15 | 19 | 0 | 0 | 26.5 | 113 | 12:30 12:45 | 18 | 27 | 0 | 0 | 36 | 124 | 16:45 17:00 | 15 | 16 | 0 | 0 | 23.5 | 93.5 |  | 241
8:30 8:45 | 13 | 7 | 0 | 0 | 13.5 | 104 | 12:45 13:00 | 9 | 19 | 0 | 1 | 26 | 133.5 | 17:00 17:15 | 11 | 16 | 0 | 0 | 21.5 | 94.5 |  | 250
8:45 9:00 | 16 | 10 | 0 | 0 | 18 | 90.5 | 13:00 13:15 | 14 | 20 | 0 | 0 | 27 | 122.5 | 17:15 17:30 | 16 | 11 | 0 | 1 | 21.5 | 89.5 |  | 262
9:00 9:15 | 15 | 17 | 0 | 0 | 24.5 | 82.5 | 13:15 13:30 | 15 | 15 | 0 | 0 | 22.5 | 111.5 | 17:30 17:45 | 10 | 16 | 0 | 0 | 21 | 87.5 |  | 270.5
9:15 9:30 | 22 | 19 | 0 | 0 | 30 | 86 | 13:30 13:45 | 16 | 10 | 0 | 0 | 18 | 93.5 | 17:45 18:00 | 22 | 23 | 0 | 1 | 36.5 | 100.5 |  | 289.5
9:30 9:45 | 22 | 12 | 0 | 1 | 25.5 | 98 | 13:45 14:00 | 17 | 8 | 0 | 0 | 16.5 | 84 | 18:00 18:15 | 21 | 20 | 0 | 0 | 30.5 | 109.5 |  | 291
9:45 10:00 | 15 | 7 | 0 | 0 | 14.5 | 94.5 | 14:00 14:15 | 17 | 16 | 0 | 1 | 27 | 84 | 18:15 18:30 | 18 | 10 | 0 | 0 | 19 | 107 |  | 294
11:00 11:15 | 7 | 13 | 0 | 1 | 19 |  | 14:15 14:30 | 15 | 14 | 0 | 2 | 26.5 | 88 | 18:30 18:45 | 19 | 16 | 0 | 1 | 28 | 114 |  | 299
11:15 11:30 | 11 | 18 | 0 | 0 | 23.5 |  | 14:30 14:45 | 17 | 16 | 0 | 1 | 27 | 97 | 18:45 19:00 | 20 | 16 | 0 | 0 | 26 | 103.5 |  | 299.5
11:30 11:45 | 15 | 15 | 0 | 0 | 22.5 |  | 14:45 15:00 | 11 | 16 | 0 | 2 | 26.5 | 107
MAÑANA |  | VOLUMEN MÁX = |  |  |  | 113 | MEDIO DÍA |  | VOLUMEN MÁX = |  |  |  | 133.5 | TARDE |  | VOLUMEN MÁX = |  |  |  | 114
|  | HORA MAX VOL |  |  | 7:30 - 8:30 |  |  |  | HORA MAX VOL |  |  | 12:00 - 13:00 |  |  |  | HORA MAX VOL |  |  | 17:45 - 18:45
OBSERVACIONES:
11:00 11:15
11:15 11:30
11:30 11:45
11:45 12:00
12:00 12:15
12:15 12:30
12:30 12:45
12:45 13:00
13:00 13:15
13:15 13:30
13:30 13:45
13:45 14:00
14:00 14:15
14:15 14:30
14:30 14:45
14:45 15:00

## G-2
SDB
Formato Nº 4: VOLUMEN DE ARRIBOS
CONTRATO No. : |  |  |  | DE OBRA
DIRECCIÓN : |  |  | CL 44 - CR 19 |  |  |  |  | CRUCE No. : |  |  | 4419 |  |  |  | GRUPO No. : |  |  | 2 (S-N)
AFORADOR : |  |  | JULIO VASQUEZ |  |  |  |  | No. CARRILES : |  |  | 1 |  |  |  | FECHA : |  |  | 2018-08-28
HORAS | VEHÍCULOS |  |  |  | TOTAL V. Eq. | TOTAL V. Eq/H | HORAS | VEHÍCULOS |  |  |  | TOTAL V. Eq. | TOTAL V. Eq/H | HORAS | VEHÍCULOS |  |  |  | TOTAL V. Eq. | TOTAL V. Eq/H
| M | A | B | C |  |  |  | M | A | B | C |  |  |  | M | A | B | C
7:30 7:45 | 30 | 73 | 0 | 3 | 95.5 |  | 11:45 12:00 | 18 | 50 | 0 | 2 | 64 | 240 | 16:00 16:15 | 22 | 38 | 2 | 1 | 55.5
7:45 8:00 | 37 | 77 | 1 | 1 | 100 |  | 12:00 12:15 | 20 | 49 | 0 | 1 | 61.5 | 246.5 | 16:15 16:30 | 17 | 46 | 0 | 1 | 57
8:00 8:15 | 44 | 50 | 0 | 2 | 77 |  | 12:15 12:30 | 15 | 64 | 0 | 1 | 74 | 258.5 | 16:30 16:45 | 15 | 42 | 0 | 2 | 54.5
8:15 8:30 | 30 | 47 | 1 | 2 | 69 | 341.5 | 12:30 12:45 | 26 | 47 | 0 | 1 | 62.5 | 262 | 16:45 17:00 | 19 | 34 | 0 | 0 | 43.5 | 210.5 |  | 212.5
8:30 8:45 | 28 | 46 | 0 | 1 | 62.5 | 308.5 | 12:45 13:00 | 28 | 54 | 1 | 2 | 75 | 273 | 17:00 17:15 | 16 | 38 | 0 | 4 | 56 | 211 |  | 226
8:45 9:00 | 32 | 32 | 0 | 0 | 48 | 256.5 | 13:00 13:15 | 20 | 52 | 0 | 0 | 62 | 273.5 | 17:15 17:30 | 21 | 42 | 0 | 2 | 57.5 | 211.5 |  | 233.5
9:00 9:15 | 22 | 43 | 0 | 1 | 56.5 | 236 | 13:15 13:30 | 25 | 49 | 0 | 1 | 64 | 263.5 | 17:30 17:45 | 18 | 55 | 0 | 1 | 66.5 | 223.5 |  | 234
9:15 9:30 | 29 | 40 | 0 | 3 | 62 | 229 | 13:30 13:45 | 26 | 36 | 0 | 1 | 51.5 | 252.5 | 17:45 18:00 | 27 | 49 | 0 | 1 | 65 | 245 |  | 248
9:30 9:45 | 31 | 45 | 0 | 3 | 68 | 234.5 | 13:45 14:00 | 2 | 34 | 0 | 1 | 37.5 | 215 | 18:00 18:15 | 25 | 33 | 0 | 0 | 45.5 | 234.5 |  | 248
9:45 10:00 | 22 | 39 | 0 | 0 | 50 | 236.5 | 14:00 14:15 | 29 | 73 | 1 | 2 | 94.5 | 247.5 | 18:15 18:30 | 11 | 38 | 0 | 0 | 43.5 | 220.5 |  | 262
11:00 11:15 | 27 | 39 | 0 | 1 | 55 |  | 14:15 14:30 | 19 | 50 | 0 | 1 | 62 | 245.5 | 18:30 18:45 | 24 | 40 | 0 | 0 | 52 | 206 |  | 275
11:15 11:30 | 22 | 51 | 0 | 0 | 62 |  | 14:30 14:45 | 22 | 67 | 0 | 1 | 80.5 | 274.5 | 18:45 19:00 | 25 | 56 | 0 | 0 | 68.5 | 209.5 |  | 276
11:30 11:45 | 19 | 45 | 1 | 1 | 59 |  | 14:45 15:00 | 26 | 49 | 0 | 0 | 62 | 299
MAÑANA |  | VOLUMEN MÁX = |  |  |  | 341.5 | MEDIO DÍA |  | VOLUMEN MÁX = |  |  |  | 299 | TARDE |  | VOLUMEN MÁX = |  |  |  | 245
|  | HORA MAX VOL |  |  | 7:30 - 8:30 |  |  |  | HORA MAX VOL |  |  | 14:00 - 15:00 |  |  |  | HORA MAX VOL |  |  | 17:00 - 18:00
OBSERVACIONES:
11:00 11:15
11:15 11:30
11:30 11:45
11:45 12:00
12:00 12:15
12:15 12:30
12:30 12:45
12:45 13:00
13:00 13:15
13:15 13:30
13:30 13:45
13:45 14:00
14:00 14:15
14:15 14:30
14:30 14:45
14:45 15:00

## G-4
SDB
Formato Nº 4: VOLUMEN DE ARRIBOS
CONTRATO No. : |  |  |  | DE OBRA
DIRECCIÓN : |  |  | CL 44 - CR 19 |  |  |  |  | CRUCE No. : |  |  | 4419 |  |  |  | GRUPO No. : |  |  | 4(OR-OCC)
AFORADOR : |  |  | IVAN FONSECA |  |  |  |  | No. CARRILES : |  |  | 2 |  |  |  | FECHA : |  |  | 2018-08-28
HORAS | VEHÍCULOS |  |  |  | TOTAL V. Eq. | TOTAL V. Eq/H | HORAS | VEHÍCULOS |  |  |  | TOTAL V. Eq. | TOTAL V. Eq/H | HORAS | VEHÍCULOS |  |  |  | TOTAL V. Eq. | TOTAL V. Eq/H
| M | A | B | C |  |  |  | M | A | B | C |  |  |  | M | A | B | C
7:30 7:45 | 109 | 127 | 7 | 4 | 205.5 |  | 11:45 12:00 | 44 | 118 | 7 | 4 | 164 | 628 | 16:00 16:15 | 64 | 124 | 2 | 1 | 162.5 |  |  |  | 12:45 - 13:45 | 929.5
7:45 8:00 | 114 | 119 | 6 | 7 | 205.5 |  | 12:00 12:15 | 49 | 134 | 5 | 6 | 183.5 | 675 | 16:15 16:30 | 70 | 111 | 4 | 3 | 161.5 |  |  |  | 12:00 - 13:00 | 932.5
8:00 8:15 | 81 | 104 | 5 | 4 | 164.5 |  | 12:15 12:30 | 64 | 158 | 8 | 5 | 218.5 | 758 | 16:30 16:45 | 59 | 102 | 9 | 5 | 162 |  |  |  | 12:30 - 13:30 | 944.5
8:15 8:30 | 79 | 103 | 5 | 8 | 172.5 | 748 | 12:30 12:45 | 74 | 147 | 9 | 4 | 212 | 778 | 16:45 17:00 | 67 | 107 | 7 | 4 | 164.5 | 650.5 | 9:00 - 10:00 | 1077.5 | 12:15 - 13:15 | 950 | 16:00 - 17:00 | 0
8:30 8:45 | 76 | 100 | 12 | 9 | 184.5 | 727 | 12:45 13:00 | 79 | 124 | 7 | 4 | 187.5 | 801.5 | 17:00 17:15 | 70 | 117 | 9 | 3 | 177.5 | 665.5 | 8:45 - 9:45 | 1084 | 11:30 - 12:30 | 986 | 16:15 - 17:15 | 0
8:45 9:00 | 71 | 104 | 7 | 7 | 171 | 692.5 | 13:00 13:15 | 75 | 120 | 5 | 5 | 180 | 798 | 17:15 17:30 | 72 | 108 | 7 | 4 | 168 | 672 | 8:30 - 9:30 | 1088 | 11:15 - 12:15 | 1007 | 16:30 - 17:30 | 0
9:00 9:15 | 88 | 79 | 5 | 8 | 153 | 681 | 13:15 13:30 | 72 | 118 | 6 | 6 | 181 | 760.5 | 17:30 17:45 | 109 | 143 | 4 | 3 | 213 | 723 | 8:15 - 9:15 | 1121.5 | 11:45 - 12:45 | 1015.5 | 16:45 - 17:45 | 0
9:15 9:30 | 61 | 107 | 4 | 3 | 153 | 661.5 | 13:30 13:45 | 62 | 107 | 5 | 4 | 158 | 706.5 | 17:45 18:00 | 101 | 134 | 2 | 1 | 191 | 749.5 | 8:00 - 9:00 | 1162.5 | 11:00 - 12:00 | 1028.5 | 17:00 - 18:00 | 0
9:30 9:45 | 54 | 59 | 5 | 5 | 108.5 | 585.5 | 13:45 14:00 | 70 | 84 | 5 | 2 | 134 | 653 | 18:00 18:15 | 98 | 150 | 6 | 4 | 221 | 793 | 7:45 - 8:45 | 1171 | 13:00 - 14:00 | 1031 | 17:15 - 18:15 | 0
9:45 10:00 | 52 | 75 | 3 | 3 | 114.5 | 529 | 14:00 14:15 | 46 | 98 | 8 | 3 | 144.5 | 617.5 | 18:15 18:30 | 90 | 159 | 9 | 2 | 227 | 852 | 7:30 - 8:30 | 1205.5 | 13:15 - 14:15 | 1036.5 | 17:30 - 18:30 | 0
11:00 11:15 | 61 | 87 | 7 | 2 | 136.5 |  | 14:15 14:30 | 74 | 119 | 3 | 6 | 177 | 613.5 | 18:30 18:45 | 84 | 162 | 7 | 1 | 220.5 | 859.5 |  |  | 13:30 - 14:30 | 1058.5 | 17:45 - 18:45 | 0
11:15 11:30 | 77 | 81 | 3 | 4 | 135.5 |  | 14:30 14:45 | 59 | 115 | 8 | 5 | 173 | 628.5 | 18:45 19:00 | 59 | 119 | 5 | 2 | 163.5 | 832 |  |  | 13:45 - 14:45 | 1091.5 | 18:00 - 19:00 | 0
11:30 11:45 | 59 | 133 | 6 | 7 | 192 |  | 14:45 15:00 | 60 | 114 | 7 | 3 | 165.5 | 660 | [9 empty] | 14:00 - 15:00 | 1132
MAÑANA |  | VOLUMEN MÁX = |  |  |  | 748 | MEDIO DÍA |  | VOLUMEN MÁX = |  |  |  | 801.5 | TARDE |  | VOLUMEN MÁX = |  |  |  | 859.5
|  | HORA MAX VOL |  |  | 7:30 - 8:30 |  |  |  | HORA MAX VOL |  |  | 12:00 - 13:00 |  |  |  | HORA MAX VOL |  |  | 17:45 - 18:45 |  |  |  | HORA MAX VOL
OBSERVACIONES:
11:00 11:15
11:15 11:30
11:30 11:45
11:45 12:00
12:00 12:15
12:15 12:30
12:30 12:45
12:45 13:00
13:00 13:15
13:15 13:30
13:30 13:45
13:45 14:00
14:00 14:15
14:15 14:30
14:30 14:45
14:45 15:00

## G-Totales
SDB
Formato Nº 7: VOLUMEN DE ARRIBOS TOTAL DE LA INTERSECCIÓN
CONTRATO No. : |  |  |  | DE OBRA
DIRECCIÓN : |  |  | CL 44 - CR 19 |  |  |  |  | CRUCE No. : |  |  | 4419 |  |  |  | FECHA : |  |  | 2018-08-28
HORAS | VEHÍCULOS |  |  |  | TOTAL V. Eq. | TOTAL V. Eq/H | HORAS | VEHÍCULOS |  |  |  | TOTAL V. Eq. | TOTAL V. Eq/H | HORAS | VEHÍCULOS |  |  |  | TOTAL V. Eq. | TOTAL V. Eq/H
| M | A | B | C |  |  |  | M | A | B | C |  |  |  | M | A | B | C
7:30 7:45 | 154 | 215 | 7 | 7 | 323.5 |  | 11:45 12:00 | 69 | 181 | 7 | 6 | 244.5 | 949.5 | 16:00 16:15 | 95 | 173 | 4 | 4 | 238.5 |  |  |  | 12:00 - 13:00 | 1745.5
7:45 8:00 | 173 | 214 | 7 | 9 | 337 |  | 12:00 12:15 | 83 | 214 | 5 | 7 | 283 | 1022 | 16:15 16:30 | 100 | 172 | 4 | 6 | 245 |  |  |  | 12:30 - 13:30 | 1755
8:00 8:15 | 142 | 173 | 5 | 8 | 274 |  | 12:15 12:30 | 97 | 244 | 8 | 7 | 326 | 1127 | 16:30 16:45 | 82 | 163 | 9 | 7 | 239.5 |  |  |  | 12:15 - 13:15 | 1763.5
8:15 8:30 | 124 | 169 | 6 | 10 | 268 | 1202.5 | 12:30 12:45 | 118 | 221 | 9 | 5 | 310.5 | 1164 | 16:45 17:00 | 101 | 157 | 7 | 4 | 231.5 | 954.5 | 8:30 - 9:30 | 2015.5 | 12:45 - 13:45 | 1769 | 16:00 - 17:00 | 0
8:30 8:45 | 117 | 153 | 12 | 10 | 260.5 | 1139.5 | 12:45 13:00 | 116 | 197 | 8 | 7 | 288.5 | 1208 | 17:00 17:15 | 97 | 171 | 9 | 7 | 255 | 971 | 9:00 - 10:00 | 2044.5 | 11:30 - 12:30 | 1803.5 | 16:15 - 17:15 | 0
8:45 9:00 | 119 | 146 | 7 | 7 | 237 | 1039.5 | 13:00 13:15 | 109 | 192 | 5 | 5 | 269 | 1194 | 17:15 17:30 | 109 | 161 | 7 | 7 | 247 | 973 | 8:45 - 9:45 | 2047 | 11:15 - 12:15 | 1810.5 | 16:30 - 17:30 | 0
9:00 9:15 | 125 | 139 | 5 | 9 | 234 | 999.5 | 13:15 13:30 | 112 | 182 | 6 | 7 | 267.5 | 1135.5 | 17:30 17:45 | 137 | 214 | 4 | 4 | 300.5 | 1034 | 8:15 - 9:15 | 2067.5 | 11:45 - 12:45 | 1832 | 16:45 - 17:45 | 0
9:15 9:30 | 112 | 166 | 4 | 6 | 245 | 976.5 | 13:30 13:45 | 104 | 153 | 5 | 5 | 227.5 | 1052.5 | 17:45 18:00 | 150 | 206 | 2 | 3 | 292.5 | 1095 | 8:00 - 9:00 | 2079.5 | 11:00 - 12:00 | 1838.5 | 17:00 - 18:00 | 0
9:30 9:45 | 107 | 116 | 5 | 9 | 202 | 918 | 13:45 14:00 | 89 | 126 | 5 | 3 | 188 | 952 | 18:00 18:15 | 144 | 203 | 6 | 4 | 297 | 1137 | 7:45 - 8:45 | 2112.5 | 13:15 - 14:15 | 1862.5 | 17:15 - 18:15 | 0
9:45 10:00 | 89 | 121 | 3 | 3 | 179 | 860 | 14:00 14:15 | 92 | 187 | 9 | 6 | 266 | 949 | 18:15 18:30 | 119 | 207 | 9 | 2 | 289.5 | 1179.5 | 7:30 - 8:30 | 2147.5 | 13:00 - 14:00 | 1876.5 | 17:30 - 18:30 | 0
11:00 11:15 | 95 | 139 | 7 | 4 | 210.5 |  | 14:15 14:30 | 108 | 183 | 3 | 9 | 265.5 | 947 | 18:30 18:45 | 127 | 218 | 7 | 2 | 300.5 | 1179.5 |  |  | 13:30 - 14:30 | 1888.5 | 17:45 - 18:45 | 0
11:15 11:30 | 110 | 150 | 3 | 4 | 221 |  | 14:30 14:45 | 98 | 198 | 8 | 7 | 280.5 | 1000 | 18:45 19:00 | 104 | 191 | 5 | 2 | 258 | 1145 |  |  | 13:45 - 14:45 | 1896 | 18:00 - 19:00 | 0
11:30 11:45 | 93 | 193 | 7 | 8 | 273.5 |  | 14:45 15:00 | 97 | 179 | 7 | 5 | 254 | 1066 | [9 empty] | 14:00 - 15:00 | 1946
MAÑANA |  | VOLUMEN MÁX = |  |  |  | 1202.5 | MEDIO DÍA |  | VOLUMEN MÁX = |  |  |  | 1208 | TARDE |  | VOLUMEN MÁX = |  |  |  | 1179.5
|  | HORA MAX VOL |  |  | 7:30 - 8:30 |  |  |  | HORA MAX VOL |  |  | 12:00 - 13:00 |  |  |  | HORA MAX VOL |  |  | 17:45 - 18:45 |  |  |  | HORA MAX VOL
OBSERVACIONES:
11:00 11:15
11:15 11:30
11:30 11:45
11:45 12:00
12:00 12:15
12:15 12:30
12:30 12:45
12:45 13:00
13:00 13:15
13:15 13:30
13:30 13:45
13:45 14:00
14:00 14:15
14:15 14:30
14:30 14:45
14:45 15:00

## DIRECCIONALIDAD
SDB
Formato Nº 5: Volumen vehicular direccional
CONTRATO No.: |  | DE OBRA
DIRECCIÓN : |  | CL 44 - CR 19 |  |  |  |  | CRUCE No. : | 4419
AFORADOR: |  | GEOVANNIS GONZALEZ |  |  |  |  | FECHA : | 2018-08-28
GRUPO No. | No. CARRILES | PERIODO | MOVIMIENTO | MOTOS | AUTOS | BUS | CAMIÓN | TOTAL EQUIVAL. | % DIRECC.
|  |  |  | M | A | B | C
1 (N-S) | 1 |  | IZQUIERDA | 0 | 0 | 0 | 0 | 0 | 0,00
|  | MAÑANA: | DIRECTOS | 14 | 8 | 0 | 1 | 17.5 | 35.7143
|  | 07:30 - 08:00 | DERECHA | 17 | 23 | 0 | 0 | 31.5 | 64.2857
|  |  | IZQUIERDA | 0 | 0 | 0 | 0 | 0 | 0,00
|  | MEDIO DÍA: | DIRECTOS | 14 | 10 | 0 | 2 | 22 | 41.1215
|  | 11:00 - 11:30 | DERECHA | 14 | 22 | 0 | 1 | 31.5 | 58.8785
|  |  | IZQUIERDA | 0 | 0 | 0 | 0 | 0 | 0,00
|  | TARDE: | DIRECTOS | 27 | 16 | 0 | 1 | 32 | 59.2593
|  | 17:00 - 17:30 | DERECHA | 12 | 16 | 0 | 0 | 22 | 40.7407
2 (S-N) | 1 |  | IZQUIERDA | 27 | 56 | 0 | 3 | 77 | 64.9789
|  | MAÑANA: | DIRECTOS | 25 | 29 | 0 | 0 | 41.5 | 35.0211
|  | 08:00 - 08:30 | DERECHA | 0 | 0 | 0 | 0 | 0 | 0,00
|  |  | IZQUIERDA | 18 | 89 | 0 | 1 | 100.5 | 70.5263
|  | MEDIO DÍA: | DIRECTOS | 30 | 27 | 0 | 0 | 42 | 29.4737
|  | 11:30 - 12:00 | DERECHA | 0 | 0 | 0 | 0 | 0 | 0,00
|  |  | IZQUIERDA | 33 | 77 | 0 | 0 | 93.5 | 77.5934
|  | TARDE: | DIRECTOS | 16 | 19 | 0 | 0 | 27 | 22.4066
|  | 17:30 - 18:00 | DERECHA | 0 | 0 | 0 | 0 | 0 | 0,00
3 (OCC-OR) |  |  | IZQUIERDA | 0 | 0 | 0 | 0 | 0 | 0,00
|  | MAÑANA: | DIRECTOS | 0 | 0 | 0 | 0 | 0 | 0,00
|  | 08:30 - 09:00 | DERECHA | 0 | 0 | 0 | 0 | 0 | 0,00
|  |  | IZQUIERDA | 0 | 0 | 0 | 0 | 0 | 0,00
|  | MEDIO DÍA: | DIRECTOS | 0 | 0 | 0 | 0 | 0 | 0,00
|  | 12:00 - 12:30 | DERECHA | 0 | 0 | 0 | 0 | 0 | 0,00
|  |  | IZQUIERDA | 0 | 0 | 0 | 0 | 0 | 0,00
|  | TARDE: | DIRECTOS | 0 | 0 | 0 | 0 | 0 | 0,00
|  | 18:00 - 18:30 | DERECHA | 0 | 0 | 0 | 0 | 0 | 0,00
4 (OR-OCC) | 1 |  | IZQUIERDA | 4 | 5 | 0 | 0 | 7 | 2.5735
|  | MAÑANA: | DIRECTOS | 87 | 158 | 11 | 7 | 241 | 88.6029
|  | 09:00 - 09:30 | DERECHA | 13 | 10 | 0 | 3 | 24 | 8.8235
|  |  | IZQUIERDA | 9 | 9 | 0 | 0 | 13.5 | 3.9882
|  | MEDIO DÍA: | DIRECTOS | 104 | 207 | 15 | 8 | 309 | 91.2851
|  | 12:30 - 13:00 | DERECHA | 6 | 13 | 0 | 0 | 16 | 4.7267
|  |  | IZQUIERDA | 5 | 8 | 0 | 0 | 10.5 | 2.7344
|  | TARDE: | DIRECTOS | 134 | 262 | 12 | 3 | 360.5 | 93.8802
|  | 18:30 - 19:00 | DERECHA | 4 | 11 | 0 | 0 | 13 | 3.3854
OBSERVACIONES:

## DIAGRAMA DE VOL
CONTRATO DE CONCESION DE AMOBLAMIENTO URBANO
SISTEMA DE SEMAFIRIZACION
VOLUMENES VEHICULARES DE INTERSECCION SEMAFORIZADA
CIUDAD |  | BARRANQUILLA | [8 empty] | INTERSECCIÓN |  |  | CL 44 - CR 19 | [6 empty] | Nº EXTERNO |  |  | 4419 | [7 empty] | FECHA |  | 2018-08-28
|  |  | MÑANA | [14 empty] | MEDIO DIA | [13 empty] | TARDE
TIEMPO | 7:45 | 8:00 | 8:15 | 8:30 | 8:45 | 9:00 | 9:15 | 9:30 | 9:45 | 10:00 |  | 11:15 | 11:30 | 11:45 | 12:00 | 12:15 | 12:30 | 12:45 | 13:00 | 13:15 | 13:30 | 13:45 | 14:00 | 14:15 | 14:30 | 14:45 | 15:00 | 16:15 | 16:30 | 16:45 | 17:00 | 17:15 | 17:30 | 17:45 | 18:00 | 18:15 | 18:30 | 18:45 | 19:00 | 7:45 | 8:00 | 8:15 | 8:30 | 8:45 | 9:00 | 9:15 | 9:30 | 9:45 | 10:00 | 11:15 | 11:30 | 11:45 | 12:00 | 12:15 | 12:30 | 12:45 | 13:00 | 13:15 | 13:30 | 13:45 | 14:00 | 14:15 | 14:30 | 14:45 | 15:00 | 16:15 | 16:30 | 16:45 | 17:00 | 17:15 | 17:30 | 17:45 | 18:00 | 18:15 | 18:30 | 18:45 | 19:00
[19 empty] | GRUPO |  | 1 | [21 empty] | 113 | 104 | 90.5 | 82.5 | 86 | 98 | 94.5 |  |  |  | 81.5 | 100.5 | 110.5 | 124 | 133.5 | 122.5 | 111.5 | 93.5 | 84 | 84 | 88 | 97 | 107 |  |  |  | 93.5 | 94.5 | 89.5 | 87.5 | 100.5 | 109.5 | 107 | 114 | 103.5
VOL-15MIN | 22.5 | 31.5 | 32.5 | 26.5 | 13.5 | 18 | 24.5 | 30 | 25.5 | 14.5 |  | 19 | 23.5 | 22.5 | 16.5 | 38 | 33.5 | 36 | 26 | 27 | 22.5 | 18 | 16.5 | 27 | 26.5 | 27 | 26.5 | 20.5 | 26.5 | 23 | 23.5 | 21.5 | 21.5 | 21 | 36.5 | 30.5 | 19 | 28 | 26
VOL-HORA |  |  |  | 113 | 104 | 90.5 | 82.5 | 86 | 98 | 94.5 |  |  |  |  | 81.5 | 100.5 | 110.5 | 124 | 133.5 | 122.5 | 111.5 | 93.5 | 84 | 84 | 88 | 97 | 107 |  |  |  | 93.5 | 94.5 | 89.5 | 87.5 | 100.5 | 109.5 | 107 | 114 | 103.5
MOV DIRC |  | IZQ | 0% |  | DIR | 35.71% |  | DER | 64.29% |  |  |  |  | IZQ | 0% |  |  |  | DIR | 41.12% |  |  |  | DER | 58.88% |  |  |  | IZQ | 0% |  |  |  | DIR | 59.26% |  |  | DER | 40.74%
[19 empty] | GRUPO |  | 2
VOL-15MIN | 95.5 | 100 | 77 | 69 | 62.5 | 48 | 56.5 | 62 | 68 | 50 |  | 55 | 62 | 59 | 64 | 61.5 | 74 | 62.5 | 75 | 62 | 64 | 51.5 | 37.5 | 94.5 | 62 | 80.5 | 62 | 55.5 | 57 | 54.5 | 43.5 | 56 | 57.5 | 66.5 | 65 | 45.5 | 43.5 | 52 | 68.5 |  |  |  | 341.5 | 308.5 | 256.5 | 236 | 229 | 234.5 | 236.5 |  |  |  | 240 | 246.5 | 258.5 | 262 | 273 | 273.5 | 263.5 | 252.5 | 215 | 247.5 | 245.5 | 274.5 | 299 |  |  |  | 210.5 | 211 | 211.5 | 223.5 | 245 | 234.5 | 220.5 | 206 | 209.5
VOL-HORA |  |  |  | 341.5 | 308.5 | 256.5 | 236 | 229 | 234.5 | 236.5 |  |  |  |  | 240 | 246.5 | 258.5 | 262 | 273 | 273.5 | 263.5 | 252.5 | 215 | 247.5 | 245.5 | 274.5 | 299 |  |  |  | 210.5 | 211 | 211.5 | 223.5 | 245 | 234.5 | 220.5 | 206 | 209.5 |  |  |  | 748 | 727 | 692.5 | 681 | 661.5 | 585.5 | 529 |  |  |  | 628 | 675 | 758 | 778 | 801.5 | 798 | 760.5 | 706.5 | 653 | 617.5 | 613.5 | 628.5 | 660 |  |  |  | 650.5 | 665.5 | 672 | 723 | 749.5 | 793 | 852 | 859.5 | 832
MOV DIRC |  | IZQ | 64.98% |  | DIR | 35.02% |  | DER | 0% |  |  |  |  | IZQ | 70.53% |  |  |  | DIR | 29.47% |  |  |  | DER | 0% |  |  |  | IZQ | 77.59% |  |  |  | DIR | 22.41% |  |  | DER | 0% |  |  |  | 0 | 0 | 0 | 0 | 0 | 0 | 0 |  |  |  | 0 | 0 | 0 | 0 | 0 | 0 | 0 | 0 | 0 | 0 | 0 | 0 | 0 |  |  |  | 0 | 0 | 0 | 0 | 0 | 0 | 0 | 0 | 0
[19 empty] | GRUPO |  | 3 | [21 empty] | 1202.5 | 1139.5 | 1039.5 | 999.5 | 976.5 | 918 | 860 |  |  |  | 949.5 | 1022 | 1127 | 1164 | 1208 | 1194 | 1135.5 | 1052.5 | 952 | 949 | 947 | 1000 | 1066 |  |  |  | 954.5 | 971 | 973 | 1034 | 1095 | 1137 | 1179.5 | 1179.5 | 1145
VOL-15MIN
VOL-HORA |  |  |  | 0 | 0 | 0 | 0 | 0 | 0 | 0 |  |  |  |  | 0 | 0 | 0 | 0 | 0 | 0 | 0 | 0 | 0 | 0 | 0 | 0 | 0 |  |  |  | 0 | 0 | 0 | 0 | 0 | 0 | 0 | 0 | 0
MOV DIRC |  | IZQ | 0% |  | DIR | 0% |  | DER | 0% |  |  |  |  | IZQ | 0% |  |  |  | DIR | 0% |  |  |  | DER | 0% |  |  |  | IZQ | 0% |  |  |  | DIR | 0% |  |  | DER | 0%
[19 empty] | GRUPO |  | 4
VOL-15MIN | 205.5 | 205.5 | 164.5 | 172.5 | 184.5 | 171 | 153 | 153 | 108.5 | 114.5 |  | 136.5 | 135.5 | 192 | 164 | 183.5 | 218.5 | 212 | 187.5 | 180 | 181 | 158 | 134 | 144.5 | 177 | 173 | 165.5 | 162.5 | 161.5 | 162 | 164.5 | 177.5 | 168 | 213 | 191 | 221 | 227 | 220.5 | 163.5
VOL-HORA |  |  |  | 748 | 727 | 692.5 | 681 | 661.5 | 585.5 | 529 |  |  |  |  | 628 | 675 | 758 | 778 | 801.5 | 798 | 760.5 | 706.5 | 653 | 617.5 | 613.5 | 628.5 | 660 |  |  |  | 650.5 | 665.5 | 672 | 723 | 749.5 | 793 | 852 | 859.5 | 832
MOV DIRC |  | IZQ | 2.574% |  | DIR | 88.6% |  | DER | 8.824% |  |  |  |  | IZQ | 3.988% |  |  |  | DIR | 91.29% |  |  |  | DER | 4.727% |  |  |  | IZQ | 2.734% |  |  |  | DIR | 93.88% |  |  | DER | 3.385%
[19 empty] | GRUPO |  | TOTAL
VOL-15MIN | 323.5 | 337 | 274 | 268 | 260.5 | 237 | 234 | 245 | 202 | 179 |  | 210.5 | 221 | 273.5 | 244.5 | 283 | 326 | 310.5 | 288.5 | 269 | 267.5 | 227.5 | 188 | 266 | 265.5 | 280.5 | 254 | 238.5 | 245 | 239.5 | 231.5 | 255 | 247 | 300.5 | 292.5 | 297 | 289.5 | 300.5 | 258
VOL-HORA |  |  |  | 1202.5 | 1139.5 | 1039.5 | 999.5 | 976.5 | 918 | 860 |  |  |  |  | 949.5 | 1022 | 1127 | 1164 | 1208 | 1194 | 1135.5 | 1052.5 | 952 | 949 | 947 | 1000 | 1066 |  |  |  | 954.5 | 971 | 973 | 1034 | 1095 | 1137 | 1179.5 | 1179.5 | 1145
s
Constru eñales
S.A.