## G-1
SDB
Formato Nº 4: VOLUMEN DE ARRIBOS
CONTRATO No. : |  |  |  | DE OBRA
DIRECCIÓN : |  |  | CL 69 - CR 46 |  |  |  |  | CRUCE No. : |  |  | 2379 |  |  |  | GRUPO No. : |  |  | 1 (N-S)
AFORADOR : |  |  | IVAN FONSECA |  |  |  |  | No. CARRILES : |  |  | 1 |  |  |  | FECHA : |  |  | 2018-08-31
HORAS | VEHÍCULOS |  |  |  | TOTAL V. Eq. | TOTAL V. Eq/H | HORAS | VEHÍCULOS |  |  |  | TOTAL V. Eq. | TOTAL V. Eq/H | HORAS | VEHÍCULOS |  |  |  | TOTAL V. Eq. | TOTAL V. Eq/H
| M | A | B | C |  |  |  | M | A | B | C |  |  |  | M | A | B | C
7:30 7:45 | 12 | 44 | 0 | 0 | 50 |  | 11:45 12:00 | 10 | 77 | 0 | 3 | 89.5 | 392.5 | 16:00 16:15 | 17 | 72 | 0 | 2 | 85.5
7:45 8:00 | 12 | 56 | 0 | 0 | 62 |  | 12:00 12:15 | 42 | 72 | 0 | 1 | 95.5 | 399 | 16:15 16:30 | 22 | 83 | 0 | 6 | 109
8:00 8:15 | 23 | 52 | 0 | 0 | 63.5 |  | 12:15 12:30 | 40 | 144 | 4 | 0 | 172 | 467 | 16:30 16:45 | 29 | 89 | 1 | 1 | 108
8:15 8:30 | 15 | 69 | 1 | 0 | 78.5 | 254 | 12:30 12:45 | 29 | 126 | 0 | 1 | 143 | 500 | 16:45 17:00 | 21 | 91 | 1 | 1 | 106 | 408.5
8:30 8:45 | 25 | 58 | 0 | 1 | 73 | 277 | 12:45 13:00 | 17 | 109 | 0 | 0 | 117.5 | 528 | 17:00 17:15 | 34 | 116 | 0 | 1 | 135.5 | 458.5
8:45 9:00 | 16 | 47 | 0 | 0 | 55 | 270 | 13:00 13:15 | 18 | 85 | 0 | 0 | 94 | 526.5 | 17:15 17:30 | 49 | 143 | 0 | 3 | 175 | 524.5
9:00 9:15 | 14 | 69 | 0 | 0 | 76 | 282.5 | 13:15 13:30 | 16 | 65 | 0 | 0 | 73 | 427.5 | 17:30 17:45 | 67 | 140 | 3 | 1 | 182 | 598.5
9:15 9:30 | 22 | 59 | 0 | 0 | 70 | 274 | 13:30 13:45 | 10 | 49 | 0 | 0 | 54 | 338.5 | 17:45 18:00 | 70 | 129 | 1 | 1 | 168.5 | 661
9:30 9:45 | 15 | 80 | 0 | 1 | 90 | 291 | 13:45 14:00 | 14 | 61 | 0 | 1 | 70.5 | 291.5 | 18:00 18:15 | 59 | 126 | 0 | 1 | 158 | 683.5
9:45 10:00 | 14 | 74 | 0 | 1 | 83.5 | 319.5 | 14:00 14:15 | 19 | 70 | 0 | 0 | 79.5 | 277 | 18:15 18:30 | 52 | 104 | 0 | 1 | 132.5 | 641
11:00 11:15 | 16 | 81 | 0 | 0 | 89 |  | 14:15 14:30 | 14 | 72 | 0 | 0 | 79 | 283 | 18:30 18:45 | 54 | 112 | 0 | 0 | 139 | 598
11:15 11:30 | 19 | 92 | 0 | 1 | 104 |  | 14:30 14:45 | 21 | 70 | 0 | 2 | 85.5 | 314.5 | 18:45 19:00 | 40 | 119 | 0 | 0 | 139 | 568.5
11:30 11:45 | 17 | 99 | 0 | 1 | 110 |  | 14:45 15:00 | 13 | 67 | 0 | 1 | 76 | 320
MAÑANA |  | VOLUMEN MÁX = |  |  |  | 319.5 | MEDIO DÍA |  | VOLUMEN MÁX = |  |  |  | 528 | TARDE |  | VOLUMEN MÁX = |  |  |  | 683.5
|  | HORA MAX VOL |  |  | 9:00 - 10:00 |  |  |  | HORA MAX VOL |  |  | 12:00 - 13:00 |  |  |  | HORA MAX VOL |  |  | 17:15 - 18:15
OBSERVACIONES:
11:00 11:15
11:15 11:30
11:30 11:45
11:45 12:00
12:00 12:15
12:15 12:30
12:30 12:45
12:45 13:00
13:00 13:15
13:15 13:30
13:30 13:45
13:45 14:00
14:00 14:15
14:15 14:30
14:30 14:45
14:45 15:00

## G-2
SDB
Formato Nº 4: VOLUMEN DE ARRIBOS
CONTRATO No. : |  |  |  | DE OBRA
DIRECCIÓN : |  |  | CL 69 - CR 46 |  |  |  |  | CRUCE No. : |  |  | 2379 |  |  |  | GRUPO No. : |  |  | 2 (S-N)
AFORADOR : |  |  | ADOLFREDO FLOREZ |  |  |  |  | No. CARRILES : |  |  | 1 |  |  |  | FECHA : |  |  | 2018-08-31
HORAS | VEHÍCULOS |  |  |  | TOTAL V. Eq. | TOTAL V. Eq/H | HORAS | VEHÍCULOS |  |  |  | TOTAL V. Eq. | TOTAL V. Eq/H | HORAS | VEHÍCULOS |  |  |  | TOTAL V. Eq. | TOTAL V. Eq/H
| M | A | B | C |  |  |  | M | A | B | C |  |  |  | M | A | B | C
7:30 7:45 | 81 | 189 | 0 | 0 | 229.5 |  | 11:45 12:00 | 26 | 142 | 1 | 1 | 159.5 | 574 | 16:00 16:15 | 31 | 153 | 0 | 1 | 171
7:45 8:00 | 96 | 201 | 0 | 1 | 251.5 |  | 12:00 12:15 | 26 | 130 | 0 | 3 | 150.5 | 588 | 16:15 16:30 | 35 | 166 | 1 | 3 | 193
8:00 8:15 | 61 | 211 | 0 | 0 | 241.5 |  | 12:15 12:30 | 30 | 116 | 0 | 1 | 133.5 | 590 | 16:30 16:45 | 37 | 144 | 0 | 0 | 162.5
8:15 8:30 | 50 | 193 | 1 | 3 | 227.5 | 950 | 12:30 12:45 | 33 | 126 | 0 | 4 | 152.5 | 596 | 16:45 17:00 | 36 | 131 | 0 | 1 | 151.5 | 678 |  | 212.5
8:30 8:45 | 41 | 244 | 0 | 1 | 267 | 987.5 | 12:45 13:00 | 31 | 111 | 0 | 1 | 129 | 565.5 | 17:00 17:15 | 31 | 147 | 1 | 0 | 164.5 | 671.5 |  | 226
8:45 9:00 | 43 | 157 | 0 | 2 | 183.5 | 919.5 | 13:00 13:15 | 30 | 110 | 0 | 0 | 125 | 540 | 17:15 17:30 | 35 | 132 | 0 | 1 | 152 | 630.5 |  | 233.5
9:00 9:15 | 37 | 136 | 0 | 0 | 154.5 | 832.5 | 13:15 13:30 | 28 | 105 | 0 | 0 | 119 | 525.5 | 17:30 17:45 | 38 | 126 | 0 | 1 | 147.5 | 615.5 |  | 234
9:15 9:30 | 35 | 150 | 0 | 1 | 170 | 775 | 13:30 13:45 | 33 | 136 | 0 | 0 | 152.5 | 525.5 | 17:45 18:00 | 29 | 154 | 0 | 2 | 173.5 | 637.5 |  | 248
9:30 9:45 | 28 | 89 | 0 | 1 | 105.5 | 613.5 | 13:45 14:00 | 36 | 148 | 0 | 2 | 171 | 567.5 | 18:00 18:15 | 23 | 116 | 0 | 2 | 132.5 | 605.5 |  | 248
9:45 10:00 | 35 | 132 | 0 | 0 | 149.5 | 579.5 | 14:00 14:15 | 42 | 157 | 0 | 1 | 180.5 | 623 | 18:15 18:30 | 30 | 110 | 0 | 1 | 127.5 | 581 |  | 262
11:00 11:15 | 21 | 126 | 0 | 0 | 136.5 |  | 14:15 14:30 | 40 | 166 | 0 | 1 | 188.5 | 692.5 | 18:30 18:45 | 21 | 100 | 0 | 0 | 110.5 | 544 |  | 275
11:15 11:30 | 25 | 119 | 0 | 0 | 131.5 |  | 14:30 14:45 | 28 | 124 | 1 | 2 | 145 | 685 | 18:45 19:00 | 18 | 77 | 0 | 0 | 86 | 456.5 |  | 276
11:30 11:45 | 27 | 133 | 0 | 0 | 146.5 |  | 14:45 15:00 | 34 | 154 | 0 | 3 | 178.5 | 692.5
MAÑANA |  | VOLUMEN MÁX = |  |  |  | 987.5 | MEDIO DÍA |  | VOLUMEN MÁX = |  |  |  | 692.5 | TARDE |  | VOLUMEN MÁX = |  |  |  | 678
|  | HORA MAX VOL |  |  | 7:45 - 8:45 |  |  |  | HORA MAX VOL |  |  | 14:00 - 15:00 |  |  |  | HORA MAX VOL |  |  | 16:00 - 17:00
OBSERVACIONES:
11:00 11:15
11:15 11:30
11:30 11:45
11:45 12:00
12:00 12:15
12:15 12:30
12:30 12:45
12:45 13:00
13:00 13:15
13:15 13:30
13:30 13:45
13:45 14:00
14:00 14:15
14:15 14:30
14:30 14:45
14:45 15:00

## G-3
SDB
Formato Nº 4: VOLUMEN DE ARRIBOS
CONTRATO No. : |  |  |  | DE OBRA
DIRECCIÓN : |  |  | CL 69 - CR 46 |  |  |  |  | CRUCE No. : |  |  | 2379 |  |  |  | GRUPO No. : |  |  | 3 (OCC-OR)
AFORADOR : |  |  | GEOVANNIS GONZALEZ |  |  |  |  | No. CARRILES : |  |  | 2 |  |  |  | FECHA : |  |  | 2018-08-31
HORAS | VEHÍCULOS |  |  |  | TOTAL V. Eq. | TOTAL V. Eq/H | HORAS | VEHÍCULOS |  |  |  | TOTAL V. Eq. | TOTAL V. Eq/H | HORAS | VEHÍCULOS |  |  |  | TOTAL V. Eq. | TOTAL V. Eq/H
| M | A | B | C |  |  |  | M | A | B | C |  |  |  | M | A | B | C
7:30 7:45 | 3 | 50 | 15 | 0 | 81.5 |  | 11:45 12:00 | 3 | 68 | 14 | 0 | 97.5 | 370 | 16:00 16:15 | 2 | 60 | 12 | 2 | 90 |  |  |  | 11:15 - 12:15 | 803.5
7:45 8:00 | 5 | 57 | 16 | 0 | 91.5 |  | 12:00 12:15 | 0 | 77 | 10 | 1 | 99.5 | 384.5 | 16:15 16:30 | 3 | 64 | 11 | 2 | 92.5 |  |  |  | 13:45 - 14:45 | 804.5
8:00 8:15 | 1 | 54 | 15 | 0 | 84.5 |  | 12:15 12:30 | 0 | 46 | 6 | 3 | 65.5 | 362 | 16:30 16:45 | 3 | 63 | 12 | 1 | 91 |  |  |  | 11:00 - 12:00 | 810
8:15 8:30 | 0 | 45 | 15 | 0 | 75 | 332.5 | 12:30 12:45 | 9 | 62 | 12 | 3 | 98 | 360.5 | 16:45 17:00 | 2 | 57 | 13 | 3 | 91.5 | 365 | 8:00 - 9:00 | 917 | 12:30 - 13:30 | 810.5 | 16:00 - 17:00 | 0
8:30 8:45 | 2 | 57 | 13 | 0 | 84 | 335 | 12:45 13:00 | 4 | 56 | 10 | 1 | 80.5 | 343.5 | 17:00 17:15 | 1 | 66 | 15 | 1 | 99 | 374 | 8:30 - 9:30 | 927.5 | 12:00 - 13:00 | 813 | 16:15 - 17:15 | 0
8:45 9:00 | 1 | 65 | 17 | 1 | 102 | 345.5 | 13:00 13:15 | 5 | 50 | 12 | 2 | 81.5 | 325.5 | 17:15 17:30 | 1 | 60 | 12 | 0 | 84.5 | 366 | 7:45 - 8:45 | 941.5 | 12:15 - 13:15 | 813.5 | 16:30 - 17:30 | 0
9:00 9:15 | 3 | 61 | 8 | 2 | 83.5 | 344.5 | 13:15 13:30 | 6 | 46 | 9 | 3 | 74.5 | 334.5 | 17:30 17:45 | 0 | 66 | 15 | 1 | 98.5 | 373.5 | 7:30 - 8:30 | 942 | 14:00 - 15:00 | 814 | 16:45 - 17:45 | 0
9:15 9:30 | 3 | 64 | 9 | 1 | 86 | 355.5 | 13:30 13:45 | 2 | 43 | 8 | 0 | 60 | 296.5 | 17:45 18:00 | 3 | 74 | 14 | 2 | 108.5 | 390.5 | 8:15 - 9:15 | 946 | 11:45 - 12:45 | 816.5 | 17:00 - 18:00 | 0
9:30 9:45 | 3 | 50 | 6 | 0 | 63.5 | 335 | 13:45 14:00 | 4 | 55 | 9 | 0 | 75 | 291 | 18:00 18:15 | 4 | 63 | 15 | 0 | 95 | 386.5 | 8:45 - 9:45 | 963 | 11:30 - 12:30 | 817.5 | 17:15 - 18:15 | 0
9:45 10:00 | 1 | 60 | 8 | 1 | 79 | 312 | 14:00 14:15 | 1 | 61 | 11 | 1 | 86 | 295.5 | 18:15 18:30 | 2 | 70 | 12 | 0 | 95 | 397 | 9:00 - 10:00 | 967 | 13:15 - 14:15 | 826 | 17:30 - 18:30 | 0
11:00 11:15 | 3 | 57 | 12 | 1 | 85 |  | 14:15 14:30 | 3 | 49 | 9 | 1 | 71 | 292 | 18:30 18:45 | 5 | 60 | 13 | 0 | 88.5 | 387 |  |  | 13:30 - 14:30 | 830 | 17:45 - 18:45 | 0
11:15 11:30 | 2 | 62 | 10 | 2 | 88 |  | 14:30 14:45 | 4 | 61 | 10 | 1 | 85.5 | 317.5 | 18:45 19:00 | 4 | 54 | 14 | 0 | 84 | 362.5 |  |  | 12:45 - 13:45 | 839.5 | 18:00 - 19:00 | 0
11:30 11:45 | 2 | 71 | 10 | 3 | 99.5 |  | 14:45 15:00 | 5 | 79 | 8 | 0 | 97.5 | 340 | [9 empty] | 13:00 - 14:00 | 845.5
MAÑANA |  | VOLUMEN MÁX = |  |  |  | 355.5 | MEDIO DÍA |  | VOLUMEN MÁX = |  |  |  | 384.5 | TARDE |  | VOLUMEN MÁX = |  |  |  | 397
|  | HORA MAX VOL |  |  | 8:30 - 9:30 |  |  |  | HORA MAX VOL |  |  | 11:15 - 12:15 |  |  |  | HORA MAX VOL |  |  | 17:30 - 18:30 |  |  |  | HORA MAX VOL
OBSERVACIONES:
11:00 11:15
11:15 11:30
11:30 11:45
11:45 12:00
12:00 12:15
12:15 12:30
12:30 12:45
12:45 13:00
13:00 13:15
13:15 13:30
13:30 13:45
13:45 14:00
14:00 14:15
14:15 14:30
14:30 14:45
14:45 15:00

## G-4
SDB
Formato Nº 4: VOLUMEN DE ARRIBOS
CONTRATO No. : |  |  |  | DE OBRA
DIRECCIÓN : |  |  | CL 69 - CR 46 |  |  |  |  | CRUCE No. : |  |  | 2379 |  |  |  | GRUPO No. : |  |  | 4(OR-OCC)
AFORADOR : |  |  | JHONY NAVARRO |  |  |  |  | No. CARRILES : |  |  | 2 |  |  |  | FECHA : |  |  | 2018-08-31
HORAS | VEHÍCULOS |  |  |  | TOTAL V. Eq. | TOTAL V. Eq/H | HORAS | VEHÍCULOS |  |  |  | TOTAL V. Eq. | TOTAL V. Eq/H | HORAS | VEHÍCULOS |  |  |  | TOTAL V. Eq. | TOTAL V. Eq/H
| M | A | B | C |  |  |  | M | A | B | C |  |  |  | M | A | B | C
7:30 7:45 | 0 | 40 | 17 | 0 | 74 |  | 11:45 12:00 | 2 | 45 | 7 | 0 | 60 | 274 | 16:00 16:15 | 1 | 60 | 13 | 2 | 91.5 |  |  |  | 12:45 - 13:45 | 929.5
7:45 8:00 | 0 | 47 | 17 | 1 | 83.5 |  | 12:00 12:15 | 1 | 63 | 8 | 2 | 84.5 | 289.5 | 16:15 16:30 | 3 | 65 | 15 | 2 | 101.5 |  |  |  | 12:00 - 13:00 | 932.5
8:00 8:15 | 1 | 45 | 10 | 1 | 68 |  | 12:15 12:30 | 3 | 50 | 7 | 2 | 70.5 | 280.5 | 16:30 16:45 | 6 | 63 | 9 | 1 | 86.5 |  |  |  | 12:30 - 13:30 | 944.5
8:15 8:30 | 4 | 51 | 15 | 0 | 83 | 308.5 | 12:30 12:45 | 3 | 65 | 11 | 2 | 93.5 | 308.5 | 16:45 17:00 | 3 | 74 | 11 | 1 | 100 | 379.5 | 9:00 - 10:00 | 1077.5 | 12:15 - 13:15 | 950 | 16:00 - 17:00 | 0
8:30 8:45 | 4 | 62 | 12 | 1 | 90.5 | 325 | 12:45 13:00 | 0 | 53 | 9 | 0 | 71 | 319.5 | 17:00 17:15 | 0 | 59 | 11 | 0 | 81 | 369 | 8:45 - 9:45 | 1084 | 11:30 - 12:30 | 986 | 16:15 - 17:15 | 0
8:45 9:00 | 2 | 74 | 12 | 0 | 99 | 340.5 | 13:00 13:15 | 2 | 52 | 5 | 1 | 65.5 | 300.5 | 17:15 17:30 | 1 | 59 | 17 | 1 | 96 | 363.5 | 8:30 - 9:30 | 1088 | 11:15 - 12:15 | 1007 | 16:30 - 17:30 | 0
9:00 9:15 | 1 | 62 | 9 | 0 | 80.5 | 353 | 13:15 13:30 | 3 | 50 | 6 | 2 | 68.5 | 298.5 | 17:30 17:45 | 2 | 55 | 12 | 0 | 80 | 357 | 8:15 - 9:15 | 1121.5 | 11:45 - 12:45 | 1015.5 | 16:45 - 17:45 | 0
9:15 9:30 | 0 | 56 | 7 | 0 | 70 | 340 | 13:30 13:45 | 2 | 68 | 10 | 1 | 91.5 | 296.5 | 17:45 18:00 | 6 | 58 | 16 | 0 | 93 | 350 | 8:00 - 9:00 | 1162.5 | 11:00 - 12:00 | 1028.5 | 17:00 - 18:00 | 0
9:30 9:45 | 0 | 40 | 5 | 2 | 55 | 304.5 | 13:45 14:00 | 5 | 75 | 13 | 2 | 108.5 | 334 | 18:00 18:15 | 1 | 79 | 11 | 1 | 104 | 373 | 7:45 - 8:45 | 1171 | 13:00 - 14:00 | 1031 | 17:15 - 18:15 | 0
9:45 10:00 | 3 | 47 | 7 | 0 | 62.5 | 268 | 14:00 14:15 | 4 | 60 | 9 | 1 | 82.5 | 351 | 18:15 18:30 | 2 | 61 | 14 | 0 | 90 | 367 | 7:30 - 8:30 | 1205.5 | 13:15 - 14:15 | 1036.5 | 17:30 - 18:30 | 0
11:00 11:15 | 3 | 47 | 9 | 1 | 69 |  | 14:15 14:30 | 2 | 60 | 10 | 3 | 88.5 | 371 | 18:30 18:45 | 0 | 57 | 17 | 1 | 93.5 | 380.5 |  |  | 13:30 - 14:30 | 1058.5 | 17:45 - 18:45 | 0
11:15 11:30 | 0 | 59 | 9 | 1 | 79.5 |  | 14:30 14:45 | 1 | 62 | 9 | 1 | 83 | 362.5 | 18:45 19:00 | 1 | 59 | 15 | 0 | 89.5 | 377 |  |  | 13:45 - 14:45 | 1091.5 | 18:00 - 19:00 | 0
11:30 11:45 | 1 | 40 | 10 | 2 | 65.5 |  | 14:45 15:00 | 1 | 60 | 9 | 1 | 81 | 335 | [9 empty] | 14:00 - 15:00 | 1132
MAÑANA |  | VOLUMEN MÁX = |  |  |  | 353 | MEDIO DÍA |  | VOLUMEN MÁX = |  |  |  | 371 | TARDE |  | VOLUMEN MÁX = |  |  |  | 380.5
|  | HORA MAX VOL |  |  | 8:15 - 9:15 |  |  |  | HORA MAX VOL |  |  | 13:30 - 14:30 |  |  |  | HORA MAX VOL |  |  | 17:45 - 18:45 |  |  |  | HORA MAX VOL
OBSERVACIONES:
11:00 11:15
11:15 11:30
11:30 11:45
11:45 12:00
12:00 12:15
12:15 12:30
12:30 12:45
12:45 13:00
13:00 13:15
13:15 13:30
13:30 13:45
13:45 14:00
14:00 14:15
14:15 14:30
14:30 14:45
14:45 15:00

## G-Totales
SDB
Formato Nº 7: VOLUMEN DE ARRIBOS TOTAL DE LA INTERSECCIÓN
CONTRATO No. : |  |  |  | DE OBRA
DIRECCIÓN : |  |  | CL 69 - CR 46 |  |  |  |  | CRUCE No. : |  |  | 2379 |  |  |  | FECHA : |  |  | 2018-08-31
HORAS | VEHÍCULOS |  |  |  | TOTAL V. Eq. | TOTAL V. Eq/H | HORAS | VEHÍCULOS |  |  |  | TOTAL V. Eq. | TOTAL V. Eq/H | HORAS | VEHÍCULOS |  |  |  | TOTAL V. Eq. | TOTAL V. Eq/H
| M | A | B | C |  |  |  | M | A | B | C |  |  |  | M | A | B | C
7:30 7:45 | 96 | 323 | 32 | 0 | 435 |  | 11:45 12:00 | 41 | 332 | 22 | 4 | 406.5 | 1610.5 | 16:00 16:15 | 51 | 345 | 25 | 7 | 438 |  |  |  | 12:00 - 13:00 | 1745.5
7:45 8:00 | 113 | 361 | 33 | 2 | 488.5 |  | 12:00 12:15 | 69 | 342 | 18 | 7 | 430 | 1661 | 16:15 16:30 | 63 | 378 | 27 | 13 | 496 |  |  |  | 12:30 - 13:30 | 1755
8:00 8:15 | 86 | 362 | 25 | 1 | 457.5 |  | 12:15 12:30 | 73 | 356 | 17 | 6 | 441.5 | 1699.5 | 16:30 16:45 | 75 | 359 | 22 | 3 | 448 |  |  |  | 12:15 - 13:15 | 1763.5
8:15 8:30 | 69 | 358 | 32 | 3 | 464 | 1845 | 12:30 12:45 | 74 | 379 | 23 | 10 | 487 | 1765 | 16:45 17:00 | 62 | 353 | 25 | 6 | 449 | 1831 | 8:30 - 9:30 | 2015.5 | 12:45 - 13:45 | 1769 | 16:00 - 17:00 | 0
8:30 8:45 | 72 | 421 | 25 | 3 | 514.5 | 1924.5 | 12:45 13:00 | 52 | 329 | 19 | 2 | 398 | 1756.5 | 17:00 17:15 | 66 | 388 | 27 | 2 | 480 | 1873 | 9:00 - 10:00 | 2044.5 | 11:30 - 12:30 | 1803.5 | 16:15 - 17:15 | 0
8:45 9:00 | 62 | 343 | 29 | 3 | 439.5 | 1875.5 | 13:00 13:15 | 55 | 297 | 17 | 3 | 366 | 1692.5 | 17:15 17:30 | 86 | 394 | 29 | 5 | 507.5 | 1884.5 | 8:45 - 9:45 | 2047 | 11:15 - 12:15 | 1810.5 | 16:30 - 17:30 | 0
9:00 9:15 | 55 | 328 | 17 | 2 | 394.5 | 1812.5 | 13:15 13:30 | 53 | 266 | 15 | 5 | 335 | 1586 | 17:30 17:45 | 107 | 387 | 30 | 3 | 508 | 1944.5 | 8:15 - 9:15 | 2067.5 | 11:45 - 12:45 | 1832 | 16:45 - 17:45 | 0
9:15 9:30 | 60 | 329 | 16 | 2 | 396 | 1744.5 | 13:30 13:45 | 47 | 296 | 18 | 1 | 358 | 1457 | 17:45 18:00 | 108 | 415 | 31 | 5 | 543.5 | 2039 | 8:00 - 9:00 | 2079.5 | 11:00 - 12:00 | 1838.5 | 17:00 - 18:00 | 0
9:30 9:45 | 46 | 259 | 11 | 4 | 314 | 1544 | 13:45 14:00 | 59 | 339 | 22 | 5 | 425 | 1484 | 18:00 18:15 | 87 | 384 | 26 | 4 | 489.5 | 2048.5 | 7:45 - 8:45 | 2112.5 | 13:15 - 14:15 | 1862.5 | 17:15 - 18:15 | 0
9:45 10:00 | 53 | 313 | 15 | 2 | 374.5 | 1479 | 14:00 14:15 | 66 | 348 | 20 | 3 | 428.5 | 1546.5 | 18:15 18:30 | 86 | 345 | 26 | 2 | 445 | 1986 | 7:30 - 8:30 | 2147.5 | 13:00 - 14:00 | 1876.5 | 17:30 - 18:30 | 0
11:00 11:15 | 43 | 311 | 21 | 2 | 379.5 |  | 14:15 14:30 | 59 | 347 | 19 | 5 | 427 | 1638.5 | 18:30 18:45 | 80 | 329 | 30 | 1 | 431.5 | 1909.5 |  |  | 13:30 - 14:30 | 1888.5 | 17:45 - 18:45 | 0
11:15 11:30 | 46 | 332 | 19 | 4 | 403 |  | 14:30 14:45 | 54 | 317 | 20 | 6 | 399 | 1679.5 | 18:45 19:00 | 63 | 309 | 29 | 0 | 398.5 | 1764.5 |  |  | 13:45 - 14:45 | 1896 | 18:00 - 19:00 | 0
11:30 11:45 | 47 | 343 | 20 | 6 | 421.5 |  | 14:45 15:00 | 53 | 360 | 17 | 5 | 433 | 1687.5 | [9 empty] | 14:00 - 15:00 | 1946
MAÑANA |  | VOLUMEN MÁX = |  |  |  | 1924.5 | MEDIO DÍA |  | VOLUMEN MÁX = |  |  |  | 1765 | TARDE |  | VOLUMEN MÁX = |  |  |  | 2048.5
|  | HORA MAX VOL |  |  | 7:45 - 8:45 |  |  |  | HORA MAX VOL |  |  | 11:45 - 12:45 |  |  |  | HORA MAX VOL |  |  | 17:15 - 18:15 |  |  |  | HORA MAX VOL
OBSERVACIONES:
11:00 11:15
11:15 11:30
11:30 11:45
11:45 12:00
12:00 12:15
12:15 12:30
12:30 12:45
12:45 13:00
13:00 13:15
13:15 13:30
13:30 13:45
13:45 14:00
14:00 14:15
14:15 14:30
14:30 14:45
14:45 15:00

## DIRECCIONALIDAD
SDB
Formato Nº 5: Volumen vehicular direccional
CONTRATO No.: |  | DE OBRA
DIRECCIÓN : |  | CL 69 - CR 46 |  |  |  |  | CRUCE No. : | 2379
AFORADOR: |  | IVAN FONSECA |  |  |  |  | FECHA : | 2018-08-31
GRUPO No. | No. CARRILES | PERIODO | MOVIMIENTO | MOTOS | AUTOS | BUS | CAMIÓN | TOTAL EQUIVAL. | % DIRECC.
|  |  |  | M | A | B | C
1 (N-S) | 1 |  | IZQUIERDA | 0 | 0 | 0 | 0 | 0 | 0,00
|  | MAÑANA: | DIRECTOS | 24 | 135 | 0 | 2 | 152 | 95.2978
|  | 07:30 - 08:00 | DERECHA | 3 | 6 | 0 | 0 | 7.5 | 4.7022
|  |  | IZQUIERDA | 0 | 0 | 0 | 0 | 0 | 0,00
|  | MEDIO DÍA: | DIRECTOS | 34 | 133 | 0 | 3 | 157.5 | 97.5232
|  | 11:00 - 11:30 | DERECHA | 0 | 4 | 0 | 0 | 4 | 2.4768
|  |  | IZQUIERDA | 0 | 0 | 0 | 0 | 0 | 0,00
|  | TARDE: | DIRECTOS | 94 | 224 | 0 | 0 | 271 | 97.482
|  | 17:00 - 17:30 | DERECHA | 0 | 7 | 0 | 0 | 7 | 2.518
2 (S-N) | 1 |  | IZQUIERDA | 0 | 0 | 0 | 0 | 0 | 0,00
|  | MAÑANA: | DIRECTOS | 69 | 192 | 0 | 2 | 231.5 | 87.3585
|  | 08:00 - 08:30 | DERECHA | 0 | 31 | 0 | 1 | 33.5 | 12.6415
|  |  | IZQUIERDA | 0 | 0 | 0 | 0 | 0 | 0,00
|  | MEDIO DÍA: | DIRECTOS | 60 | 254 | 0 | 5 | 296.5 | 91.6538
|  | 11:30 - 12:00 | DERECHA | 2 | 24 | 1 | 0 | 27 | 8.3462
|  |  | IZQUIERDA | 0 | 0 | 0 | 0 | 0 | 0,00
|  | TARDE: | DIRECTOS | 35 | 137 | 0 | 0 | 154.5 | 78.626
|  | 17:30 - 18:00 | DERECHA | 4 | 40 | 0 | 0 | 42 | 21.374
3 (OCC-OR) | 2 |  | IZQUIERDA | 0 | 0 | 0 | 0 | 0 | 0,00
|  | MAÑANA: | DIRECTOS | 9 | 136 | 12 | 2 | 169.5 | 96.034
|  | 08:30 - 09:00 | DERECHA | 0 | 7 | 0 | 0 | 7 | 3.966
|  |  | IZQUIERDA | 0 | 0 | 0 | 0 | 0 | 0,00
|  | MEDIO DÍA: | DIRECTOS | 5 | 131 | 18 | 1 | 172 | 93.9891
|  | 12:00 - 12:30 | DERECHA | 4 | 9 | 0 | 0 | 11 | 6.0109
|  |  | IZQUIERDA | 0 | 0 | 0 | 0 | 0 | 0,00
|  | TARDE: | DIRECTOS | 6 | 110 | 27 | 0 | 167 | 96.8116
|  | 18:00 - 18:30 | DERECHA | 3 | 4 | 0 | 0 | 5.5 | 3.1884
4 (OR-OCC) | 2 |  | IZQUIERDA | 0 | 0 | 0 | 0 | 0 | 0,00
|  | MAÑANA: | DIRECTOS | 4 | 63 | 13 | 3 | 98.5 | 83.1224
|  | 09:00 - 09:30 | DERECHA | 0 | 20 | 0 | 0 | 20 | 16.8776
|  |  | IZQUIERDA | 0 | 0 | 0 | 0 | 0 | 0,00
|  | MEDIO DÍA: | DIRECTOS | 2 | 97 | 18 | 1 | 136.5 | 83.2317
|  | 12:30 - 13:00 | DERECHA | 0 | 25 | 0 | 1 | 27.5 | 16.7683
|  |  | IZQUIERDA | 0 | 0 | 0 | 0 | 0 | 0,00
|  | TARDE: | DIRECTOS | 0 | 106 | 32 | 1 | 172.5 | 94.2623
|  | 18:30 - 19:00 | DERECHA | 1 | 10 | 0 | 0 | 10.5 | 5.7377
OBSERVACIONES:

## DIAGRAMA DE VOL
CONTRATO DE CONCESION DE AMOBLAMIENTO URBANO
SISTEMA DE SEMAFIRIZACION
VOLUMENES VEHICULARES DE INTERSECCION SEMAFORIZADA
CIUDAD |  | BARRANQUILLA | [8 empty] | INTERSECCIÓN |  |  | CL 69 - CR 46 | [6 empty] | Nº EXTERNO |  |  | 2379 | [7 empty] | FECHA |  | 2018-08-31
|  |  | MAÑANA | [14 empty] | MEDIO DIA | [13 empty] | TARDE
TIEMPO | 7:45 | 8:00 | 8:15 | 8:30 | 8:45 | 9:00 | 9:15 | 9:30 | 9:45 | 10:00 |  | 11:15 | 11:30 | 11:45 | 12:00 | 12:15 | 12:30 | 12:45 | 13:00 | 13:15 | 13:30 | 13:45 | 14:00 | 14:15 | 14:30 | 14:45 | 15:00 | 16:15 | 16:30 | 16:45 | 17:00 | 17:15 | 17:30 | 17:45 | 18:00 | 18:15 | 18:30 | 18:45 | 19:00 | 7:45 | 8:00 | 8:15 | 8:30 | 8:45 | 9:00 | 9:15 | 9:30 | 9:45 | 10:00 | 11:15 | 11:30 | 11:45 | 12:00 | 12:15 | 12:30 | 12:45 | 13:00 | 13:15 | 13:30 | 13:45 | 14:00 | 14:15 | 14:30 | 14:45 | 15:00 | 16:15 | 16:30 | 16:45 | 17:00 | 17:15 | 17:30 | 17:45 | 18:00 | 18:15 | 18:30 | 18:45 | 19:00
[19 empty] | GRUPO |  | 1 | [21 empty] | 254 | 277 | 270 | 282.5 | 274 | 291 | 319.5 |  |  |  | 392.5 | 399 | 467 | 500 | 528 | 526.5 | 427.5 | 338.5 | 291.5 | 277 | 283 | 314.5 | 320 |  |  |  | 408.5 | 458.5 | 524.5 | 598.5 | 661 | 683.5 | 641 | 598 | 568.5
VOL-15MIN | 50 | 62 | 63.5 | 78.5 | 73 | 55 | 76 | 70 | 90 | 83.5 |  | 89 | 104 | 110 | 89.5 | 95.5 | 172 | 143 | 117.5 | 94 | 73 | 54 | 70.5 | 79.5 | 79 | 85.5 | 76 | 85.5 | 109 | 108 | 106 | 135.5 | 175 | 182 | 168.5 | 158 | 132.5 | 139 | 139
VOL-HORA |  |  |  | 254 | 277 | 270 | 282.5 | 274 | 291 | 319.5 |  |  |  |  | 392.5 | 399 | 467 | 500 | 528 | 526.5 | 427.5 | 338.5 | 291.5 | 277 | 283 | 314.5 | 320 |  |  |  | 408.5 | 458.5 | 524.5 | 598.5 | 661 | 683.5 | 641 | 598 | 568.5
MOV DIRC |  | IZQ | 0% |  | DIR | 95.3% |  | DER | 4.702% |  |  |  |  | IZQ | 0% |  |  |  | DIR | 97.52% |  |  |  | DER | 2.477% |  |  |  | IZQ | 0% |  |  |  | DIR | 97.48% |  |  | DER | 2.518%
[19 empty] | GRUPO |  | 2
VOL-15MIN | 229.5 | 251.5 | 241.5 | 227.5 | 267 | 183.5 | 154.5 | 170 | 105.5 | 149.5 |  | 136.5 | 131.5 | 146.5 | 159.5 | 150.5 | 133.5 | 152.5 | 129 | 125 | 119 | 152.5 | 171 | 180.5 | 188.5 | 145 | 178.5 | 171 | 193 | 162.5 | 151.5 | 164.5 | 152 | 147.5 | 173.5 | 132.5 | 127.5 | 110.5 | 86 |  |  |  | 950 | 987.5 | 919.5 | 832.5 | 775 | 613.5 | 579.5 |  |  |  | 574 | 588 | 590 | 596 | 565.5 | 540 | 525.5 | 525.5 | 567.5 | 623 | 692.5 | 685 | 692.5 |  |  |  | 678 | 671.5 | 630.5 | 615.5 | 637.5 | 605.5 | 581 | 544 | 456.5
VOL-HORA |  |  |  | 950 | 987.5 | 919.5 | 832.5 | 775 | 613.5 | 579.5 |  |  |  |  | 574 | 588 | 590 | 596 | 565.5 | 540 | 525.5 | 525.5 | 567.5 | 623 | 692.5 | 685 | 692.5 |  |  |  | 678 | 671.5 | 630.5 | 615.5 | 637.5 | 605.5 | 581 | 544 | 456.5 |  |  |  | 308.5 | 325 | 340.5 | 353 | 340 | 304.5 | 268 |  |  |  | 274 | 289.5 | 280.5 | 308.5 | 319.5 | 300.5 | 298.5 | 296.5 | 334 | 351 | 371 | 362.5 | 335 |  |  |  | 379.5 | 369 | 363.5 | 357 | 350 | 373 | 367 | 380.5 | 377
MOV DIRC |  | IZQ | 0% |  | DIR | 87.36% |  | DER | 12.64% |  |  |  |  | IZQ | 0% |  |  |  | DIR | 91.65% |  |  |  | DER | 8.346% |  |  |  | IZQ | 0% |  |  |  | DIR | 78.63% |  |  | DER | 21.37% |  |  |  | 332.5 | 335 | 345.5 | 344.5 | 355.5 | 335 | 312 |  |  |  | 370 | 384.5 | 362 | 360.5 | 343.5 | 325.5 | 334.5 | 296.5 | 291 | 295.5 | 292 | 317.5 | 340 |  |  |  | 365 | 374 | 366 | 373.5 | 390.5 | 386.5 | 397 | 387 | 362.5
[19 empty] | GRUPO |  | 3 | [21 empty] | 1845 | 1924.5 | 1875.5 | 1812.5 | 1744.5 | 1544 | 1479 |  |  |  | 1610.5 | 1661 | 1699.5 | 1765 | 1756.5 | 1692.5 | 1586 | 1457 | 1484 | 1546.5 | 1638.5 | 1679.5 | 1687.5 |  |  |  | 1831 | 1873 | 1884.5 | 1944.5 | 2039 | 2048.5 | 1986 | 1909.5 | 1764.5
VOL-15MIN | 81.5 | 91.5 | 84.5 | 75 | 84 | 102 | 83.5 | 86 | 63.5 | 79 |  | 85 | 88 | 99.5 | 97.5 | 99.5 | 65.5 | 98 | 80.5 | 81.5 | 74.5 | 60 | 75 | 86 | 71 | 85.5 | 97.5 | 90 | 92.5 | 91 | 91.5 | 99 | 84.5 | 98.5 | 108.5 | 95 | 95 | 88.5 | 84
VOL-HORA |  |  |  | 332.5 | 335 | 345.5 | 344.5 | 355.5 | 335 | 312 |  |  |  |  | 370 | 384.5 | 362 | 360.5 | 343.5 | 325.5 | 334.5 | 296.5 | 291 | 295.5 | 292 | 317.5 | 340 |  |  |  | 365 | 374 | 366 | 373.5 | 390.5 | 386.5 | 397 | 387 | 362.5
MOV DIRC |  | IZQ | 0% |  | DIR | 96.03% |  | DER | 3.966% |  |  |  |  | IZQ | 0% |  |  |  | DIR | 93.99% |  |  |  | DER | 6.011% |  |  |  | IZQ | 0% |  |  |  | DIR | 96.81% |  |  | DER | 3.188%
[19 empty] | GRUPO |  | 4
VOL-15MIN | 74 | 83.5 | 68 | 83 | 90.5 | 99 | 80.5 | 70 | 55 | 62.5 |  | 69 | 79.5 | 65.5 | 60 | 84.5 | 70.5 | 93.5 | 71 | 65.5 | 68.5 | 91.5 | 108.5 | 82.5 | 88.5 | 83 | 81 | 91.5 | 101.5 | 86.5 | 100 | 81 | 96 | 80 | 93 | 104 | 90 | 93.5 | 89.5
VOL-HORA |  |  |  | 308.5 | 325 | 340.5 | 353 | 340 | 304.5 | 268 |  |  |  |  | 274 | 289.5 | 280.5 | 308.5 | 319.5 | 300.5 | 298.5 | 296.5 | 334 | 351 | 371 | 362.5 | 335 |  |  |  | 379.5 | 369 | 363.5 | 357 | 350 | 373 | 367 | 380.5 | 377
MOV DIRC |  | IZQ | 0% |  | DIR | 83.12% |  | DER | 16.88% |  |  |  |  | IZQ | 0% |  |  |  | DIR | 83.23% |  |  |  | DER | 16.77% |  |  |  | IZQ | 0% |  |  |  | DIR | 94.26% |  |  | DER | 5.738%
[19 empty] | GRUPO |  | TOTAL
VOL-15MIN | 435 | 488.5 | 457.5 | 464 | 514.5 | 439.5 | 394.5 | 396 | 314 | 374.5 |  | 379.5 | 403 | 421.5 | 406.5 | 430 | 441.5 | 487 | 398 | 366 | 335 | 358 | 425 | 428.5 | 427 | 399 | 433 | 438 | 496 | 448 | 449 | 480 | 507.5 | 508 | 543.5 | 489.5 | 445 | 431.5 | 398.5
VOL-HORA |  |  |  | 1845 | 1924.5 | 1875.5 | 1812.5 | 1744.5 | 1544 | 1479 |  |  |  |  | 1610.5 | 1661 | 1699.5 | 1765 | 1756.5 | 1692.5 | 1586 | 1457 | 1484 | 1546.5 | 1638.5 | 1679.5 | 1687.5 |  |  |  | 1831 | 1873 | 1884.5 | 1944.5 | 2039 | 2048.5 | 1986 | 1909.5 | 1764.5
s
Constru eñales
S.A.