## G-1
SDB
Formato Nº 4: VOLUMEN DE ARRIBOS
CONTRATO No. : |  |  |  | DE OBRA
DIRECCIÓN : |  |  | CALLE 45 X CARRERA 8 |  |  |  |  | CRUCE No. : |  |  | 4508 |  |  |  | GRUPO No. : |  |  | 1 (N-S)
AFORADOR : |  |  | JULIO VASQUEZ | [7 empty] | 3 |  |  |  | FECHA : |  |  | 2018-07-09
HORAS | VEHÍCULOS |  |  |  | TOTAL V. Eq. | TOTAL V. Eq/H | HORAS | VEHÍCULOS |  |  |  | TOTAL V. Eq. | TOTAL V. Eq/H | HORAS | VEHÍCULOS |  |  |  | TOTAL V. Eq. | TOTAL V. Eq/H
| M | A | B | C |  |  |  | M | A | B | C |  |  |  | M | A | B | C
7:30 7:45 | 7 | 174 | 25 | 7 | 245 |  | 11:45 12:00 | 14 | 251 | 9 | 4 | 286 | 1128.5 | 16:00 16:15 | 9 | 267 | 10 | 3 | 299
7:45 8:00 | 5 | 198 | 28 | 3 | 264 |  | 12:00 12:15 | 21 | 254 | 11 | 3 | 294 | 1139 | 16:15 16:30 | 5 | 271 | 11 | 5 | 308
8:00 8:15 | 9 | 182 | 22 | 0 | 230.5 |  | 12:15 12:30 | 18 | 272 | 8 | 4 | 307 | 1166 | 16:30 16:45 | 9 | 228 | 16 | 4 | 274.5
8:15 8:30 | 8 | 198 | 19 | 7 | 257.5 | 997 | 12:30 12:45 | 13 | 265 | 8 | 1 | 290 | 1177 | 16:45 17:00 | 15 | 297 | 20 | 7 | 362 | 1243.5
8:30 8:45 | 9 | 211 | 19 | 6 | 268.5 | 1020.5 | 12:45 13:00 | 16 | 288 | 11 | 2 | 323 | 1214 | 17:00 17:15 | 11 | 261 | 17 | 6 | 315.5 | 1260
8:45 9:00 | 12 | 235 | 21 | 6 | 298 | 1054.5 | 13:00 13:15 | 15 | 254 | 10 | 2 | 286.5 | 1206.5 | 17:15 17:30 | 5 | 249 | 12 | 4 | 285.5 | 1237.5
9:00 9:15 | 9 | 165 | 16 | 4 | 211.5 | 1035.5 | 13:15 13:30 | 12 | 263 | 5 | 1 | 281.5 | 1181 | 17:30 17:45 | 12 | 356 | 20 | 5 | 414.5 | 1377.5
9:15 9:30 | 7 | 251 | 17 | 9 | 311 | 1089 | 13:30 13:45 | 11 | 217 | 9 | 5 | 253 | 1144 | 17:45 18:00 | 7 | 374 | 25 | 7 | 445 | 1460.5
9:30 9:45 | 7 | 195 | 12 | 4 | 232.5 | 1053 | 13:45 14:00 | 17 | 224 | 10 | 8 | 272.5 | 1093.5 | 18:00 18:15 | 11 | 313 | 26 | 4 | 380.5 | 1525.5
9:45 10:00 | 7 | 202 | 9 | 1 | 226 | 981 | 14:00 14:15 | 13 | 255 | 19 | 7 | 317 | 1124 | 18:15 18:30 | 25 | 297 | 23 | 1 | 358 | 1598
11:00 11:15 | 9 | 251 | 9 | 4 | 283.5 |  | 14:15 14:30 | 5 | 199 | 9 | 4 | 229.5 | 1072 | 18:30 18:45 | 10 | 278 | 17 | 6 | 332 | 1515.5
11:15 11:30 | 12 | 243 | 8 | 6 | 280 |  | 14:30 14:45 | 12 | 280 | 10 | 5 | 318.5 | 1137.5 | 18:45 19:00 | 18 | 228 | 22 | 2 | 286 | 1356.5
11:30 11:45 | 7 | 249 | 7 | 5 | 279 |  | 14:45 15:00 | 11 | 190 | 12 | 3 | 227 | 1092
MAÑANA |  | VOLUMEN MÁX = |  |  |  | 1089 | MEDIO DÍA |  | VOLUMEN MÁX = |  |  |  | 1214 | TARDE |  | VOLUMEN MÁX = |  |  |  | 1598
|  | HORA MAX VOL |  |  | 8:30 - 9:30 |  |  |  | HORA MAX VOL |  |  | 12:00 - 13:00 |  |  |  | HORA MAX VOL |  |  | 17:30 - 18:30
OBSERVACIONES:
11:00 11:15
11:15 11:30
11:30 11:45
11:45 12:00
12:00 12:15
12:15 12:30
12:30 12:45
12:45 13:00
13:00 13:15
13:15 13:30
13:30 13:45
13:45 14:00
14:00 14:15
14:15 14:30
14:30 14:45
14:45 15:00

## G-2
SDB
Formato Nº 4: VOLUMEN DE ARRIBOS
CONTRATO No. : |  |  |  | DE OBRA
DIRECCIÓN : |  |  | CALLE 45 X CARRERA 8 |  |  |  |  | CRUCE No. : |  |  | 4508 |  |  |  | GRUPO No. : |  |  | 2 (S-N)
AFORADOR : |  |  | IVAN FONSECA |  |  |  |  | No. CARRILES : |  |  | 2 |  |  |  | FECHA : |  |  | 2018-07-09
HORAS | VEHÍCULOS |  |  |  | TOTAL V. Eq. | TOTAL V. Eq/H | HORAS | VEHÍCULOS |  |  |  | TOTAL V. Eq. | TOTAL V. Eq/H | HORAS | VEHÍCULOS |  |  |  | TOTAL V. Eq. | TOTAL V. Eq/H
| M | A | B | C |  |  |  | M | A | B | C |  |  |  | M | A | B | C
7:30 7:45 | 11 | 291 | 28 | 9 | 375 |  | 11:45 12:00 | 6 | 261 | 13 | 8 | 310 | 1204 | 16:00 16:15 | 9 | 227 | 19 | 6 | 284.5
7:45 8:00 | 17 | 279 | 29 | 14 | 380.5 |  | 12:00 12:15 | 8 | 247 | 11 | 9 | 295.5 | 1202.5 | 16:15 16:30 | 17 | 255 | 20 | 7 | 321
8:00 8:15 | 13 | 246 | 26 | 7 | 322 |  | 12:15 12:30 | 8 | 287 | 13 | 9 | 339.5 | 1241 | 16:30 16:45 | 8 | 215 | 13 | 5 | 257.5
8:15 8:30 | 8 | 283 | 26 | 11 | 366.5 | 1444 | 12:30 12:45 | 11 | 277 | 9 | 6 | 315.5 | 1260.5 | 16:45 17:00 | 5 | 219 | 17 | 3 | 263 | 1126 |  | 212.5
8:30 8:45 | 4 | 305 | 16 | 2 | 344 | 1413 | 12:45 13:00 | 9 | 250 | 7 | 4 | 278.5 | 1229 | 17:00 17:15 | 9 | 218 | 19 | 3 | 268 | 1109.5 |  | 226
8:45 9:00 | 6 | 254 | 18 | 10 | 318 | 1350.5 | 13:00 13:15 | 10 | 245 | 8 | 5 | 278.5 | 1212 | 17:15 17:30 | 7 | 211 | 18 | 10 | 275.5 | 1064 |  | 233.5
9:00 9:15 | 9 | 271 | 14 | 6 | 318.5 | 1347 | 13:15 13:30 | 14 | 236 | 9 | 6 | 276 | 1148.5 | 17:30 17:45 | 5 | 220 | 20 | 9 | 285 | 1091.5 |  | 234
9:15 9:30 | 15 | 287 | 15 | 8 | 344.5 | 1325 | 13:30 13:45 | 16 | 271 | 10 | 5 | 311.5 | 1144.5 | 17:45 18:00 | 8 | 218 | 21 | 8 | 284 | 1112.5 |  | 248
9:30 9:45 | 9 | 220 | 11 | 6 | 261.5 | 1242.5 | 13:45 14:00 | 17 | 287 | 10 | 6 | 330.5 | 1196.5 | 18:00 18:15 | 6 | 261 | 16 | 4 | 306 | 1150.5 |  | 248
9:45 10:00 | 6 | 283 | 11 | 8 | 328 | 1252.5 | 14:00 14:15 | 26 | 293 | 12 | 6 | 345 | 1263 | 18:15 18:30 | 3 | 278 | 19 | 0 | 317.5 | 1192.5 |  | 262
11:00 11:15 | 7 | 249 | 11 | 9 | 297 |  | 14:15 14:30 | 28 | 254 | 9 | 4 | 296 | 1283 | 18:30 18:45 | 8 | 233 | 23 | 2 | 288 | 1195.5 |  | 275
11:15 11:30 | 3 | 264 | 9 | 7 | 301 |  | 14:30 14:45 | 20 | 286 | 11 | 7 | 335.5 | 1307 | 18:45 19:00 | 7 | 209 | 18 | 1 | 251 | 1162.5 |  | 276
11:30 11:45 | 8 | 251 | 8 | 10 | 296 |  | 14:45 15:00 | 24 | 326 | 17 | 11 | 399.5 | 1376
MAÑANA |  | VOLUMEN MÁX = |  |  |  | 1444 | MEDIO DÍA |  | VOLUMEN MÁX = |  |  |  | 1376 | TARDE |  | VOLUMEN MÁX = |  |  |  | 1195.5
|  | HORA MAX VOL |  |  | 7:30 - 8:30 |  |  |  | HORA MAX VOL |  |  | 14:00 - 15:00 |  |  |  | HORA MAX VOL |  |  | 17:45 - 18:45
OBSERVACIONES:
11:00 11:15
11:15 11:30
11:30 11:45
11:45 12:00
12:00 12:15
12:15 12:30
12:30 12:45
12:45 13:00
13:00 13:15
13:15 13:30
13:30 13:45
13:45 14:00
14:00 14:15
14:15 14:30
14:30 14:45
14:45 15:00

## G-3
SDB
Formato Nº 4: VOLUMEN DE ARRIBOS
CONTRATO No. : |  |  |  | DE OBRA
DIRECCIÓN : |  |  | CALLE 45 X CARRERA 8 |  |  |  |  | CRUCE No. : |  |  | 4508 |  |  |  | GRUPO No. : |  |  | 3 (OCC-OR)
AFORADOR : |  |  | JHONY NAVARRO |  |  |  |  | No. CARRILES : |  |  | 2 |  |  |  | FECHA : |  |  | 2018-07-09
HORAS | VEHÍCULOS |  |  |  | TOTAL V. Eq. | TOTAL V. Eq/H | HORAS | VEHÍCULOS |  |  |  | TOTAL V. Eq. | TOTAL V. Eq/H | HORAS | VEHÍCULOS |  |  |  | TOTAL V. Eq. | TOTAL V. Eq/H
| M | A | B | C |  |  |  | M | A | B | C |  |  |  | M | A | B | C
7:30 7:45 | 130 | 156 | 8 | 6 | 252 |  | 11:45 12:00 | 121 | 150 | 8 | 9 | 249 | 938 | 16:00 16:15 | 10 | 269 | 16 | 3 | 313.5 |  |  |  | 11:15 - 12:15 | 803.5
7:45 8:00 | 147 | 141 | 10 | 6 | 249.5 |  | 12:00 12:15 | 88 | 138 | 6 | 11 | 221.5 | 925.5 | 16:15 16:30 | 8 | 272 | 15 | 2 | 311 |  |  |  | 13:45 - 14:45 | 804.5
8:00 8:15 | 138 | 147 | 11 | 11 | 265.5 |  | 12:15 12:30 | 139 | 167 | 4 | 7 | 262 | 979 | 16:30 16:45 | 6 | 266 | 9 | 3 | 294.5 |  |  |  | 11:00 - 12:00 | 810
8:15 8:30 | 132 | 143 | 10 | 8 | 249 | 1016 | 12:30 12:45 | 130 | 149 | 6 | 14 | 261 | 993.5 | 16:45 17:00 | 10 | 287 | 23 | 8 | 358 | 1277 | 8:00 - 9:00 | 917 | 12:30 - 13:30 | 810.5 | 16:00 - 17:00 | 0
8:30 8:45 | 130 | 163 | 13 | 5 | 266.5 | 1030.5 | 12:45 13:00 | 134 | 131 | 7 | 10 | 237 | 981.5 | 17:00 17:15 | 12 | 287 | 21 | 5 | 347.5 | 1311 | 8:30 - 9:30 | 927.5 | 12:00 - 13:00 | 813 | 16:15 - 17:15 | 0
8:45 9:00 | 110 | 133 | 9 | 12 | 236 | 1017 | 13:00 13:15 | 128 | 120 | 5 | 9 | 216.5 | 976.5 | 17:15 17:30 | 9 | 256 | 19 | 3 | 306 | 1306 | 7:45 - 8:45 | 941.5 | 12:15 - 13:15 | 813.5 | 16:30 - 17:30 | 0
9:00 9:15 | 125 | 139 | 8 | 8 | 237.5 | 989 | 13:15 13:30 | 129 | 119 | 8 | 8 | 219.5 | 934 | 17:30 17:45 | 21 | 277 | 22 | 9 | 354 | 1365.5 | 7:30 - 8:30 | 942 | 14:00 - 15:00 | 814 | 16:45 - 17:45 | 0
9:15 9:30 | 110 | 150 | 11 | 6 | 242 | 982 | 13:30 13:45 | 129 | 111 | 9 | 7 | 211 | 884 | 17:45 18:00 | 11 | 289 | 24 | 3 | 350 | 1357.5 | 8:15 - 9:15 | 946 | 11:45 - 12:45 | 816.5 | 17:00 - 18:00 | 0
9:30 9:45 | 112 | 141 | 10 | 7 | 234.5 | 950 | 13:45 14:00 | 119 | 118 | 6 | 4 | 199.5 | 846.5 | 18:00 18:15 | 8 | 301 | 27 | 5 | 371.5 | 1381.5 | 8:45 - 9:45 | 963 | 11:30 - 12:30 | 817.5 | 17:15 - 18:15 | 0
9:45 10:00 | 115 | 130 | 9 | 12 | 235.5 | 949.5 | 14:00 14:15 | 152 | 117 | 7 | 3 | 214.5 | 844.5 | 18:15 18:30 | 14 | 259 | 17 | 6 | 315 | 1390.5 | 9:00 - 10:00 | 967 | 13:15 - 14:15 | 826 | 17:30 - 18:30 | 0
11:00 11:15 | 96 | 135 | 13 | 10 | 234 |  | 14:15 14:30 | 141 | 140 | 5 | 6 | 235.5 | 860.5 | 18:30 18:45 | 11 | 257 | 22 | 6 | 321.5 | 1358 |  |  | 13:30 - 14:30 | 830 | 17:45 - 18:45 | 0
11:15 11:30 | 87 | 128 | 11 | 6 | 208.5 |  | 14:30 14:45 | 121 | 135 | 8 | 5 | 224 | 873.5 | 18:45 19:00 | 9 | 226 | 18 | 3 | 274 | 1282 |  |  | 12:45 - 13:45 | 839.5 | 18:00 - 19:00 | 0
11:30 11:45 | 105 | 152 | 16 | 4 | 246.5 |  | 14:45 15:00 | 129 | 140 | 8 | 9 | 243 | 917 | [9 empty] | 13:00 - 14:00 | 845.5
MAÑANA |  | VOLUMEN MÁX = |  |  |  | 1030.5 | MEDIO DÍA |  | VOLUMEN MÁX = |  |  |  | 993.5 | TARDE |  | VOLUMEN MÁX = |  |  |  | 1390.5
|  | HORA MAX VOL |  |  | 7:45 - 8:45 |  |  |  | HORA MAX VOL |  |  | 11:45 - 12:45 |  |  |  | HORA MAX VOL |  |  | 17:30 - 18:30 |  |  |  | HORA MAX VOL
OBSERVACIONES:
11:00 11:15
11:15 11:30
11:30 11:45
11:45 12:00
12:00 12:15
12:15 12:30
12:30 12:45
12:45 13:00
13:00 13:15
13:15 13:30
13:30 13:45
13:45 14:00
14:00 14:15
14:15 14:30
14:30 14:45
14:45 15:00

## G-4
SDB
Formato Nº 4: VOLUMEN DE ARRIBOS
CONTRATO No. : |  |  |  | DE OBRA
DIRECCIÓN : |  |  | CALLE 45 X CARRERA 8 |  |  |  |  | CRUCE No. : |  |  | 4508 |  |  |  | GRUPO No. : |  |  | 4(OR-OCC)
AFORADOR : |  |  | JHONNYS NAVARRO |  |  |  |  | No. CARRILES : |  |  | 2 |  |  |  | FECHA : |  |  | 2018-07-09
HORAS | VEHÍCULOS |  |  |  | TOTAL V. Eq. | TOTAL V. Eq/H | HORAS | VEHÍCULOS |  |  |  | TOTAL V. Eq. | TOTAL V. Eq/H | HORAS | VEHÍCULOS |  |  |  | TOTAL V. Eq. | TOTAL V. Eq/H
| M | A | B | C |  |  |  | M | A | B | C |  |  |  | M | A | B | C
7:30 7:45 | 130 | 156 | 8 | 6 | 252 |  | 11:45 12:00 | 101 | 166 | 15 | 7 | 264 | 953 | 16:00 16:15 | 121 | 159 | 13 | 4 | 255.5
7:45 8:00 | 147 | 141 | 10 | 6 | 249.5 |  | 12:00 12:15 | 115 | 171 | 9 | 4 | 256.5 | 975.5 | 16:15 16:30 | 115 | 156 | 11 | 7 | 253
8:00 8:15 | 138 | 147 | 11 | 11 | 265.5 |  | 12:15 12:30 | 143 | 199 | 9 | 7 | 306 | 1073 | 16:30 16:45 | 154 | 168 | 9 | 7 | 280.5
8:15 8:30 | 132 | 143 | 10 | 8 | 249 | 1016 | 12:30 12:45 | 138 | 193 | 9 | 9 | 302.5 | 1129 | 16:45 17:00 | 147 | 161 | 8 | 5 | 263 | 1052
8:30 8:45 | 130 | 163 | 13 | 5 | 266.5 | 1030.5 | 12:45 13:00 | 122 | 180 | 11 | 4 | 273 | 1138 | 17:00 17:15 | 164 | 180 | 10 | 3 | 289.5 | 1086
8:45 9:00 | 110 | 133 | 9 | 12 | 236 | 1017 | 13:00 13:15 | 120 | 179 | 10 | 5 | 271.5 | 1153 | 17:15 17:30 | 194 | 211 | 14 | 7 | 353.5 | 1186.5
9:00 9:15 | 125 | 139 | 8 | 8 | 237.5 | 989 | 13:15 13:30 | 118 | 165 | 8 | 4 | 250 | 1097 | 17:30 17:45 | 187 | 178 | 11 | 5 | 306 | 1212
9:15 9:30 | 110 | 150 | 11 | 6 | 242 | 982 | 13:30 13:45 | 93 | 122 | 8 | 8 | 204.5 | 999 | 17:45 18:00 | 175 | 165 | 12 | 4 | 286.5 | 1235.5
9:30 9:45 | 112 | 141 | 10 | 7 | 234.5 | 950 | 13:45 14:00 | 110 | 126 | 8 | 6 | 212 | 938 | 18:00 18:15 | 163 | 169 | 13 | 6 | 291.5 | 1237.5
9:45 10:00 | 115 | 130 | 9 | 12 | 235.5 | 949.5 | 14:00 14:15 | 96 | 130 | 6 | 4 | 200 | 866.5 | 18:15 18:30 | 196 | 224 | 8 | 9 | 360.5 | 1244.5
11:00 11:15 | 96 | 135 | 13 | 10 | 234 |  | 14:15 14:30 | 115 | 143 | 10 | 11 | 248 | 864.5 | 18:30 18:45 | 200 | 210 | 11 | 5 | 344.5 | 1283
11:15 11:30 | 87 | 128 | 11 | 6 | 208.5 |  | 14:30 14:45 | 113 | 159 | 12 | 9 | 262 | 922 | 18:45 19:00 | 189 | 203 | 10 | 3 | 325 | 1321.5
11:30 11:45 | 105 | 152 | 16 | 4 | 246.5 |  | 14:45 15:00 | 143 | 149 | 9 | 5 | 251 | 961
MAÑANA |  | VOLUMEN MÁX = |  |  |  | 1030.5 | MEDIO DÍA |  | VOLUMEN MÁX = |  |  |  | 1153 | TARDE |  | VOLUMEN MÁX = |  |  |  | 1321.5
|  | HORA MAX VOL |  |  | 7:45 - 8:45 |  |  |  | HORA MAX VOL |  |  | 12:15 - 13:15 |  |  |  | HORA MAX VOL |  |  | 18:00 - 19:00
OBSERVACIONES:
11:00 11:15
11:15 11:30
11:30 11:45
11:45 12:00
12:00 12:15
12:15 12:30
12:30 12:45
12:45 13:00
13:00 13:15
13:15 13:30
13:30 13:45
13:45 14:00
14:00 14:15
14:15 14:30
14:30 14:45
14:45 15:00

## G-Totales
SDB
Formato Nº 7: VOLUMEN DE ARRIBOS TOTAL DE LA INTERSECCIÓN
CONTRATO No. : |  |  |  | DE OBRA
DIRECCIÓN : |  |  | CALLE 45 X CARRERA 8 |  |  |  |  | CRUCE No. : |  |  | 4508 |  |  |  | FECHA : |  |  | 2018-07-09
HORAS | VEHÍCULOS |  |  |  | TOTAL V. Eq. | TOTAL V. Eq/H | HORAS | VEHÍCULOS |  |  |  | TOTAL V. Eq. | TOTAL V. Eq/H | HORAS | VEHÍCULOS |  |  |  | TOTAL V. Eq. | TOTAL V. Eq/H
| M | A | B | C |  |  |  | M | A | B | C |  |  |  | M | A | B | C
7:30 7:45 | 278 | 777 | 69 | 28 | 1124 |  | 11:45 12:00 | 242 | 828 | 45 | 28 | 1109 | 4223.5 | 16:00 16:15 | 149 | 922 | 58 | 16 | 1152.5 |  |  |  | 12:00 - 13:00 | 1745.5
7:45 8:00 | 316 | 759 | 77 | 29 | 1143.5 |  | 12:00 12:15 | 232 | 810 | 37 | 27 | 1067.5 | 4242.5 | 16:15 16:30 | 145 | 954 | 57 | 21 | 1193 |  |  |  | 12:30 - 13:30 | 1755
8:00 8:15 | 298 | 722 | 70 | 29 | 1083.5 |  | 12:15 12:30 | 308 | 925 | 34 | 27 | 1214.5 | 4459 | 16:30 16:45 | 177 | 877 | 47 | 19 | 1107 |  |  |  | 12:15 - 13:15 | 1763.5
8:15 8:30 | 280 | 767 | 65 | 34 | 1122 | 4473 | 12:30 12:45 | 292 | 884 | 32 | 30 | 1169 | 4560 | 16:45 17:00 | 177 | 964 | 68 | 23 | 1246 | 4698.5 | 8:30 - 9:30 | 2015.5 | 12:45 - 13:45 | 1769 | 16:00 - 17:00 | 0
8:30 8:45 | 273 | 842 | 61 | 18 | 1145.5 | 4494.5 | 12:45 13:00 | 281 | 849 | 36 | 20 | 1111.5 | 4562.5 | 17:00 17:15 | 196 | 946 | 67 | 17 | 1220.5 | 4766.5 | 9:00 - 10:00 | 2044.5 | 11:30 - 12:30 | 1803.5 | 16:15 - 17:15 | 0
8:45 9:00 | 238 | 755 | 57 | 40 | 1088 | 4439 | 13:00 13:15 | 273 | 798 | 33 | 21 | 1053 | 4548 | 17:15 17:30 | 215 | 927 | 63 | 24 | 1220.5 | 4794 | 8:45 - 9:45 | 2047 | 11:15 - 12:15 | 1810.5 | 16:30 - 17:30 | 0
9:00 9:15 | 268 | 714 | 46 | 26 | 1005 | 4360.5 | 13:15 13:30 | 273 | 783 | 30 | 19 | 1027 | 4360.5 | 17:30 17:45 | 225 | 1031 | 73 | 28 | 1359.5 | 5046.5 | 8:15 - 9:15 | 2067.5 | 11:45 - 12:45 | 1832 | 16:45 - 17:45 | 0
9:15 9:30 | 242 | 838 | 54 | 29 | 1139.5 | 4378 | 13:30 13:45 | 249 | 721 | 36 | 25 | 980 | 4171.5 | 17:45 18:00 | 201 | 1046 | 82 | 22 | 1365.5 | 5166 | 8:00 - 9:00 | 2079.5 | 11:00 - 12:00 | 1838.5 | 17:00 - 18:00 | 0
9:30 9:45 | 240 | 697 | 43 | 24 | 963 | 4195.5 | 13:45 14:00 | 263 | 755 | 34 | 24 | 1014.5 | 4074.5 | 18:00 18:15 | 188 | 1044 | 82 | 19 | 1349.5 | 5295 | 7:45 - 8:45 | 2112.5 | 13:15 - 14:15 | 1862.5 | 17:15 - 18:15 | 0
9:45 10:00 | 243 | 745 | 38 | 33 | 1025 | 4132.5 | 14:00 14:15 | 287 | 795 | 44 | 20 | 1076.5 | 4098 | 18:15 18:30 | 238 | 1058 | 67 | 16 | 1351 | 5425.5 | 7:30 - 8:30 | 2147.5 | 13:00 - 14:00 | 1876.5 | 17:30 - 18:30 | 0
11:00 11:15 | 208 | 770 | 46 | 33 | 1048.5 |  | 14:15 14:30 | 289 | 736 | 33 | 25 | 1009 | 4080 | 18:30 18:45 | 229 | 978 | 73 | 19 | 1286 | 5352 |  |  | 13:30 - 14:30 | 1888.5 | 17:45 - 18:45 | 0
11:15 11:30 | 189 | 763 | 39 | 25 | 998 |  | 14:30 14:45 | 266 | 860 | 41 | 26 | 1140 | 4240 | 18:45 19:00 | 223 | 866 | 68 | 9 | 1136 | 5122.5 |  |  | 13:45 - 14:45 | 1896 | 18:00 - 19:00 | 0
11:30 11:45 | 225 | 804 | 47 | 23 | 1068 |  | 14:45 15:00 | 307 | 805 | 46 | 28 | 1120.5 | 4346 | [9 empty] | 14:00 - 15:00 | 1946
MAÑANA |  | VOLUMEN MÁX = |  |  |  | 4494.5 | MEDIO DÍA |  | VOLUMEN MÁX = |  |  |  | 4562.5 | TARDE |  | VOLUMEN MÁX = |  |  |  | 5425.5
|  | HORA MAX VOL |  |  | 7:45 - 8:45 |  |  |  | HORA MAX VOL |  |  | 12:00 - 13:00 |  |  |  | HORA MAX VOL |  |  | 17:30 - 18:30 |  |  |  | HORA MAX VOL
OBSERVACIONES:
11:00 11:15
11:15 11:30
11:30 11:45
11:45 12:00
12:00 12:15
12:15 12:30
12:30 12:45
12:45 13:00
13:00 13:15
13:15 13:30
13:30 13:45
13:45 14:00
14:00 14:15
14:15 14:30
14:30 14:45
14:45 15:00

## DIRECCIONALIDAD
SDB
Formato Nº 5: Volumen vehicular direccional
CONTRATO No.: |  | DE OBRA
DIRECCIÓN : |  | CALLE 45 X CARRERA 8 |  |  |  |  | CRUCE No. : | 4508
AFORADOR: |  | JULIO VASQUEZ |  |  |  |  | FECHA : | 2018-07-09
GRUPO No. | No. CARRILES | PERIODO | MOVIMIENTO | MOTOS | AUTOS | BUS | CAMIÓN | TOTAL EQUIVAL. | % DIRECC.
|  |  |  | M | A | B | C
1 (N-S) | 3 |  | IZQUIERDA | 0 | 0 | 0 | 0 | 0 | 0,00
|  | MAÑANA: | DIRECTOS | 13 | 380 | 27 | 10 | 465.5 | 95.3893
|  | 07:30 - 08:00 | DERECHA | 1 | 22 | 0 | 0 | 22.5 | 4.6107
|  |  | IZQUIERDA | 0 | 0 | 0 | 0 | 0 | 0,00
|  | MEDIO DÍA: | DIRECTOS | 18 | 444 | 22 | 7 | 514.5 | 94.7514
|  | 11:00 - 11:30 | DERECHA | 5 | 26 | 0 | 0 | 28.5 | 5.2486
|  |  | IZQUIERDA | 0 | 0 | 0 | 0 | 0 | 0,00
|  | TARDE: | DIRECTOS | 25 | 589 | 39 | 8 | 699.5 | 97.4234
|  | 17:00 - 17:30 | DERECHA | 3 | 17 | 0 | 0 | 18.5 | 2.5766
2 (S-N) | 3 |  | IZQUIERDA | 0 | 0 | 0 | 0 | 0 | 0,00
|  | MAÑANA: | DIRECTOS | 13 | 484 | 13 | 15 | 554 | 90.0813
|  | 08:00 - 08:30 | DERECHA | 2 | 38 | 6 | 4 | 61 | 9.9187
|  |  | IZQUIERDA | 0 | 0 | 0 | 0 | 0 | 0,00
|  | MEDIO DÍA: | DIRECTOS | 39 | 566 | 18 | 12 | 651.5 | 88.6395
|  | 11:30 - 12:00 | DERECHA | 5 | 46 | 10 | 6 | 83.5 | 11.3605
|  |  | IZQUIERDA | 0 | 0 | 0 | 0 | 0 | 0,00
|  | TARDE: | DIRECTOS | 10 | 385 | 36 | 3 | 469.5 | 87.1058
|  | 17:30 - 18:00 | DERECHA | 5 | 57 | 5 | 0 | 69.5 | 12.8942
3 (OCC-OR) | 2 |  | IZQUIERDA | 0 | 0 | 0 | 0 | 0 | 0,00
|  | MAÑANA: | DIRECTOS | 121 | 244 | 12 | 9 | 351 | 96.8276
|  | 08:30 - 09:00 | DERECHA | 0 | 9 | 0 | 1 | 11.5 | 3.1724
|  |  | IZQUIERDA | 0 | 0 | 0 | 0 | 0 | 0,00
|  | MEDIO DÍA: | DIRECTOS | 250 | 260 | 16 | 14 | 452 | 97.0999
|  | 12:00 - 12:30 | DERECHA | 1 | 13 | 0 | 0 | 13.5 | 2.9001
|  |  | IZQUIERDA | 0 | 0 | 0 | 0 | 0 | 0,00
|  | TARDE: | DIRECTOS | 352 | 281 | 13 | 6 | 498 | 96.0463
|  | 18:00 - 18:30 | DERECHA | 3 | 19 | 0 | 0 | 20.5 | 3.9537
4 (OR-OCC) | 2 |  | IZQUIERDA | 0 | 0 | 0 | 0 | 0 | 0,00
|  | MAÑANA: | DIRECTOS | 21 | 231 | 22 | 14 | 320.5 | 89.4003
|  | 09:00 - 09:30 | DERECHA | 3 | 34 | 0 | 1 | 38 | 10.5997
|  |  | IZQUIERDA | 0 | 0 | 0 | 0 | 0 | 0,00
|  | MEDIO DÍA: | DIRECTOS | 0 | 282 | 21 | 13 | 356.5 | 69.4932
|  | 12:30 - 13:00 | DERECHA | 256 | 26 | 0 | 1 | 156.5 | 30.5068
|  |  | IZQUIERDA | 0 | 0 | 0 | 0 | 0 | 0,00
|  | TARDE: | DIRECTOS | 389 | 360 | 21 | 8 | 616.5 | 94.9192
|  | 18:30 - 19:00 | DERECHA | 0 | 33 | 0 | 0 | 33 | 5.0808
OBSERVACIONES:

## DIAGRAMA DE VOL
CONTRATO DE CONCESION DE AMOBLAMIENTO URBANO
SISTEMA DE SEMAFIRIZACION
VOLUMENES VEHICULARES DE INTERSECCION SEMAFORIZADA
CIUDAD |  | BARRANQUILLA | [8 empty] | INTERSECCIÓN |  |  | CALLE 45 X CARRERA 8 | [6 empty] | Nº EXTERNO |  |  | 4508 | [7 empty] | FECHA |  | 2018-07-09
|  |  | MAÑANA | [14 empty] | MEDIO DIA | [13 empty] | TARDE
TIEMPO | 7:45 | 8:00 | 8:15 | 8:30 | 8:45 | 9:00 | 9:15 | 9:30 | 9:45 | 10:00 |  | 11:15 | 11:30 | 11:45 | 12:00 | 12:15 | 12:30 | 12:45 | 13:00 | 13:15 | 13:30 | 13:45 | 14:00 | 14:15 | 14:30 | 14:45 | 15:00 | 16:15 | 16:30 | 16:45 | 17:00 | 17:15 | 17:30 | 17:45 | 18:00 | 18:15 | 18:30 | 18:45 | 19:00 | 7:45 | 8:00 | 8:15 | 8:30 | 8:45 | 9:00 | 9:15 | 9:30 | 9:45 | 10:00 | 11:15 | 11:30 | 11:45 | 12:00 | 12:15 | 12:30 | 12:45 | 13:00 | 13:15 | 13:30 | 13:45 | 14:00 | 14:15 | 14:30 | 14:45 | 15:00 | 16:15 | 16:30 | 16:45 | 17:00 | 17:15 | 17:30 | 17:45 | 18:00 | 18:15 | 18:30 | 18:45 | 19:00
[19 empty] | GRUPO |  | 1 | [21 empty] | 997 | 1020.5 | 1054.5 | 1035.5 | 1089 | 1053 | 981 |  |  |  | 1128.5 | 1139 | 1166 | 1177 | 1214 | 1206.5 | 1181 | 1144 | 1093.5 | 1124 | 1072 | 1137.5 | 1092 |  |  |  | 1243.5 | 1260 | 1237.5 | 1377.5 | 1460.5 | 1525.5 | 1598 | 1515.5 | 1356.5
VOL-15MIN | 245 | 264 | 230.5 | 257.5 | 268.5 | 298 | 211.5 | 311 | 232.5 | 226 |  | 283.5 | 280 | 279 | 286 | 294 | 307 | 290 | 323 | 286.5 | 281.5 | 253 | 272.5 | 317 | 229.5 | 318.5 | 227 | 299 | 308 | 274.5 | 362 | 315.5 | 285.5 | 414.5 | 445 | 380.5 | 358 | 332 | 286
VOL-HORA |  |  |  | 997 | 1020.5 | 1054.5 | 1035.5 | 1089 | 1053 | 981 |  |  |  |  | 1128.5 | 1139 | 1166 | 1177 | 1214 | 1206.5 | 1181 | 1144 | 1093.5 | 1124 | 1072 | 1137.5 | 1092 |  |  |  | 1243.5 | 1260 | 1237.5 | 1377.5 | 1460.5 | 1525.5 | 1598 | 1515.5 | 1356.5
MOV DIRC |  | IZQ | 0% |  | DIR | 95.39% |  | DER | 4.611% |  |  |  |  | IZQ | 0% |  |  |  | DIR | 94.75% |  |  |  | DER | 5.249% |  |  |  | IZQ | 0% |  |  |  | DIR | 97.42% |  |  | DER | 2.577%
VOL MAX | 1089 | IZQ | 0 |  | DIR | 1038.79 |  | DER | 50.21 |  |  | 1214 |  | IZQ | 0 |  |  |  | DIR | 1150.2818 |  |  |  | DER | 63.7182 |  |  | 1598 | IZQ | 0 |  |  |  | DIR | 1556.8259 |  |  | DER | 41.1741
[19 empty] | GRUPO |  | 2
VOL-15MIN | 375 | 380.5 | 322 | 366.5 | 344 | 318 | 318.5 | 344.5 | 261.5 | 328 |  | 297 | 301 | 296 | 310 | 295.5 | 339.5 | 315.5 | 278.5 | 278.5 | 276 | 311.5 | 330.5 | 345 | 296 | 335.5 | 399.5 | 284.5 | 321 | 257.5 | 263 | 268 | 275.5 | 285 | 284 | 306 | 317.5 | 288 | 251 |  |  |  | 1444 | 1413 | 1350.5 | 1347 | 1325 | 1242.5 | 1252.5 |  |  |  | 1204 | 1202.5 | 1241 | 1260.5 | 1229 | 1212 | 1148.5 | 1144.5 | 1196.5 | 1263 | 1283 | 1307 | 1376 |  |  |  | 1126 | 1109.5 | 1064 | 1091.5 | 1112.5 | 1150.5 | 1192.5 | 1195.5 | 1162.5
VOL-HORA |  |  |  | 1444 | 1413 | 1350.5 | 1347 | 1325 | 1242.5 | 1252.5 |  |  |  |  | 1204 | 1202.5 | 1241 | 1260.5 | 1229 | 1212 | 1148.5 | 1144.5 | 1196.5 | 1263 | 1283 | 1307 | 1376 |  |  |  | 1126 | 1109.5 | 1064 | 1091.5 | 1112.5 | 1150.5 | 1192.5 | 1195.5 | 1162.5 |  |  |  | 1016 | 1030.5 | 1017 | 989 | 982 | 950 | 949.5 |  |  |  | 953 | 975.5 | 1073 | 1129 | 1138 | 1153 | 1097 | 999 | 938 | 866.5 | 864.5 | 922 | 961 |  |  |  | 1052 | 1086 | 1186.5 | 1212 | 1235.5 | 1237.5 | 1244.5 | 1283 | 1321.5
MOV DIRC |  | IZQ | 0% |  | DIR | 90.08% |  | DER | 9.919% |  |  |  |  | IZQ | 0% |  |  |  | DIR | 88.64% |  |  |  | DER | 11.36% |  |  |  | IZQ | 0% |  |  |  | DIR | 87.11% |  |  | DER | 12.89% |  |  |  | 1016 | 1030.5 | 1017 | 989 | 982 | 950 | 949.5 |  |  |  | 938 | 925.5 | 979 | 993.5 | 981.5 | 976.5 | 934 | 884 | 846.5 | 844.5 | 860.5 | 873.5 | 917 |  |  |  | 1277 | 1311 | 1306 | 1365.5 | 1357.5 | 1381.5 | 1390.5 | 1358 | 1282
VOL MAX | 1444 | IZQ | 0 |  | DIR | 1300.774 |  | DER | 143.226 |  |  | 1376 |  | IZQ | 0 |  |  |  | DIR | 1219.6789 |  |  |  | DER | 156.3211 |  |  | 1195.5 | IZQ | 0 |  |  |  | DIR | 1041.3493 |  |  | DER | 154.1507
[19 empty] | GRUPO |  | 3 | [21 empty] | 4473 | 4494.5 | 4439 | 4360.5 | 4378 | 4195.5 | 4132.5 |  |  |  | 4223.5 | 4242.5 | 4459 | 4560 | 4562.5 | 4548 | 4360.5 | 4171.5 | 4074.5 | 4098 | 4080 | 4240 | 4346 |  |  |  | 4698.5 | 4766.5 | 4794 | 5046.5 | 5166 | 5295 | 5425.5 | 5352 | 5122.5
VOL-15MIN | 252 | 249.5 | 265.5 | 249 | 266.5 | 236 | 237.5 | 242 | 234.5 | 235.5 |  | 234 | 208.5 | 246.5 | 249 | 221.5 | 262 | 261 | 237 | 216.5 | 219.5 | 211 | 199.5 | 214.5 | 235.5 | 224 | 243 | 313.5 | 311 | 294.5 | 358 | 347.5 | 306 | 354 | 350 | 371.5 | 315 | 321.5 | 274
VOL-HORA |  |  |  | 1016 | 1030.5 | 1017 | 989 | 982 | 950 | 949.5 |  |  |  |  | 938 | 925.5 | 979 | 993.5 | 981.5 | 976.5 | 934 | 884 | 846.5 | 844.5 | 860.5 | 873.5 | 917 |  |  |  | 1277 | 1311 | 1306 | 1365.5 | 1357.5 | 1381.5 | 1390.5 | 1358 | 1282
MOV DIRC |  | IZQ | 0% |  | DIR | 96.83% |  | DER | 3.172% |  |  |  |  | IZQ | 0% |  |  |  | DIR | 97.1% |  |  |  | DER | 2.9% |  |  |  | IZQ | 0% |  |  |  | DIR | 96.05% |  |  | DER | 3.954%
VOL MAX | 1030.5 | IZQ | 0 |  | DIR | 997.8083 |  | DER | 32.6917 |  |  | 993.5 |  | IZQ | 0 |  |  |  | DIR | 964.6874 |  |  |  | DER | 28.8126 |  |  | 1390.5 | IZQ | 0 |  |  |  | DIR | 1335.5236 |  |  | DER | 54.9764
[19 empty] | GRUPO |  | 4
VOL-15MIN | 252 | 249.5 | 265.5 | 249 | 266.5 | 236 | 237.5 | 242 | 234.5 | 235.5 |  | 234 | 208.5 | 246.5 | 264 | 256.5 | 306 | 302.5 | 273 | 271.5 | 250 | 204.5 | 212 | 200 | 248 | 262 | 251 | 255.5 | 253 | 280.5 | 263 | 289.5 | 353.5 | 306 | 286.5 | 291.5 | 360.5 | 344.5 | 325
VOL-HORA |  |  |  | 1016 | 1030.5 | 1017 | 989 | 982 | 950 | 949.5 |  |  |  |  | 953 | 975.5 | 1073 | 1129 | 1138 | 1153 | 1097 | 999 | 938 | 866.5 | 864.5 | 922 | 961 |  |  |  | 1052 | 1086 | 1186.5 | 1212 | 1235.5 | 1237.5 | 1244.5 | 1283 | 1321.5
MOV DIRC |  | IZQ | 0% |  | DIR | 89.4% |  | DER | 10.6% |  |  |  |  | IZQ | 0% |  |  |  | DIR | 69.49% |  |  |  | DER | 30.51% |  |  |  | IZQ | 0% |  |  |  | DIR | 94.92% |  |  | DER | 5.081%
VOL MAX | 1030.5 | IZQ | 0 |  | DIR | 921.2699 |  | DER | 109.2301 |  |  | 1153 |  | IZQ | 0 |  |  |  | DIR | 801.2563 |  |  |  | DER | 351.7437 |  |  | 1321.5 | IZQ | 0 |  |  |  | DIR | 1254.3568 |  |  | DER | 67.1432
[19 empty] | GRUPO |  | TOTAL
VOL-15MIN | 1124 | 1143.5 | 1083.5 | 1122 | 1145.5 | 1088 | 1005 | 1139.5 | 963 | 1025 |  | 1048.5 | 998 | 1068 | 1109 | 1067.5 | 1214.5 | 1169 | 1111.5 | 1053 | 1027 | 980 | 1014.5 | 1076.5 | 1009 | 1140 | 1120.5 | 1152.5 | 1193 | 1107 | 1246 | 1220.5 | 1220.5 | 1359.5 | 1365.5 | 1349.5 | 1351 | 1286 | 1136
VOL-HORA |  |  |  | 4473 | 4494.5 | 4439 | 4360.5 | 4378 | 4195.5 | 4132.5 |  |  |  |  | 4223.5 | 4242.5 | 4459 | 4560 | 4562.5 | 4548 | 4360.5 | 4171.5 | 4074.5 | 4098 | 4080 | 4240 | 4346 |  |  |  | 4698.5 | 4766.5 | 4794 | 5046.5 | 5166 | 5295 | 5425.5 | 5352 | 5122.5
s
Constru eñales
S.A.