## G-1
SDB
Formato Nº 4: VOLUMEN DE ARRIBOS
CONTRATO No. : |  |  |  | DE OBRA
DIRECCIÓN : |  |  | CALLE 45 X CARRERA 36 |  |  |  |  | CRUCE No. : |  |  | 4536 |  |  |  | GRUPO No. : |  |  | 1 (N-S)
AFORADOR : |  |  | GEOVANNIS GONZALEZ |  |  |  |  | No. CARRILES : |  |  | 3 |  |  |  | FECHA : |  |  | 2011-01-12
HORAS | VEHÍCULOS |  |  |  | TOTAL V. Eq. | TOTAL V. Eq/H | HORAS | VEHÍCULOS |  |  |  | TOTAL V. Eq. | TOTAL V. Eq/H | HORAS | VEHÍCULOS |  |  |  | TOTAL V. Eq. | TOTAL V. Eq/H
| M | A | B | C |  |  |  | M | A | B | C |  |  |  | M | A | B | C
7:30 7:45 | 5 | 101 | 68 | 2 | 244.5 |  | 11:45 12:00 | 4 | 122 | 46 | 5 | 228.5 | 904 | 16:00 16:15 | 5 | 140 | 57 | 4 | 266.5
7:45 8:00 | 5 | 119 | 78 | 1 | 280 |  | 12:00 12:15 | 9 | 135 | 47 | 7 | 251 | 939 | 16:15 16:30 | 6 | 135 | 49 | 4 | 246
8:00 8:15 | 5 | 119 | 65 | 0 | 251.5 |  | 12:15 12:30 | 13 | 145 | 51 | 3 | 261 | 967 | 16:30 16:45 | 3 | 150 | 51 | 1 | 256
8:15 8:30 | 3 | 146 | 74 | 3 | 303 | 1079 | 12:30 12:45 | 6 | 167 | 54 | 6 | 293 | 1033.5 | 16:45 17:00 | 4 | 134 | 58 | 4 | 262 | 1030.5 |  | 241
8:30 8:45 | 3 | 138 | 65 | 8 | 289.5 | 1124 | 12:45 13:00 | 6 | 132 | 47 | 3 | 236.5 | 1041.5 | 17:00 17:15 | 2 | 131 | 57 | 4 | 256 | 1020 |  | 250
8:45 9:00 | 5 | 126 | 75 | 10 | 303.5 | 1147.5 | 13:00 13:15 | 4 | 130 | 46 | 4 | 234 | 1024.5 | 17:15 17:30 | 5 | 148 | 57 | 4 | 274.5 | 1048.5 |  | 262
9:00 9:15 | 3 | 123 | 54 | 3 | 240 | 1136 | 13:15 13:30 | 3 | 125 | 44 | 4 | 224.5 | 988 | 17:30 17:45 | 8 | 116 | 66 | 5 | 264.5 | 1057 |  | 270.5
9:15 9:30 | 5 | 111 | 47 | 3 | 215 | 1048 | 13:30 13:45 | 3 | 116 | 41 | 4 | 209.5 | 904.5 | 17:45 18:00 | 9 | 139 | 62 | 4 | 277.5 | 1072.5 |  | 289.5
9:30 9:45 | 0 | 120 | 53 | 5 | 238.5 | 997 | 13:45 14:00 | 3 | 87 | 42 | 3 | 180 | 848 | 18:00 18:15 | 7 | 129 | 72 | 6 | 291.5 | 1108 |  | 291
9:45 10:00 | 0 | 129 | 47 | 7 | 240.5 | 934 | 14:00 14:15 | 1 | 95 | 43 | 2 | 186.5 | 800.5 | 18:15 18:30 | 12 | 152 | 63 | 1 | 286.5 | 1120 |  | 294
11:00 11:15 | 4 | 117 | 41 | 6 | 216 |  | 14:15 14:30 | 1 | 123 | 44 | 4 | 221.5 | 797.5 | 18:30 18:45 | 2 | 154 | 75 | 2 | 310 | 1165.5 |  | 299
11:15 11:30 | 3 | 118 | 48 | 7 | 233 |  | 14:30 14:45 | 5 | 107 | 48 | 9 | 228 | 816 | 18:45 19:00 | 2 | 140 | 60 | 1 | 263.5 | 1151.5 |  | 299.5
11:30 11:45 | 3 | 106 | 52 | 6 | 226.5 |  | 14:45 15:00 | 4 | 141 | 50 | 13 | 275.5 | 911.5
MAÑANA |  | VOLUMEN MÁX = |  |  |  | 1147.5 | MEDIO DÍA |  | VOLUMEN MÁX = |  |  |  | 1041.5 | TARDE |  | VOLUMEN MÁX = |  |  |  | 1165.5
|  | HORA MAX VOL |  |  | 8:30 - 9:00 |  |  |  | HORA MAX VOL |  |  | 11:00 - 12:00 |  |  |  | HORA MAX VOL
OBSERVACIONES:
11:00 11:15
11:15 11:30
11:30 11:45
11:45 12:00
12:00 12:15
12:15 12:30
12:30 12:45
12:45 13:00
13:00 13:15
13:15 13:30
13:30 13:45
13:45 14:00
14:00 14:15
14:15 14:30
14:30 14:45
14:45 15:00

## G-2
SDB
Formato Nº 4: VOLUMEN DE ARRIBOS
CONTRATO No. : |  |  |  | DE OBRA
DIRECCIÓN : |  |  | CALLE 45 X CARRERA 36 |  |  |  |  | CRUCE No. : |  |  | 4536 |  |  |  | GRUPO No. : |  |  | 2 (S-N)
AFORADOR : |  |  | JESUS OBREDOR |  |  |  |  | No. CARRILES : |  |  | 3 |  |  |  | FECHA : |  |  | 2011-01-12
HORAS | VEHÍCULOS |  |  |  | TOTAL V. Eq. | TOTAL V. Eq/H | HORAS | VEHÍCULOS |  |  |  | TOTAL V. Eq. | TOTAL V. Eq/H | HORAS | VEHÍCULOS |  |  |  | TOTAL V. Eq. | TOTAL V. Eq/H
| M | A | B | C |  |  |  | M | A | B | C |  |  |  | M | A | B | C
7:30 7:45 | 3 | 136 | 74 | 3 | 293 |  | 11:45 12:00 | 3 | 132 | 54 | 2 | 246.5 | 963 | 16:00 16:15 | 3 | 153 | 43 | 4 | 250.5
7:45 8:00 | 4 | 149 | 81 | 4 | 323 |  | 12:00 12:15 | 2 | 167 | 50 | 3 | 275.5 | 995.5 | 16:15 16:30 | 4 | 118 | 30 | 2 | 185
8:00 8:15 | 2 | 144 | 72 | 5 | 301.5 |  | 12:15 12:30 | 3 | 158 | 56 | 4 | 281.5 | 1020.5 | 16:30 16:45 | 2 | 189 | 31 | 0 | 252
8:15 8:30 | 4 | 126 | 72 | 5 | 284.5 | 1202 | 12:30 12:45 | 4 | 121 | 39 | 5 | 213.5 | 1017 | 16:45 17:00 | 9 | 164 | 44 | 3 | 264 | 951.5 |  | 212.5
8:30 8:45 | 5 | 141 | 57 | 9 | 280 | 1189 | 12:45 13:00 | 2 | 132 | 42 | 3 | 224.5 | 995 | 17:00 17:15 | 6 | 158 | 48 | 4 | 267 | 968 |  | 226
8:45 9:00 | 3 | 121 | 46 | 1 | 217 | 1083 | 13:00 13:15 | 2 | 135 | 40 | 2 | 221 | 940.5 | 17:15 17:30 | 3 | 172 | 46 | 6 | 280.5 | 1063.5 |  | 233.5
9:00 9:15 | 4 | 120 | 42 | 3 | 213.5 | 995 | 13:15 13:30 | 1 | 128 | 35 | 3 | 206 | 865 | 17:30 17:45 | 3 | 201 | 47 | 2 | 301.5 | 1113 |  | 234
9:15 9:30 | 2 | 133 | 39 | 4 | 222 | 932.5 | 13:30 13:45 | 2 | 111 | 36 | 3 | 191.5 | 843 | 17:45 18:00 | 5 | 190 | 48 | 2 | 293.5 | 1142.5 |  | 248
9:30 9:45 | 3 | 129 | 43 | 6 | 231.5 | 884 | 13:45 14:00 | 1 | 134 | 30 | 1 | 197 | 815.5 | 18:00 18:15 | 3 | 179 | 51 | 2 | 287.5 | 1163 |  | 248
9:45 10:00 | 3 | 130 | 38 | 4 | 217.5 | 884.5 | 14:00 14:15 | 3 | 120 | 18 | 1 | 160 | 754.5 | 18:15 18:30 | 4 | 158 | 49 | 3 | 265.5 | 1148 |  | 262
11:00 11:15 | 3 | 166 | 34 | 3 | 243 |  | 14:15 14:30 | 4 | 161 | 41 | 1 | 247.5 | 796 | 18:30 18:45 | 2 | 164 | 53 | 2 | 276 | 1122.5 |  | 275
11:15 11:30 | 3 | 155 | 45 | 4 | 256.5 |  | 14:30 14:45 | 9 | 158 | 33 | 6 | 243.5 | 848 | 18:45 19:00 | 3 | 160 | 50 | 1 | 264 | 1093 |  | 276
11:30 11:45 | 2 | 125 | 38 | 6 | 217 |  | 14:45 15:00 | 6 | 170 | 41 | 5 | 267.5 | 918.5
MAÑANA |  | VOLUMEN MÁX = |  |  |  | 1202 | MEDIO DÍA |  | VOLUMEN MÁX = |  |  |  | 1020.5 | TARDE |  | VOLUMEN MÁX = |  |  |  | 1163
|  | HORA MAX VOL |  |  | 7:45 - 8:45 |  |  |  | HORA MAX VOL |  |  | 13:45 - 14:45 |  |  |  | HORA MAX VOL |  |  | 18:00 - 19:00
OBSERVACIONES:
11:00 11:15
11:15 11:30
11:30 11:45
11:45 12:00
12:00 12:15
12:15 12:30
12:30 12:45
12:45 13:00
13:00 13:15
13:15 13:30
13:30 13:45
13:45 14:00
14:00 14:15
14:15 14:30
14:30 14:45
14:45 15:00

## G-Totales
SDB
Formato Nº 7: VOLUMEN DE ARRIBOS TOTAL DE LA INTERSECCIÓN
CONTRATO No. : |  |  |  | DE OBRA
DIRECCIÓN : |  |  | CALLE 45 X CARRERA |  |  |  |  | CRUCE No. : |  |  | 4536 |  |  |  | FECHA : |  |  | 2011-01-12
HORAS | VEHÍCULOS |  |  |  | TOTAL V. Eq. | TOTAL V. Eq/H | HORAS | VEHÍCULOS |  |  |  | TOTAL V. Eq. | TOTAL V. Eq/H | HORAS | VEHÍCULOS |  |  |  | TOTAL V. Eq. | TOTAL V. Eq/H
| M | A | B | C |  |  |  | M | A | B | C |  |  |  | M | A | B | C
7:30 7:45 | 8 | 237 | 142 | 5 | 537.5 |  | 11:45 12:00 | 7 | 254 | 100 | 7 | 475 | 1867 | 16:00 16:15 | 8 | 293 | 100 | 8 | 517 |  |  |  | 12:00 - 13:00 | 1745.5
7:45 8:00 | 9 | 268 | 159 | 5 | 603 |  | 12:00 12:15 | 11 | 302 | 97 | 10 | 526.5 | 1934.5 | 16:15 16:30 | 10 | 253 | 79 | 6 | 431 |  |  |  | 12:30 - 13:30 | 1755
8:00 8:15 | 7 | 263 | 137 | 5 | 553 |  | 12:15 12:30 | 16 | 303 | 107 | 7 | 542.5 | 1987.5 | 16:30 16:45 | 5 | 339 | 82 | 1 | 508 |  |  |  | 12:15 - 13:15 | 1763.5
8:15 8:30 | 7 | 272 | 146 | 8 | 587.5 | 2281 | 12:30 12:45 | 10 | 288 | 93 | 11 | 506.5 | 2050.5 | 16:45 17:00 | 13 | 298 | 102 | 7 | 526 | 1982 | 8:30 - 9:30 | 2015.5 | 12:45 - 13:45 | 1769 | 16:00 - 17:00 | 0
8:30 8:45 | 8 | 279 | 122 | 17 | 569.5 | 2313 | 12:45 13:00 | 8 | 264 | 89 | 6 | 461 | 2036.5 | 17:00 17:15 | 8 | 289 | 105 | 8 | 523 | 1988 | 9:00 - 10:00 | 2044.5 | 11:30 - 12:30 | 1803.5 | 16:15 - 17:15 | 0
8:45 9:00 | 8 | 247 | 121 | 11 | 520.5 | 2230.5 | 13:00 13:15 | 6 | 265 | 86 | 6 | 455 | 1965 | 17:15 17:30 | 8 | 320 | 103 | 10 | 555 | 2112 | 8:45 - 9:45 | 2047 | 11:15 - 12:15 | 1810.5 | 16:30 - 17:30 | 0
9:00 9:15 | 7 | 243 | 96 | 6 | 453.5 | 2131 | 13:15 13:30 | 4 | 253 | 79 | 7 | 430.5 | 1853 | 17:30 17:45 | 11 | 317 | 113 | 7 | 566 | 2170 | 8:15 - 9:15 | 2067.5 | 11:45 - 12:45 | 1832 | 16:45 - 17:45 | 0
9:15 9:30 | 7 | 244 | 86 | 7 | 437 | 1980.5 | 13:30 13:45 | 5 | 227 | 77 | 7 | 401 | 1747.5 | 17:45 18:00 | 14 | 329 | 110 | 6 | 571 | 2215 | 8:00 - 9:00 | 2079.5 | 11:00 - 12:00 | 1838.5 | 17:00 - 18:00 | 0
9:30 9:45 | 3 | 249 | 96 | 11 | 470 | 1881 | 13:45 14:00 | 4 | 221 | 72 | 4 | 377 | 1663.5 | 18:00 18:15 | 10 | 308 | 123 | 8 | 579 | 2271 | 7:45 - 8:45 | 2112.5 | 13:15 - 14:15 | 1862.5 | 17:15 - 18:15 | 0
9:45 10:00 | 3 | 259 | 85 | 11 | 458 | 1818.5 | 14:00 14:15 | 4 | 215 | 61 | 3 | 346.5 | 1555 | 18:15 18:30 | 16 | 310 | 112 | 4 | 552 | 2268 | 7:30 - 8:30 | 2147.5 | 13:00 - 14:00 | 1876.5 | 17:30 - 18:30 | 0
11:00 11:15 | 7 | 283 | 75 | 9 | 459 |  | 14:15 14:30 | 5 | 284 | 85 | 5 | 469 | 1593.5 | 18:30 18:45 | 4 | 318 | 128 | 4 | 586 | 2288 |  |  | 13:30 - 14:30 | 1888.5 | 17:45 - 18:45 | 0
11:15 11:30 | 6 | 273 | 93 | 11 | 489.5 |  | 14:30 14:45 | 14 | 265 | 81 | 15 | 471.5 | 1664 | 18:45 19:00 | 5 | 300 | 110 | 2 | 527.5 | 2244.5 |  |  | 13:45 - 14:45 | 1896 | 18:00 - 19:00 | 0
11:30 11:45 | 5 | 231 | 90 | 12 | 443.5 |  | 14:45 15:00 | 10 | 311 | 91 | 18 | 543 | 1830 | [9 empty] | 14:00 - 15:00 | 1946
MAÑANA |  | VOLUMEN MÁX = |  |  |  | 2313 | MEDIO DÍA |  | VOLUMEN MÁX = |  |  |  | 2050.5 | TARDE |  | VOLUMEN MÁX = |  |  |  | 2288
|  | HORA MAX VOL |  |  | 7:45 - 8:45 |  |  |  | HORA MAX VOL |  |  | 13:45 - 14:45 |  |  |  | HORA MAX VOL |  |  | 18:00 - 19:00 |  |  |  | HORA MAX VOL
OBSERVACIONES:
11:00 11:15
11:15 11:30
11:30 11:45
11:45 12:00
12:00 12:15
12:15 12:30
12:30 12:45
12:45 13:00
13:00 13:15
13:15 13:30
13:30 13:45
13:45 14:00
14:00 14:15
14:15 14:30
14:30 14:45
14:45 15:00

## DIAGRAMA DE VOL
CONTRATO DE CONCESION DE AMOBLAMIENTO URBANO
SISTEMA DE SEMAFIRIZACION
VOLUMENES VEHICULARES DE INTERSECCION SEMAFORIZADA
CIUDAD |  | BARRANQUILLA | [8 empty] | INTERSECCIÓN |  |  | CALLE 45 X CARRERA 36 | [6 empty] | Nº EXTERNO |  |  | 4536 | [7 empty] | FECHA |  | 2011-01-12
|  |  | MÑANA | [14 empty] | MEDIO DIA | [13 empty] | TARDE
TIEMPO | 7:45 | 8:00 | 8:15 | 8:30 | 8:45 | 9:00 | 9:15 | 9:30 | 9:45 | 10:00 |  | 11:15 | 11:30 | 11:45 | 12:00 | 12:15 | 12:30 | 12:45 | 13:00 | 13:15 | 13:30 | 13:45 | 14:00 | 14:15 | 14:30 | 14:45 | 15:00 | 16:15 | 16:30 | 16:45 | 17:00 | 17:15 | 17:30 | 17:45 | 18:00 | 18:15 | 18:30 | 18:45 | 19:00 | 7:45 | 8:00 | 8:15 | 8:30 | 8:45 | 9:00 | 9:15 | 9:30 | 9:45 | 10:00 | 11:15 | 11:30 | 11:45 | 12:00 | 12:15 | 12:30 | 12:45 | 13:00 | 13:15 | 13:30 | 13:45 | 14:00 | 14:15 | 14:30 | 14:45 | 15:00 | 16:15 | 16:30 | 16:45 | 17:00 | 17:15 | 17:30 | 17:45 | 18:00 | 18:15 | 18:30 | 18:45 | 19:00
[19 empty] | GRUPO |  | 1 | [21 empty] | 1079 | 1124 | 1147.5 | 1136 | 1048 | 997 | 934 |  |  |  | 904 | 939 | 967 | 1033.5 | 1041.5 | 1024.5 | 988 | 904.5 | 848 | 800.5 | 797.5 | 816 | 911.5 |  |  |  | 1030.5 | 1020 | 1048.5 | 1057 | 1072.5 | 1108 | 1120 | 1165.5 | 1151.5
VOL-15MIN | 244.5 | 280 | 251.5 | 303 | 289.5 | 303.5 | 240 | 215 | 238.5 | 240.5 |  | 216 | 233 | 226.5 | 228.5 | 251 | 261 | 293 | 236.5 | 234 | 224.5 | 209.5 | 180 | 186.5 | 221.5 | 228 | 275.5 | 266.5 | 246 | 256 | 262 | 256 | 274.5 | 264.5 | 277.5 | 291.5 | 286.5 | 310 | 263.5
VOL-HORA |  |  |  | 1079 | 1124 | 1147.5 | 1136 | 1048 | 997 | 934 |  |  |  |  | 904 | 939 | 967 | 1033.5 | 1041.5 | 1024.5 | 988 | 904.5 | 848 | 800.5 | 797.5 | 816 | 911.5 |  |  |  | 1030.5 | 1020 | 1048.5 | 1057 | 1072.5 | 1108 | 1120 | 1165.5 | 1151.5
MOV DIRC |  | IZQ | 0% |  | DIR | 100% |  | DER | 0% |  |  |  |  | IZQ | 0% |  |  |  | DIR | 100% |  |  |  | DER | 0% |  |  |  | IZQ | 0% |  |  |  | DIR | 100% |  |  | DER | 0%
[19 empty] | GRUPO |  | 2
VOL-15MIN | 293 | 323 | 301.5 | 284.5 | 280 | 217 | 213.5 | 222 | 231.5 | 217.5 |  | 243 | 256.5 | 217 | 246.5 | 275.5 | 281.5 | 213.5 | 224.5 | 221 | 206 | 191.5 | 197 | 160 | 247.5 | 243.5 | 267.5 | 250.5 | 185 | 252 | 264 | 267 | 280.5 | 301.5 | 293.5 | 287.5 | 265.5 | 276 | 264 |  |  |  | 1202 | 1189 | 1083 | 995 | 932.5 | 884 | 884.5 |  |  |  | 963 | 995.5 | 1020.5 | 1017 | 995 | 940.5 | 865 | 843 | 815.5 | 754.5 | 796 | 848 | 918.5 |  |  |  | 951.5 | 968 | 1063.5 | 1113 | 1142.5 | 1163 | 1148 | 1122.5 | 1093
VOL-HORA |  |  |  | 1202 | 1189 | 1083 | 995 | 932.5 | 884 | 884.5 |  |  |  |  | 963 | 995.5 | 1020.5 | 1017 | 995 | 940.5 | 865 | 843 | 815.5 | 754.5 | 796 | 848 | 918.5 |  |  |  | 951.5 | 968 | 1063.5 | 1113 | 1142.5 | 1163 | 1148 | 1122.5 | 1093 |  |  |  | 0 | 0 | 0 | 0 | 0 | 0 | 0 |  |  |  | 0 | 0 | 0 | 0 | 0 | 0 | 0 | 0 | 0 | 0 | 0 | 0 | 0 |  |  |  | 0 | 0 | 0 | 0 | 0 | 0 | 0 | 0 | 0
MOV DIRC |  | IZQ | 0% |  | DIR | 100% |  | DER | 0% |  |  |  |  | IZQ | 0% |  |  |  | DIR | 100% |  |  |  | DER | 0% |  |  |  | IZQ | 0% |  |  |  | DIR | 100% |  |  | DER | 0% |  |  |  | 0 | 0 | 0 | 0 | 0 | 0 | 0 |  |  |  | 0 | 0 | 0 | 0 | 0 | 0 | 0 | 0 | 0 | 0 | 0 | 0 | 0 |  |  |  | 0 | 0 | 0 | 0 | 0 | 0 | 0 | 0 | 0
[19 empty] | GRUPO |  | 3 | [21 empty] | 2281 | 2313 | 2230.5 | 2131 | 1980.5 | 1881 | 1818.5 |  |  |  | 1867 | 1934.5 | 1987.5 | 2050.5 | 2036.5 | 1965 | 1853 | 1747.5 | 1663.5 | 1555 | 1593.5 | 1664 | 1830 |  |  |  | 1982 | 1988 | 2112 | 2170 | 2215 | 2271 | 2268 | 2288 | 2244.5
VOL-15MIN
VOL-HORA |  |  |  | 0 | 0 | 0 | 0 | 0 | 0 | 0 |  |  |  |  | 0 | 0 | 0 | 0 | 0 | 0 | 0 | 0 | 0 | 0 | 0 | 0 | 0 |  |  |  | 0 | 0 | 0 | 0 | 0 | 0 | 0 | 0 | 0
MOV DIRC |  | IZQ | 0% |  | DIR | 0% |  | DER | 0% |  |  |  |  | IZQ | 0% |  |  |  | DIR | 0% |  |  |  | DER | 0% |  |  |  | IZQ | 0% |  |  |  | DIR | 0% |  |  | DER | 0%
[19 empty] | GRUPO |  | 4
VOL-15MIN
VOL-HORA
MOV DIRC |  | IZQ | 0% |  | DIR | 0% |  | DER | 0% |  |  |  |  | IZQ | 0% |  |  |  | DIR | 0% |  |  |  | DER | 0% |  |  |  | IZQ | 0% |  |  |  | DIR | 0% |  |  | DER | 0%
[19 empty] | GRUPO |  | TOTAL
VOL-15MIN | 537.5 | 603 | 553 | 587.5 | 569.5 | 520.5 | 453.5 | 437 | 470 | 458 |  | 459 | 489.5 | 443.5 | 475 | 526.5 | 542.5 | 506.5 | 461 | 455 | 430.5 | 401 | 377 | 346.5 | 469 | 471.5 | 543 | 517 | 431 | 508 | 526 | 523 | 555 | 566 | 571 | 579 | 552 | 586 | 527.5
VOL-HORA |  |  |  | 2281 | 2313 | 2230.5 | 2131 | 1980.5 | 1881 | 1818.5 |  |  |  |  | 1867 | 1934.5 | 1987.5 | 2050.5 | 2036.5 | 1965 | 1853 | 1747.5 | 1663.5 | 1555 | 1593.5 | 1664 | 1830 |  |  |  | 1982 | 1988 | 2112 | 2170 | 2215 | 2271 | 2268 | 2288 | 2244.5
s
Constru eñales
S.A.