## G-1
SDB
Formato Nº 4: VOLUMEN DE ARRIBOS
CONTRATO No. : |  |  |  | DE OBRA
DIRECCIÓN : |  |  | CALLES 39 X CARRERA 30 |  |  |  |  | CRUCE No. : |  |  | 3830 |  |  |  | GRUPO No. : |  |  | 1 (N-S)
AFORADOR : |  |  | JULIO VASQUEZ |  |  |  |  | No. CARRILES : |  |  | 1 |  |  |  | FECHA : |  |  | 2018-09-24
HORAS | VEHÍCULOS |  |  |  | TOTAL V. Eq. | TOTAL V. Eq/H | HORAS | VEHÍCULOS |  |  |  | TOTAL V. Eq. | TOTAL V. Eq/H | HORAS | VEHÍCULOS |  |  |  | TOTAL V. Eq. | TOTAL V. Eq/H
| M | A | B | C |  |  |  | M | A | B | C |  |  |  | M | A | B | C
7:30 7:45 | 7 | 9 | 27 | 1 | 69 |  | 11:45 12:00 | 3 | 2 | 10 | 0 | 23.5 | 160.5 | 16:00 16:15 | 11 | 3 | 13 | 1 | 37
7:45 8:00 | 3 | 5 | 22 | 0 | 50.5 |  | 12:00 12:15 | 9 | 5 | 6 | 0 | 21.5 | 130.5 | 16:15 16:30 | 14 | 18 | 17 | 3 | 66.5
8:00 8:15 | 11 | 8 | 21 | 0 | 55.5 |  | 12:15 12:30 | 13 | 9 | 23 | 2 | 66.5 | 149.5 | 16:30 16:45 | 4 | 11 | 20 | 2 | 58
8:15 8:30 | 7 | 6 | 19 | 0 | 47.5 | 222.5 | 12:30 12:45 | 9 | 18 | 9 | 1 | 43 | 154.5 | 16:45 17:00 | 11 | 19 | 17 | 3 | 66 | 227.5
8:30 8:45 | 6 | 9 | 23 | 1 | 60.5 | 214 | 12:45 13:00 | 6 | 11 | 11 | 0 | 36 | 167 | 17:00 17:15 | 1 | 3 | 11 | 2 | 30.5 | 221
8:45 9:00 | 1 | 5 | 20 | 1 | 48 | 211.5 | 13:00 13:15 | 5 | 8 | 8 | 2 | 31.5 | 177 | 17:15 17:30 | 4 | 5 | 10 | 3 | 34.5 | 189
9:00 9:15 | 7 | 7 | 33 | 0 | 76.5 | 232.5 | 13:15 13:30 | 4 | 9 | 9 | 1 | 31.5 | 142 | 17:30 17:45 | 2 | 7 | 11 | 2 | 35 | 166
9:15 9:30 | 1 | 9 | 20 | 1 | 52 | 237 | 13:30 13:45 | 7 | 9 | 15 | 0 | 42.5 | 141.5 | 17:45 18:00 | 6 | 6 | 9 | 1 | 29.5 | 129.5
9:30 9:45 | 4 | 10 | 19 | 1 | 52.5 | 229 | 13:45 14:00 | 4 | 10 | 16 | 2 | 49 | 154.5 | 18:00 18:15 | 4 | 8 | 10 | 2 | 35 | 134
9:45 10:00 | 7 | 7 | 10 | 0 | 30.5 | 211.5 | 14:00 14:15 | 6 | 13 | 18 | 0 | 52 | 175 | 18:15 18:30 | 5 | 10 | 11 | 1 | 37 | 136.5
11:00 11:15 | 5 | 7 | 21 | 0 | 51.5 |  | 14:15 14:30 | 10 | 7 | 12 | 0 | 36 | 179.5 | 18:30 18:45 | 7 | 11 | 6 | 2 | 31.5 | 133
11:15 11:30 | 3 | 8 | 19 | 0 | 47.5 |  | 14:30 14:45 | 3 | 6 | 11 | 0 | 29.5 | 166.5 | 18:45 19:00 | 6 | 9 | 7 | 2 | 31 | 134.5
11:30 11:45 | 2 | 5 | 16 | 0 | 38 |  | 14:45 15:00 | 7 | 8 | 14 | 1 | 42 | 159.5
MAÑANA |  | VOLUMEN MÁX = |  |  |  | 237 | MEDIO DÍA |  | VOLUMEN MÁX = |  |  |  | 179.5 | TARDE |  | VOLUMEN MÁX = |  |  |  | 227.5
|  | HORA MAX VOL |  |  | 8:30 - 9:30 |  |  |  | HORA MAX VOL |  |  | 13:30 - 14:30 |  |  |  | HORA MAX VOL |  |  | 16:00 - 17:00
OBSERVACIONES:
11:00 11:15
11:15 11:30
11:30 11:45
11:45 12:00
12:00 12:15
12:15 12:30
12:30 12:45
12:45 13:00
13:00 13:15
13:15 13:30
13:30 13:45
13:45 14:00
14:00 14:15
14:15 14:30
14:30 14:45
14:45 15:00

## G-2
SDB
Formato Nº 4: VOLUMEN DE ARRIBOS
CONTRATO No. : |  |  |  | DE OBRA
DIRECCIÓN : |  |  | CALLES 39 X CARRERA 30 |  |  |  |  | CRUCE No. : |  |  | 3830 |  |  |  | GRUPO No. : |  |  | 2 (S-N)
AFORADOR : |  |  | ADOLFREDO FLOREZ |  |  |  |  | No. CARRILES : | [6 empty] | FECHA : |  |  | 2018-09-24
HORAS | VEHÍCULOS |  |  |  | TOTAL V. Eq. | TOTAL V. Eq/H | HORAS | VEHÍCULOS |  |  |  | TOTAL V. Eq. | TOTAL V. Eq/H | HORAS | VEHÍCULOS |  |  |  | TOTAL V. Eq. | TOTAL V. Eq/H
| M | A | B | C |  |  |  | M | A | B | C |  |  |  | M | A | B | C
7:30 7:45 | 26 | 57 | 28 | 5 | 138.5 |  | 11:45 12:00 | 14 | 39 | 26 | 2 | 103 | 400.5 | 16:00 16:15 | 17 | 49 | 24 | 1 | 108
7:45 8:00 | 19 | 61 | 22 | 3 | 122 |  | 12:00 12:15 | 10 | 36 | 25 | 1 | 93.5 | 397.5 | 16:15 16:30 | 21 | 43 | 19 | 3 | 99
8:00 8:15 | 21 | 56 | 24 | 2 | 119.5 |  | 12:15 12:30 | 15 | 35 | 22 | 4 | 96.5 | 396 | 16:30 16:45 | 26 | 62 | 15 | 2 | 110
8:15 8:30 | 17 | 45 | 34 | 4 | 131.5 | 511.5 | 12:30 12:45 | 12 | 42 | 23 | 1 | 96.5 | 389.5 | 16:45 17:00 | 23 | 66 | 22 | 3 | 129 | 446 |  | 212.5
8:30 8:45 | 15 | 41 | 30 | 3 | 116 | 489 | 12:45 13:00 | 15 | 39 | 26 | 2 | 103.5 | 390 | 17:00 17:15 | 22 | 61 | 20 | 2 | 117 | 455 |  | 226
8:45 9:00 | 20 | 46 | 28 | 4 | 122 | 489 | 13:00 13:15 | 13 | 42 | 21 | 2 | 95.5 | 392 | 17:15 17:30 | 20 | 65 | 21 | 4 | 127 | 483 |  | 233.5
9:00 9:15 | 18 | 68 | 18 | 3 | 120.5 | 490 | 13:15 13:30 | 14 | 51 | 25 | 1 | 110.5 | 406 | 17:30 17:45 | 24 | 63 | 25 | 3 | 132.5 | 505.5 |  | 234
9:15 9:30 | 10 | 52 | 29 | 2 | 120 | 478.5 | 13:30 13:45 | 31 | 50 | 26 | 1 | 120 | 429.5 | 17:45 18:00 | 21 | 58 | 23 | 2 | 119.5 | 496 |  | 248
9:30 9:45 | 15 | 40 | 26 | 3 | 107 | 469.5 | 13:45 14:00 | 34 | 69 | 31 | 1 | 150.5 | 476.5 | 18:00 18:15 | 23 | 55 | 24 | 6 | 129.5 | 508.5 |  | 248
9:45 10:00 | 14 | 45 | 28 | 3 | 115.5 | 463 | 14:00 14:15 | 25 | 60 | 30 | 2 | 137.5 | 518.5 | 18:15 18:30 | 20 | 56 | 23 | 2 | 117 | 498.5 |  | 262
11:00 11:15 | 12 | 43 | 20 | 3 | 96.5 |  | 14:15 14:30 | 25 | 51 | 24 | 3 | 119 | 527 | 18:30 18:45 | 18 | 52 | 20 | 3 | 108.5 | 474.5 |  | 275
11:15 11:30 | 14 | 47 | 17 | 4 | 98 |  | 14:30 14:45 | 34 | 53 | 27 | 5 | 136.5 | 543.5 | 18:45 19:00 | 19 | 57 | 18 | 1 | 105 | 460 |  | 276
11:30 11:45 | 12 | 50 | 21 | 2 | 103 |  | 14:45 15:00 | 21 | 75 | 22 | 4 | 139.5 | 532.5
MAÑANA |  | VOLUMEN MÁX = |  |  |  | 511.5 | MEDIO DÍA |  | VOLUMEN MÁX = |  |  |  | 543.5 | TARDE |  | VOLUMEN MÁX = |  |  |  | 508.5
|  | HORA MAX VOL |  |  | 7:30 - 8:30 |  |  |  | HORA MAX VOL |  |  | 13:45 - 14:45 |  |  |  | HORA MAX VOL |  |  | 17:15 - 18:15
OBSERVACIONES:
11:00 11:15
11:15 11:30
11:30 11:45
11:45 12:00
12:00 12:15
12:15 12:30
12:30 12:45
12:45 13:00
13:00 13:15
13:15 13:30
13:30 13:45
13:45 14:00
14:00 14:15
14:15 14:30
14:30 14:45
14:45 15:00

## G-3
SDB
Formato Nº 4: VOLUMEN DE ARRIBOS
CONTRATO No. : |  |  |  | DE OBRA
DIRECCIÓN : |  |  | CALLES 39 X CARRERA 30 |  |  |  |  | CRUCE No. : |  |  | 3830 |  |  |  | GRUPO No. : |  |  | 3 (OCC-OR)
AFORADOR : |  |  | JHONY NAVARRO |  |  |  |  | No. CARRILES : |  |  | 1 |  |  |  | FECHA : |  |  | 2018-09-24
HORAS | VEHÍCULOS |  |  |  | TOTAL V. Eq. | TOTAL V. Eq/H | HORAS | VEHÍCULOS |  |  |  | TOTAL V. Eq. | TOTAL V. Eq/H | HORAS | VEHÍCULOS |  |  |  | TOTAL V. Eq. | TOTAL V. Eq/H
| M | A | B | C |  |  |  | M | A | B | C |  |  |  | M | A | B | C
7:30 7:45 | 4 | 6 | 3 | 1 | 16.5 |  | 11:45 12:00 | 4 | 9 | 1 | 0 | 13 | 60 | 16:00 16:15 | 5 | 9 | 2 | 0 | 15.5 |  |  |  | 11:15 - 12:15 | 803.5
7:45 8:00 | 6 | 9 | 3 | 0 | 18 |  | 12:00 12:15 | 6 | 13 | 5 | 1 | 28.5 | 73 | 16:15 16:30 | 2 | 5 | 0 | 1 | 8.5 |  |  |  | 13:45 - 14:45 | 804.5
8:00 8:15 | 3 | 9 | 0 | 0 | 10.5 |  | 12:15 12:30 | 4 | 10 | 2 | 2 | 21 | 77.5 | 16:30 16:45 | 5 | 5 | 2 | 0 | 11.5 |  |  |  | 11:00 - 12:00 | 810
8:15 8:30 | 7 | 9 | 4 | 0 | 20.5 | 65.5 | 12:30 12:45 | 8 | 7 | 1 | 1 | 15.5 | 78 | 16:45 17:00 | 4 | 6 | 3 | 1 | 16.5 | 52 | 8:00 - 9:00 | 917 | 12:30 - 13:30 | 810.5 | 16:00 - 17:00 | 0
8:30 8:45 | 5 | 13 | 6 | 1 | 30 | 79 | 12:45 13:00 | 6 | 7 | 2 | 0 | 14 | 79 | 17:00 17:15 | 8 | 11 | 0 | 1 | 17.5 | 54 | 8:30 - 9:30 | 927.5 | 12:00 - 13:00 | 813 | 16:15 - 17:15 | 0
8:45 9:00 | 0 | 15 | 3 | 0 | 21 | 82 | 13:00 13:15 | 5 | 5 | 2 | 1 | 14 | 64.5 | 17:15 17:30 | 6 | 17 | 1 | 1 | 24.5 | 70 | 7:45 - 8:45 | 941.5 | 12:15 - 13:15 | 813.5 | 16:30 - 17:30 | 0
9:00 9:15 | 2 | 6 | 2 | 2 | 16 | 87.5 | 13:15 13:30 | 6 | 8 | 1 | 2 | 18 | 61.5 | 17:30 17:45 | 3 | 6 | 2 | 2 | 16.5 | 75 | 7:30 - 8:30 | 942 | 14:00 - 15:00 | 814 | 16:45 - 17:45 | 0
9:15 9:30 | 3 | 11 | 3 | 1 | 21 | 88 | 13:30 13:45 | 8 | 7 | 2 | 2 | 20 | 66 | 17:45 18:00 | 4 | 8 | 2 | 1 | 16.5 | 75 | 8:15 - 9:15 | 946 | 11:45 - 12:45 | 816.5 | 17:00 - 18:00 | 0
9:30 9:45 | 5 | 6 | 2 | 0 | 12.5 | 70.5 | 13:45 14:00 | 8 | 11 | 1 | 0 | 17 | 69 | 18:00 18:15 | 5 | 6 | 2 | 1 | 15 | 72.5 | 8:45 - 9:45 | 963 | 11:30 - 12:30 | 817.5 | 17:15 - 18:15 | 0
9:45 10:00 | 11 | 12 | 1 | 1 | 22 | 71.5 | 14:00 14:15 | 10 | 10 | 2 | 1 | 21.5 | 76.5 | 18:15 18:30 | 4 | 8 | 1 | 1 | 14.5 | 62.5 | 9:00 - 10:00 | 967 | 13:15 - 14:15 | 826 | 17:30 - 18:30 | 0
11:00 11:15 | 5 | 9 | 2 | 0 | 15.5 |  | 14:15 14:30 | 7 | 8 | 3 | 0 | 17.5 | 76 | 18:30 18:45 | 5 | 9 | 2 | 2 | 20.5 | 66.5 |  |  | 13:30 - 14:30 | 830 | 17:45 - 18:45 | 0
11:15 11:30 | 4 | 8 | 2 | 1 | 16.5 |  | 14:30 14:45 | 4 | 13 | 1 | 0 | 17 | 73 | 18:45 19:00 | 2 | 6 | 0 | 1 | 9.5 | 59.5 |  |  | 12:45 - 13:45 | 839.5 | 18:00 - 19:00 | 0
11:30 11:45 | 4 | 7 | 3 | 0 | 15 |  | 14:45 15:00 | 6 | 6 | 1 | 0 | 11 | 67 | [9 empty] | 13:00 - 14:00 | 845.5
MAÑANA |  | VOLUMEN MÁX = |  |  |  | 88 | MEDIO DÍA |  | VOLUMEN MÁX = |  |  |  | 79 | TARDE |  | VOLUMEN MÁX = |  |  |  | 75
|  | HORA MAX VOL |  |  | 8:15 - 9:15 |  |  |  | HORA MAX VOL |  |  | 12:00 - 13:00 |  |  |  | HORA MAX VOL |  |  | 16:45 - 17:45 |  |  |  | HORA MAX VOL
OBSERVACIONES:
11:00 11:15
11:15 11:30
11:30 11:45
11:45 12:00
12:00 12:15
12:15 12:30
12:30 12:45
12:45 13:00
13:00 13:15
13:15 13:30
13:30 13:45
13:45 14:00
14:00 14:15
14:15 14:30
14:30 14:45
14:45 15:00

## G-4
SDB
Formato Nº 4: VOLUMEN DE ARRIBOS
CONTRATO No. : |  |  |  | DE OBRA
DIRECCIÓN : |  |  | CALLES 39 X CARRERA 30 |  |  |  |  | CRUCE No. : |  |  | 3830 |  |  |  | GRUPO No. : |  |  | 4(OR-OCC)
AFORADOR : |  |  | GEOVANNIS GONZALEZ |  |  |  |  | No. CARRILES : |  |  | 1 |  |  |  | FECHA : |  |  | 2018-09-24
HORAS | VEHÍCULOS |  |  |  | TOTAL V. Eq. | TOTAL V. Eq/H | HORAS | VEHÍCULOS |  |  |  | TOTAL V. Eq. | TOTAL V. Eq/H | HORAS | VEHÍCULOS |  |  |  | TOTAL V. Eq. | TOTAL V. Eq/H
| M | A | B | C |  |  |  | M | A | B | C |  |  |  | M | A | B | C
7:30 7:45 | 14 | 24 | 4 | 1 | 41.5 |  | 11:45 12:00 | 13 | 47 | 4 | 1 | 64 | 176 | 16:00 16:15 | 11 | 19 | 2 | 2 | 33.5 |  |  |  | 12:45 - 13:45 | 929.5
7:45 8:00 | 19 | 30 | 4 | 2 | 52.5 |  | 12:00 12:15 | 16 | 43 | 2 | 1 | 57.5 | 204 | 16:15 16:30 | 10 | 21 | 0 | 2 | 31 |  |  |  | 12:00 - 13:00 | 932.5
8:00 8:15 | 16 | 27 | 7 | 2 | 54 |  | 12:15 12:30 | 24 | 33 | 3 | 3 | 58.5 | 229 | 16:30 16:45 | 18 | 31 | 2 | 5 | 56.5 |  |  |  | 12:30 - 13:30 | 944.5
8:15 8:30 | 18 | 31 | 2 | 1 | 46.5 | 194.5 | 12:30 12:45 | 17 | 37 | 1 | 2 | 52.5 | 232.5 | 16:45 17:00 | 15 | 27 | 1 | 1 | 39 | 160 | 9:00 - 10:00 | 1077.5 | 12:15 - 13:15 | 950 | 16:00 - 17:00 | 0
8:30 8:45 | 17 | 32 | 2 | 2 | 49.5 | 202.5 | 12:45 13:00 | 20 | 40 | 2 | 2 | 59 | 227.5 | 17:00 17:15 | 19 | 30 | 2 | 1 | 46 | 172.5 | 8:45 - 9:45 | 1084 | 11:30 - 12:30 | 986 | 16:15 - 17:15 | 0
8:45 9:00 | 18 | 14 | 2 | 3 | 34.5 | 184.5 | 13:00 13:15 | 15 | 38 | 2 | 1 | 52 | 222 | 17:15 17:30 | 16 | 34 | 2 | 2 | 51 | 192.5 | 8:30 - 9:30 | 1088 | 11:15 - 12:15 | 1007 | 16:30 - 17:30 | 0
9:00 9:15 | 15 | 22 | 2 | 4 | 43.5 | 174 | 13:15 13:30 | 17 | 37 | 2 | 2 | 54.5 | 218 | 17:30 17:45 | 17 | 30 | 2 | 2 | 47.5 | 183.5 | 8:15 - 9:15 | 1121.5 | 11:45 - 12:45 | 1015.5 | 16:45 - 17:45 | 0
9:15 9:30 | 6 | 19 | 4 | 4 | 40 | 167.5 | 13:30 13:45 | 14 | 31 | 2 | 1 | 44.5 | 210 | 17:45 18:00 | 11 | 23 | 1 | 4 | 40.5 | 185 | 8:00 - 9:00 | 1162.5 | 11:00 - 12:00 | 1028.5 | 17:00 - 18:00 | 0
9:30 9:45 | 12 | 21 | 3 | 5 | 45.5 | 163.5 | 13:45 14:00 | 19 | 28 | 3 | 2 | 48.5 | 199.5 | 18:00 18:15 | 15 | 24 | 3 | 2 | 42.5 | 181.5 | 7:45 - 8:45 | 1171 | 13:00 - 14:00 | 1031 | 17:15 - 18:15 | 0
9:45 10:00 | 13 | 24 | 3 | 1 | 39 | 168 | 14:00 14:15 | 23 | 17 | 2 | 3 | 40 | 187.5 | 18:15 18:30 | 10 | 22 | 2 | 2 | 36 | 166.5 | 7:30 - 8:30 | 1205.5 | 13:15 - 14:15 | 1036.5 | 17:30 - 18:30 | 0
11:00 11:15 | 6 | 20 | 2 | 1 | 29.5 |  | 14:15 14:30 | 11 | 19 | 2 | 0 | 28.5 | 161.5 | 18:30 18:45 | 18 | 28 | 1 | 1 | 41.5 | 160.5 |  |  | 13:30 - 14:30 | 1058.5 | 17:45 - 18:45 | 0
11:15 11:30 | 8 | 23 | 2 | 1 | 33.5 |  | 14:30 14:45 | 19 | 30 | 4 | 1 | 50 | 167 | 18:45 19:00 | 14 | 30 | 2 | 2 | 46 | 166 |  |  | 13:45 - 14:45 | 1091.5 | 18:00 - 19:00 | 0
11:30 11:45 | 15 | 30 | 2 | 3 | 49 |  | 14:45 15:00 | 24 | 31 | 3 | 0 | 49 | 167.5 | [9 empty] | 14:00 - 15:00 | 1132
MAÑANA |  | VOLUMEN MÁX = |  |  |  | 202.5 | MEDIO DÍA |  | VOLUMEN MÁX = |  |  |  | 232.5 | TARDE |  | VOLUMEN MÁX = |  |  |  | 192.5
|  | HORA MAX VOL |  |  | 7:45 - 8:45 |  |  |  | HORA MAX VOL |  |  | 11:45 - 12:45 |  |  |  | HORA MAX VOL |  |  | 16:30 - 17:30 |  |  |  | HORA MAX VOL
OBSERVACIONES:
11:00 11:15
11:15 11:30
11:30 11:45
11:45 12:00
12:00 12:15
12:15 12:30
12:30 12:45
12:45 13:00
13:00 13:15
13:15 13:30
13:30 13:45
13:45 14:00
14:00 14:15
14:15 14:30
14:30 14:45
14:45 15:00

## G-Totales
SDB
Formato Nº 7: VOLUMEN DE ARRIBOS TOTAL DE LA INTERSECCIÓN
CONTRATO No. : |  |  |  | DE OBRA
DIRECCIÓN : |  |  | CALLES 39 X CARRERA 30 |  |  |  |  | CRUCE No. : |  |  | 3830 |  |  |  | FECHA : |  |  | 2018-09-24
HORAS | VEHÍCULOS |  |  |  | TOTAL V. Eq. | TOTAL V. Eq/H | HORAS | VEHÍCULOS |  |  |  | TOTAL V. Eq. | TOTAL V. Eq/H | HORAS | VEHÍCULOS |  |  |  | TOTAL V. Eq. | TOTAL V. Eq/H
| M | A | B | C |  |  |  | M | A | B | C |  |  |  | M | A | B | C
7:30 7:45 | 51 | 96 | 62 | 8 | 265.5 |  | 11:45 12:00 | 34 | 97 | 41 | 3 | 203.5 | 797 | 16:00 16:15 | 44 | 80 | 41 | 4 | 194 |  |  |  | 12:00 - 13:00 | 1745.5
7:45 8:00 | 47 | 105 | 51 | 5 | 243 |  | 12:00 12:15 | 41 | 97 | 38 | 3 | 201 | 805 | 16:15 16:30 | 47 | 87 | 36 | 9 | 205 |  |  |  | 12:30 - 13:30 | 1755
8:00 8:15 | 51 | 100 | 52 | 4 | 239.5 |  | 12:15 12:30 | 56 | 87 | 50 | 11 | 242.5 | 852 | 16:30 16:45 | 53 | 109 | 39 | 9 | 236 |  |  |  | 12:15 - 13:15 | 1763.5
8:15 8:30 | 49 | 91 | 59 | 5 | 246 | 994 | 12:30 12:45 | 46 | 104 | 34 | 5 | 207.5 | 854.5 | 16:45 17:00 | 53 | 118 | 43 | 8 | 250.5 | 885.5 | 8:30 - 9:30 | 2015.5 | 12:45 - 13:45 | 1769 | 16:00 - 17:00 | 0
8:30 8:45 | 43 | 95 | 61 | 7 | 256 | 984.5 | 12:45 13:00 | 47 | 97 | 41 | 4 | 212.5 | 863.5 | 17:00 17:15 | 50 | 105 | 33 | 6 | 211 | 902.5 | 9:00 - 10:00 | 2044.5 | 11:30 - 12:30 | 1803.5 | 16:15 - 17:15 | 0
8:45 9:00 | 39 | 80 | 53 | 8 | 225.5 | 967 | 13:00 13:15 | 38 | 93 | 33 | 6 | 193 | 855.5 | 17:15 17:30 | 46 | 121 | 34 | 10 | 237 | 934.5 | 8:45 - 9:45 | 2047 | 11:15 - 12:15 | 1810.5 | 16:30 - 17:30 | 0
9:00 9:15 | 42 | 103 | 55 | 9 | 256.5 | 984 | 13:15 13:30 | 41 | 105 | 37 | 6 | 214.5 | 827.5 | 17:30 17:45 | 46 | 106 | 40 | 9 | 231.5 | 930 | 8:15 - 9:15 | 2067.5 | 11:45 - 12:45 | 1832 | 16:45 - 17:45 | 0
9:15 9:30 | 20 | 91 | 56 | 8 | 233 | 971 | 13:30 13:45 | 60 | 97 | 45 | 4 | 227 | 847 | 17:45 18:00 | 42 | 95 | 35 | 8 | 206 | 885.5 | 8:00 - 9:00 | 2079.5 | 11:00 - 12:00 | 1838.5 | 17:00 - 18:00 | 0
9:30 9:45 | 36 | 77 | 50 | 9 | 217.5 | 932.5 | 13:45 14:00 | 65 | 118 | 51 | 5 | 265 | 899.5 | 18:00 18:15 | 47 | 93 | 39 | 11 | 222 | 896.5 | 7:45 - 8:45 | 2112.5 | 13:15 - 14:15 | 1862.5 | 17:15 - 18:15 | 0
9:45 10:00 | 45 | 88 | 42 | 5 | 207 | 914 | 14:00 14:15 | 64 | 100 | 52 | 6 | 251 | 957.5 | 18:15 18:30 | 39 | 96 | 37 | 6 | 204.5 | 864 | 7:30 - 8:30 | 2147.5 | 13:00 - 14:00 | 1876.5 | 17:30 - 18:30 | 0
11:00 11:15 | 28 | 79 | 45 | 4 | 193 |  | 14:15 14:30 | 53 | 85 | 41 | 3 | 201 | 944 | 18:30 18:45 | 48 | 100 | 29 | 8 | 202 | 834.5 |  |  | 13:30 - 14:30 | 1888.5 | 17:45 - 18:45 | 0
11:15 11:30 | 29 | 86 | 40 | 6 | 195.5 |  | 14:30 14:45 | 60 | 102 | 43 | 6 | 233 | 950 | 18:45 19:00 | 41 | 102 | 27 | 6 | 191.5 | 820 |  |  | 13:45 - 14:45 | 1896 | 18:00 - 19:00 | 0
11:30 11:45 | 33 | 92 | 42 | 5 | 205 |  | 14:45 15:00 | 58 | 120 | 40 | 5 | 241.5 | 926.5 | [9 empty] | 14:00 - 15:00 | 1946
MAÑANA |  | VOLUMEN MÁX = |  |  |  | 994 | MEDIO DÍA |  | VOLUMEN MÁX = |  |  |  | 957.5 | TARDE |  | VOLUMEN MÁX = |  |  |  | 934.5
|  | HORA MAX VOL |  |  | 7:30 - 8:30 |  |  |  | HORA MAX VOL |  |  | 13:15 - 14:15 |  |  |  | HORA MAX VOL |  |  | 16:30 - 17:30 |  |  |  | HORA MAX VOL
OBSERVACIONES:
11:00 11:15
11:15 11:30
11:30 11:45
11:45 12:00
12:00 12:15
12:15 12:30
12:30 12:45
12:45 13:00
13:00 13:15
13:15 13:30
13:30 13:45
13:45 14:00
14:00 14:15
14:15 14:30
14:30 14:45
14:45 15:00

## DIRECCIONALIDAD
SDB
Formato Nº 5: Volumen vehicular direccional
CONTRATO No.: |  | DE OBRA
DIRECCIÓN : |  | CALLES 39 X CARRERA 30 |  |  |  |  | CRUCE No. : | 3830
AFORADOR: |  | JULIO VAQUEZ |  |  |  |  | FECHA : | 2018-09-24
GRUPO No. | No. CARRILES | PERIODO | MOVIMIENTO | MOTOS | AUTOS | BUS | CAMIÓN | TOTAL EQUIVAL. | % DIRECC.
|  |  |  | M | A | B | C
1 (N-S) | 1 |  | IZQUIERDA | 0 | 0 | 0 | 0 | 0 | 0,00
|  | MAÑANA: | DIRECTOS | 18 | 11 | 29 | 1 | 80.5 | 100
|  | 07:30 - 08:00 | DERECHA | 0 | 0 | 0 | 0 | 0 | 0,00
|  |  | IZQUIERDA | 0 | 0 | 0 | 0 | 0 | 0,00
|  | MEDIO DÍA: | DIRECTOS | 10 | 14 | 25 | 1 | 71.5 | 100
|  | 11:00 - 11:30 | DERECHA | 0 | 0 | 0 | 0 | 0 | 0,00
|  |  | IZQUIERDA | 0 | 0 | 0 | 0 | 0 | 0,00
|  | TARDE: | DIRECTOS | 13 | 29 | 37 | 1 | 112 | 98.2456
|  | 17:00 - 17:30 | DERECHA | 2 | 1 | 0 | 0 | 2 | 1.7544
2 (S-N) | 2 |  | IZQUIERDA | 3 | 1 | 0 | 0 | 2.5 | 0.78493
|  | MAÑANA: | DIRECTOS | 0 | 0 | 0 | 0 | 0 | 0,00
|  | 08:00 - 08:30 | DERECHA | 50 | 177 | 47 | 8 | 316 | 99.2151
|  |  | IZQUIERDA | 2 | 2 | 0 | 1 | 5.5 | 1.6768
|  | MEDIO DÍA: | DIRECTOS | 0 | 0 | 0 | 0 | 0 | 0,00
|  | 11:30 - 12:00 | DERECHA | 53 | 179 | 46 | 10 | 322.5 | 98.3232
|  |  | IZQUIERDA | 5 | 4 | 0 | 0 | 6.5 | 2.1523
|  | TARDE: | DIRECTOS | 0 | 0 | 0 | 0 | 0 | 0,00
|  | 17:30 - 18:00 | DERECHA | 57 | 137 | 60 | 4 | 295.5 | 97.8477
3 (OCC-OR) | 1 |  | IZQUIERDA | 0 | 0 | 0 | 0 | 0 | 0,00
|  | MAÑANA: | DIRECTOS | 1 | 9 | 1 | 0 | 11.5 | 33.3333
|  | 08:30 - 09:00 | DERECHA | 4 | 10 | 3 | 2 | 23 | 66.6667
|  |  | IZQUIERDA | 0 | 0 | 0 | 0 | 0 | 0,00
|  | MEDIO DÍA: | DIRECTOS | 3 | 16 | 0 | 0 | 17.5 | 62.5
|  | 12:00 - 12:30 | DERECHA | 7 | 3 | 2 | 0 | 10.5 | 37.5
|  |  | IZQUIERDA | 0 | 0 | 0 | 0 | 0 | 0,00
|  | TARDE: | DIRECTOS | 3 | 7 | 1 | 1 | 13 | 46.4286
|  | 18:00 - 18:30 | DERECHA | 6 | 4 | 4 | 0 | 15 | 53.5714
4 (OR-OCC) | 1 |  | IZQUIERDA | 11 | 22 | 7 | 6 | 56.5 | 60.7527
|  | MAÑANA: | DIRECTOS | 9 | 21 | 3 | 2 | 36.5 | 39.2473
|  | 09:00 - 09:30 | DERECHA | 0 | 0 | 0 | 0 | 0 | 0,00
|  |  | IZQUIERDA | 27 | 39 | 6 | 3 | 72 | 66.6667
|  | MEDIO DÍA: | DIRECTOS | 16 | 22 | 3 | 0 | 36 | 33.3333
|  | 12:30 - 13:00 | DERECHA | 0 | 0 | 0 | 0 | 0 | 0,00
|  |  | IZQUIERDA | 12 | 47 | 5 | 4 | 73 | 59.1093
|  | TARDE: | DIRECTOS | 15 | 32 | 3 | 2 | 50.5 | 40.8907
|  | 18:30 - 19:00 | DERECHA | 0 | 0 | 0 | 0 | 0 | 0,00
OBSERVACIONES:

## DIAGRAMA DE VOL
CONTRATO DE CONCESION DE AMOBLAMIENTO URBANO
SISTEMA DE SEMAFIRIZACION
VOLUMENES VEHICULARES DE INTERSECCION SEMAFORIZADA
CIUDAD |  | BARRANQUILLA | [8 empty] | INTERSECCIÓN |  |  | CALLES 39 X CARRERA 30 | [6 empty] | Nº EXTERNO |  |  | 3830 | [7 empty] | FECHA |  | 2018-09-24
|  |  | MAÑANA | [14 empty] | MEDIO DIA | [13 empty] | TARDE
TIEMPO | 7:45 | 8:00 | 8:15 | 8:30 | 8:45 | 9:00 | 9:15 | 9:30 | 9:45 | 10:00 |  | 11:15 | 11:30 | 11:45 | 12:00 | 12:15 | 12:30 | 12:45 | 13:00 | 13:15 | 13:30 | 13:45 | 14:00 | 14:15 | 14:30 | 14:45 | 15:00 | 16:15 | 16:30 | 16:45 | 17:00 | 17:15 | 17:30 | 17:45 | 18:00 | 18:15 | 18:30 | 18:45 | 19:00 | 7:45 | 8:00 | 8:15 | 8:30 | 8:45 | 9:00 | 9:15 | 9:30 | 9:45 | 10:00 | 11:15 | 11:30 | 11:45 | 12:00 | 12:15 | 12:30 | 12:45 | 13:00 | 13:15 | 13:30 | 13:45 | 14:00 | 14:15 | 14:30 | 14:45 | 15:00 | 16:15 | 16:30 | 16:45 | 17:00 | 17:15 | 17:30 | 17:45 | 18:00 | 18:15 | 18:30 | 18:45 | 19:00
[19 empty] | GRUPO |  | 1 | [21 empty] | 222.5 | 214 | 211.5 | 232.5 | 237 | 229 | 211.5 |  |  |  | 160.5 | 130.5 | 149.5 | 154.5 | 167 | 177 | 142 | 141.5 | 154.5 | 175 | 179.5 | 166.5 | 159.5 |  |  |  | 227.5 | 221 | 189 | 166 | 129.5 | 134 | 136.5 | 133 | 134.5
VOL-15MIN | 69 | 50.5 | 55.5 | 47.5 | 60.5 | 48 | 76.5 | 52 | 52.5 | 30.5 |  | 51.5 | 47.5 | 38 | 23.5 | 21.5 | 66.5 | 43 | 36 | 31.5 | 31.5 | 42.5 | 49 | 52 | 36 | 29.5 | 42 | 37 | 66.5 | 58 | 66 | 30.5 | 34.5 | 35 | 29.5 | 35 | 37 | 31.5 | 31
VOL-HORA |  |  |  | 222.5 | 214 | 211.5 | 232.5 | 237 | 229 | 211.5 |  |  |  |  | 160.5 | 130.5 | 149.5 | 154.5 | 167 | 177 | 142 | 141.5 | 154.5 | 175 | 179.5 | 166.5 | 159.5 |  |  |  | 227.5 | 221 | 189 | 166 | 129.5 | 134 | 136.5 | 133 | 134.5
MOV DIRC |  | IZQ | 0% |  | DIR | 100% |  | DER | 0% |  |  |  |  | IZQ | 0% |  |  |  | DIR | 100% |  |  |  | DER | 0% |  |  |  | IZQ | 0% |  |  |  | DIR | 98.25% |  |  | DER | 1.754%
VOL MAX | 237 | IZQ | 0 |  | DIR | 237 |  | DER | 0 |  |  | 179.5 |  | IZQ | 0 |  |  |  | DIR | 179.5 |  |  |  | DER | 0 |  |  | 227.5 | IZQ | 0 |  |  |  | DIR | 223.5088 |  |  | DER | 3.9912
[19 empty] | GRUPO |  | 2
VOL-15MIN | 138.5 | 122 | 119.5 | 131.5 | 116 | 122 | 120.5 | 120 | 107 | 115.5 |  | 96.5 | 98 | 103 | 103 | 93.5 | 96.5 | 96.5 | 103.5 | 95.5 | 110.5 | 120 | 150.5 | 137.5 | 119 | 136.5 | 139.5 | 108 | 99 | 110 | 129 | 117 | 127 | 132.5 | 119.5 | 129.5 | 117 | 108.5 | 105 |  |  |  | 511.5 | 489 | 489 | 490 | 478.5 | 469.5 | 463 |  |  |  | 400.5 | 397.5 | 396 | 389.5 | 390 | 392 | 406 | 429.5 | 476.5 | 518.5 | 527 | 543.5 | 532.5 |  |  |  | 446 | 455 | 483 | 505.5 | 496 | 508.5 | 498.5 | 474.5 | 460
VOL-HORA |  |  |  | 511.5 | 489 | 489 | 490 | 478.5 | 469.5 | 463 |  |  |  |  | 400.5 | 397.5 | 396 | 389.5 | 390 | 392 | 406 | 429.5 | 476.5 | 518.5 | 527 | 543.5 | 532.5 |  |  |  | 446 | 455 | 483 | 505.5 | 496 | 508.5 | 498.5 | 474.5 | 460 |  |  |  | 194.5 | 202.5 | 184.5 | 174 | 167.5 | 163.5 | 168 |  |  |  | 176 | 204 | 229 | 232.5 | 227.5 | 222 | 218 | 210 | 199.5 | 187.5 | 161.5 | 167 | 167.5 |  |  |  | 160 | 172.5 | 192.5 | 183.5 | 185 | 181.5 | 166.5 | 160.5 | 166
MOV DIRC |  | IZQ | 0.7849% |  | DIR | 0% |  | DER | 99.22% |  |  |  |  | IZQ | 1.677% |  |  |  | DIR | 0% |  |  |  | DER | 98.32% |  |  |  | IZQ | 2.152% |  |  |  | DIR | 0% |  |  | DER | 97.85% |  |  |  | 65.5 | 79 | 82 | 87.5 | 88 | 70.5 | 71.5 |  |  |  | 60 | 73 | 77.5 | 78 | 79 | 64.5 | 61.5 | 66 | 69 | 76.5 | 76 | 73 | 67 |  |  |  | 52 | 54 | 70 | 75 | 75 | 72.5 | 62.5 | 66.5 | 59.5
VOL MAX | 511.5 | IZQ | 4.0149 |  | DIR | 0 |  | DER | 507.4851 |  |  | 543.5 |  | IZQ | 9.1136 |  |  |  | DIR | 0 |  |  |  | DER | 534.3864 |  |  | 508.5 | IZQ | 10.9445 |  |  |  | DIR | 0 |  |  | DER | 497.5555
[19 empty] | GRUPO |  | 3
VOL-15MIN | 16.5 | 18 | 10.5 | 20.5 | 30 | 21 | 16 | 21 | 12.5 | 22 |  | 15.5 | 16.5 | 15 | 13 | 28.5 | 21 | 15.5 | 14 | 14 | 18 | 20 | 17 | 21.5 | 17.5 | 17 | 11 | 15.5 | 8.5 | 11.5 | 16.5 | 17.5 | 24.5 | 16.5 | 16.5 | 15 | 14.5 | 20.5 | 9.5
VOL-HORA |  |  |  | 65.5 | 79 | 82 | 87.5 | 88 | 70.5 | 71.5 |  |  |  |  | 60 | 73 | 77.5 | 78 | 79 | 64.5 | 61.5 | 66 | 69 | 76.5 | 76 | 73 | 67 |  |  |  | 52 | 54 | 70 | 75 | 75 | 72.5 | 62.5 | 66.5 | 59.5
MOV DIRC |  | IZQ | 0% |  | DIR | 33.33% |  | DER | 66.67% |  |  |  |  | IZQ | 0% |  |  |  | DIR | 62.5% |  |  |  | DER | 37.5% |  |  |  | IZQ | 0% |  |  |  | DIR | 46.43% |  |  | DER | 53.57%
VOL MAX | 88 | IZQ | 0 |  | DIR | 29.3333 |  | DER | 58.6667 |  |  | 79 |  | IZQ | 0 |  |  |  | DIR | 49.375 |  |  |  | DER | 29.625 |  |  | 75 | IZQ | 0 |  |  |  | DIR | 34.8214 |  |  | DER | 40.1786
[19 empty] | GRUPO |  | 4
VOL-15MIN | 41.5 | 52.5 | 54 | 46.5 | 49.5 | 34.5 | 43.5 | 40 | 45.5 | 39 |  | 29.5 | 33.5 | 49 | 64 | 57.5 | 58.5 | 52.5 | 59 | 52 | 54.5 | 44.5 | 48.5 | 40 | 28.5 | 50 | 49 | 33.5 | 31 | 56.5 | 39 | 46 | 51 | 47.5 | 40.5 | 42.5 | 36 | 41.5 | 46
VOL-HORA |  |  |  | 194.5 | 202.5 | 184.5 | 174 | 167.5 | 163.5 | 168 |  |  |  |  | 176 | 204 | 229 | 232.5 | 227.5 | 222 | 218 | 210 | 199.5 | 187.5 | 161.5 | 167 | 167.5 |  |  |  | 160 | 172.5 | 192.5 | 183.5 | 185 | 181.5 | 166.5 | 160.5 | 166
MOV DIRC |  | IZQ | 60.75% |  | DIR | 39.25% |  | DER | 0% |  |  |  |  | IZQ | 66.67% |  |  |  | DIR | 33.33% |  |  |  | DER | 0% |  |  |  | IZQ | 59.11% |  |  |  | DIR | 40.89% |  |  | DER | 0%
VOL MAX | 202.5 | IZQ | 123.0242 |  | DIR | 79.4758 |  | DER | 0 |  |  | 232.5 |  | IZQ | 155 |  |  |  | DIR | 77.5 |  |  |  | DER | 0 |  |  | 192.5 | IZQ | 113.7854 |  |  |  | DIR | 78.7146 |  |  | DER | 0
[19 empty] | GRUPO |  | TOTAL
VOL-15MIN | 265.5 | 243 | 239.5 | 246 | 256 | 225.5 | 256.5 | 233 | 217.5 | 207 |  | 193 | 195.5 | 205 | 203.5 | 201 | 242.5 | 207.5 | 212.5 | 193 | 214.5 | 227 | 265 | 251 | 201 | 233 | 241.5 | 194 | 205 | 236 | 250.5 | 211 | 237 | 231.5 | 206 | 222 | 204.5 | 202 | 191.5
VOL-HORA |  |  |  | 994 | 984.5 | 967 | 984 | 971 | 932.5 | 914 |  |  |  |  | 797 | 805 | 852 | 854.5 | 863.5 | 855.5 | 827.5 | 847 | 899.5 | 957.5 | 944 | 950 | 926.5 |  |  |  | 885.5 | 902.5 | 934.5 | 930 | 885.5 | 896.5 | 864 | 834.5 | 820
s
Constru eñales
S.A.