## G-1
SDB
Formato Nº 4: VOLUMEN DE ARRIBOS
CONTRATO No. : |  |  |  | DE OBRA
DIRECCIÓN : |  |  | CALLE 68 X CARRERA 53 |  |  |  |  | CRUCE No. : |  |  | 1270 |  |  |  | GRUPO No. : |  |  | 1 (N-S)
AFORADOR : |  |  | JULIO VASQUEZ |  |  |  |  | No. CARRILES : |  |  | 1 |  |  |  | FECHA : |  |  | 2018-09-11
HORAS | VEHÍCULOS |  |  |  | TOTAL V. Eq. | TOTAL V. Eq/H | HORAS | VEHÍCULOS |  |  |  | TOTAL V. Eq. | TOTAL V. Eq/H | HORAS | VEHÍCULOS |  |  |  | TOTAL V. Eq. | TOTAL V. Eq/H
| M | A | B | C |  |  |  | M | A | B | C |  |  |  | M | A | B | C
7:30 7:45 | 101 | 188 | 0 | 2 | 243.5 |  | 11:45 12:00 | 99 | 135 | 3 | 0 | 190.5 | 681 | 16:00 16:15 | 84 | 154 | 0 | 1 | 198.5
7:45 8:00 | 99 | 182 | 1 | 1 | 236 |  | 12:00 12:15 | 102 | 149 | 2 | 0 | 204 | 726 | 16:15 16:30 | 93 | 148 | 1 | 2 | 201.5
8:00 8:15 | 93 | 164 | 0 | 0 | 210.5 |  | 12:15 12:30 | 90 | 147 | 1 | 0 | 194 | 751.5 | 16:30 16:45 | 90 | 168 | 0 | 2 | 218
8:15 8:30 | 73 | 166 | 0 | 3 | 210 | 900 | 12:30 12:45 | 66 | 161 | 0 | 2 | 199 | 787.5 | 16:45 17:00 | 94 | 147 | 0 | 2 | 199 | 817 |  | 241
8:30 8:45 | 53 | 104 | 0 | 1 | 133 | 789.5 | 12:45 13:00 | 59 | 156 | 0 | 1 | 188 | 785 | 17:00 17:15 | 126 | 166 | 0 | 2 | 234 | 852.5 |  | 250
8:45 9:00 | 48 | 119 | 0 | 1 | 145.5 | 699 | 13:00 13:15 | 52 | 152 | 0 | 2 | 183 | 764 | 17:15 17:30 | 111 | 124 | 2 | 0 | 183.5 | 834.5 |  | 262
9:00 9:15 | 70 | 125 | 0 | 2 | 165 | 653.5 | 13:15 13:30 | 50 | 143 | 0 | 1 | 170.5 | 740.5 | 17:30 17:45 | 165 | 147 | 2 | 0 | 233.5 | 850 |  | 270.5
9:15 9:30 | 68 | 120 | 0 | 0 | 154 | 597.5 | 13:30 13:45 | 87 | 169 | 1 | 3 | 222 | 763.5 | 17:45 18:00 | 169 | 149 | 2 | 0 | 237.5 | 888.5 |  | 289.5
9:30 9:45 | 55 | 116 | 0 | 0 | 143.5 | 608 | 13:45 14:00 | 91 | 174 | 0 | 2 | 224.5 | 800 | 18:00 18:15 | 196 | 153 | 0 | 2 | 256 | 910.5 |  | 291
9:45 10:00 | 67 | 120 | 0 | 2 | 158.5 | 621 | 14:00 14:15 | 84 | 189 | 2 | 5 | 247.5 | 864.5 | 18:15 18:30 | 214 | 142 | 0 | 0 | 249 | 976 |  | 294
11:00 11:15 | 58 | 125 | 0 | 2 | 159 |  | 14:15 14:30 | 75 | 196 | 0 | 4 | 243.5 | 937.5 | 18:30 18:45 | 110 | 104 | 0 | 2 | 164 | 906.5 |  | 299
11:15 11:30 | 66 | 133 | 0 | 1 | 168.5 |  | 14:30 14:45 | 87 | 173 | 1 | 0 | 218.5 | 934 | 18:45 19:00 | 110 | 149 | 1 | 0 | 206 | 875 |  | 299.5
11:30 11:45 | 62 | 128 | 2 | 0 | 163 |  | 14:45 15:00 | 77 | 146 | 2 | 2 | 193.5 | 903
MAÑANA |  | VOLUMEN MÁX = |  |  |  | 900 | MEDIO DÍA |  | VOLUMEN MÁX = |  |  |  | 937.5 | TARDE |  | VOLUMEN MÁX = |  |  |  | 976
|  | HORA MAX VOL |  |  | 7:30 - 8:30 |  |  |  | HORA MAX VOL |  |  | 13:30 - 14:30 |  |  |  | HORA MAX VOL |  |  | 17:30 - 18:30
OBSERVACIONES:
11:00 11:15
11:15 11:30
11:30 11:45
11:45 12:00
12:00 12:15
12:15 12:30
12:30 12:45
12:45 13:00
13:00 13:15
13:15 13:30
13:30 13:45
13:45 14:00
14:00 14:15
14:15 14:30
14:30 14:45
14:45 15:00

## G-2
SDB
Formato Nº 4: VOLUMEN DE ARRIBOS
CONTRATO No. : |  |  |  | DE OBRA
DIRECCIÓN : |  |  | CALLE 68 X CARRERA 53 |  |  |  |  | CRUCE No. : |  |  | 1270 |  |  |  | GRUPO No. : |  |  | 2 (S-N)
AFORADOR : |  |  | ADOLFREDO FLOREZ |  |  |  |  | No. CARRILES : |  |  | 1 |  |  |  | FECHA : |  |  | 2018-09-11
HORAS | VEHÍCULOS |  |  |  | TOTAL V. Eq. | TOTAL V. Eq/H | HORAS | VEHÍCULOS |  |  |  | TOTAL V. Eq. | TOTAL V. Eq/H | HORAS | VEHÍCULOS |  |  |  | TOTAL V. Eq. | TOTAL V. Eq/H
| M | A | B | C |  |  |  | M | A | B | C |  |  |  | M | A | B | C
7:30 7:45 | 112 | 81 | 2 | 0 | 141 |  | 11:45 12:00 | 61 | 57 | 4 | 0 | 95.5 | 307 | 16:00 16:15 | 36 | 46 | 3 | 1 | 72.5
7:45 8:00 | 138 | 92 | 4 | 1 | 171.5 |  | 12:00 12:15 | 45 | 46 | 2 | 1 | 75 | 320.5 | 16:15 16:30 | 33 | 53 | 4 | 1 | 80
8:00 8:15 | 112 | 94 | 5 | 0 | 160 |  | 12:15 12:30 | 30 | 38 | 3 | 0 | 59 | 326.5 | 16:30 16:45 | 35 | 50 | 3 | 0 | 73.5
8:15 8:30 | 90 | 126 | 4 | 0 | 179 | 651.5 | 12:30 12:45 | 20 | 31 | 2 | 0 | 45 | 274.5 | 16:45 17:00 | 40 | 74 | 3 | 1 | 102.5 | 328.5 |  | 212.5
8:30 8:45 | 56 | 92 | 6 | 1 | 134.5 | 645 | 12:45 13:00 | 18 | 33 | 3 | 1 | 50.5 | 229.5 | 17:00 17:15 | 42 | 59 | 6 | 0 | 92 | 348 |  | 226
8:45 9:00 | 57 | 75 | 5 | 1 | 116 | 589.5 | 13:00 13:15 | 12 | 30 | 2 | 0 | 40 | 194.5 | 17:15 17:30 | 36 | 53 | 3 | 3 | 84.5 | 352.5 |  | 233.5
9:00 9:15 | 47 | 52 | 3 | 3 | 89 | 518.5 | 13:15 13:30 | 23 | 30 | 1 | 1 | 46 | 181.5 | 17:30 17:45 | 43 | 56 | 4 | 1 | 88 | 367 |  | 234
9:15 9:30 | 42 | 50 | 2 | 0 | 75 | 414.5 | 13:30 13:45 | 61 | 63 | 3 | 1 | 102 | 238.5 | 17:45 18:00 | 44 | 46 | 4 | 0 | 76 | 340.5 |  | 248
9:30 9:45 | 55 | 71 | 3 | 1 | 107 | 387 | 13:45 14:00 | 58 | 66 | 2 | 0 | 99 | 287 | 18:00 18:15 | 37 | 41 | 3 | 0 | 65.5 | 314 |  | 248
9:45 10:00 | 46 | 49 | 4 | 1 | 82.5 | 353.5 | 14:00 14:15 | 50 | 73 | 2 | 1 | 104.5 | 351.5 | 18:15 18:30 | 43 | 37 | 3 | 0 | 64.5 | 294 |  | 262
11:00 11:15 | 21 | 45 | 3 | 0 | 61.5 |  | 14:15 14:30 | 42 | 68 | 4 | 0 | 97 | 402.5 | 18:30 18:45 | 37 | 48 | 2 | 1 | 73 | 279 |  | 275
11:15 11:30 | 26 | 40 | 0 | 0 | 53 |  | 14:30 14:45 | 61 | 55 | 3 | 1 | 94 | 394.5 | 18:45 19:00 | 30 | 36 | 2 | 0 | 55 | 258 |  | 276
11:30 11:45 | 51 | 63 | 3 | 1 | 97 |  | 14:45 15:00 | 43 | 42 | 3 | 6 | 84.5 | 380
MAÑANA |  | VOLUMEN MÁX = |  |  |  | 651.5 | MEDIO DÍA |  | VOLUMEN MÁX = |  |  |  | 402.5 | TARDE |  | VOLUMEN MÁX = |  |  |  | 367
|  | HORA MAX VOL |  |  | 7:30 - 8:30 |  |  |  | HORA MAX VOL |  |  | 13:30 - 14:30 |  |  |  | HORA MAX VOL |  |  | 16:45 - 17:45
OBSERVACIONES:
11:00 11:15
11:15 11:30
11:30 11:45
11:45 12:00
12:00 12:15
12:15 12:30
12:30 12:45
12:45 13:00
13:00 13:15
13:15 13:30
13:30 13:45
13:45 14:00
14:00 14:15
14:15 14:30
14:30 14:45
14:45 15:00

## G-4
SDB
Formato Nº 4: VOLUMEN DE ARRIBOS
CONTRATO No. : |  |  |  | DE OBRA
DIRECCIÓN : |  |  | CALLE 68 X CARRERA 53 |  |  |  |  | CRUCE No. : |  |  | 1270 |  |  |  | GRUPO No. : |  |  | 4(OR-OCC)
AFORADOR : |  |  | JHONY NAVARRO |  |  |  |  | No. CARRILES : |  |  | 2 |  |  |  | FECHA : |  |  | 2018-09-11
HORAS | VEHÍCULOS |  |  |  | TOTAL V. Eq. | TOTAL V. Eq/H | HORAS | VEHÍCULOS |  |  |  | TOTAL V. Eq. | TOTAL V. Eq/H | HORAS | VEHÍCULOS |  |  |  | TOTAL V. Eq. | TOTAL V. Eq/H
| M | A | B | C |  |  |  | M | A | B | C |  |  |  | M | A | B | C
7:30 7:45 | 60 | 131 | 6 | 0 | 173 |  | 11:45 12:00 | 29 | 143 | 6 | 4 | 179.5 | 689.5 | 16:00 16:15 | 40 | 163 | 6 | 2 | 200 |  |  |  | 12:45 - 13:45 | 929.5
7:45 8:00 | 67 | 157 | 8 | 2 | 211.5 |  | 12:00 12:15 | 58 | 172 | 8 | 3 | 224.5 | 745.5 | 16:15 16:30 | 42 | 172 | 6 | 4 | 215 |  |  |  | 12:00 - 13:00 | 932.5
8:00 8:15 | 75 | 160 | 11 | 2 | 224.5 |  | 12:15 12:30 | 35 | 140 | 8 | 3 | 181 | 748 | 16:30 16:45 | 49 | 140 | 11 | 3 | 194 |  |  |  | 12:30 - 13:30 | 944.5
8:15 8:30 | 49 | 156 | 7 | 1 | 197 | 806 | 12:30 12:45 | 17 | 123 | 7 | 2 | 150.5 | 735.5 | 16:45 17:00 | 40 | 151 | 8 | 4 | 197 | 806 | 9:00 - 10:00 | 1077.5 | 12:15 - 13:15 | 950 | 16:00 - 17:00 | 0
8:30 8:45 | 56 | 119 | 7 | 4 | 171 | 804 | 12:45 13:00 | 20 | 115 | 6 | 5 | 149.5 | 705.5 | 17:00 17:15 | 31 | 139 | 10 | 1 | 177 | 783 | 8:45 - 9:45 | 1084 | 11:30 - 12:30 | 986 | 16:15 - 17:15 | 0
8:45 9:00 | 46 | 152 | 13 | 2 | 206 | 798.5 | 13:00 13:15 | 22 | 120 | 5 | 5 | 153.5 | 634.5 | 17:15 17:30 | 50 | 147 | 10 | 3 | 199.5 | 767.5 | 8:30 - 9:30 | 1088 | 11:15 - 12:15 | 1007 | 16:30 - 17:30 | 0
9:00 9:15 | 40 | 122 | 10 | 4 | 172 | 746 | 13:15 13:30 | 18 | 125 | 6 | 4 | 156 | 609.5 | 17:30 17:45 | 57 | 150 | 8 | 2 | 199.5 | 773 | 8:15 - 9:15 | 1121.5 | 11:45 - 12:45 | 1015.5 | 16:45 - 17:45 | 0
9:15 9:30 | 8 | 120 | 8 | 2 | 145 | 694 | 13:30 13:45 | 35 | 155 | 5 | 2 | 187.5 | 646.5 | 17:45 18:00 | 43 | 155 | 7 | 3 | 198 | 774 | 8:00 - 9:00 | 1162.5 | 11:00 - 12:00 | 1028.5 | 17:00 - 18:00 | 0
9:30 9:45 | 31 | 129 | 7 | 2 | 163.5 | 686.5 | 13:45 14:00 | 32 | 163 | 4 | 0 | 187 | 684 | 18:00 18:15 | 35 | 206 | 7 | 3 | 245 | 842 | 7:45 - 8:45 | 1171 | 13:00 - 14:00 | 1031 | 17:15 - 18:15 | 0
9:45 10:00 | 38 | 120 | 6 | 2 | 156 | 636.5 | 14:00 14:15 | 43 | 171 | 8 | 3 | 216 | 746.5 | 18:15 18:30 | 29 | 150 | 8 | 4 | 190.5 | 833 | 7:30 - 8:30 | 1205.5 | 13:15 - 14:15 | 1036.5 | 17:30 - 18:30 | 0
11:00 11:15 | 40 | 129 | 6 | 3 | 168.5 |  | 14:15 14:30 | 41 | 167 | 5 | 5 | 210 | 800.5 | 18:30 18:45 | 16 | 100 | 8 | 1 | 126.5 | 760 |  |  | 13:30 - 14:30 | 1058.5 | 17:45 - 18:45 | 0
11:15 11:30 | 38 | 135 | 6 | 5 | 178.5 |  | 14:30 14:45 | 46 | 168 | 7 | 3 | 212.5 | 825.5 | 18:45 19:00 | 19 | 91 | 6 | 1 | 115 | 677 |  |  | 13:45 - 14:45 | 1091.5 | 18:00 - 19:00 | 0
11:30 11:45 | 40 | 120 | 9 | 2 | 163 |  | 14:45 15:00 | 40 | 161 | 5 | 3 | 198.5 | 837 | [9 empty] | 14:00 - 15:00 | 1132
MAÑANA |  | VOLUMEN MÁX = |  |  |  | 806 | MEDIO DÍA |  | VOLUMEN MÁX = |  |  |  | 837 | TARDE |  | VOLUMEN MÁX = |  |  |  | 842
|  | HORA MAX VOL |  |  | 7:30 - 8:30 |  |  |  | HORA MAX VOL |  |  | 14:00 - 15:00 |  |  |  | HORA MAX VOL |  |  | 17:15 - 18:15 |  |  |  | HORA MAX VOL
OBSERVACIONES:
11:00 11:15
11:15 11:30
11:30 11:45
11:45 12:00
12:00 12:15
12:15 12:30
12:30 12:45
12:45 13:00
13:00 13:15
13:15 13:30
13:30 13:45
13:45 14:00
14:00 14:15
14:15 14:30
14:30 14:45
14:45 15:00

## G-Totales
SDB
Formato Nº 7: VOLUMEN DE ARRIBOS TOTAL DE LA INTERSECCIÓN
CONTRATO No. : |  |  |  | DE OBRA
DIRECCIÓN : |  |  | CALLE 68 X CARRERA 53 |  |  |  |  | CRUCE No. : |  |  | 1270 |  |  |  | FECHA : |  |  | 2018-09-11
HORAS | VEHÍCULOS |  |  |  | TOTAL V. Eq. | TOTAL V. Eq/H | HORAS | VEHÍCULOS |  |  |  | TOTAL V. Eq. | TOTAL V. Eq/H | HORAS | VEHÍCULOS |  |  |  | TOTAL V. Eq. | TOTAL V. Eq/H
| M | A | B | C |  |  |  | M | A | B | C |  |  |  | M | A | B | C
7:30 7:45 | 273 | 400 | 8 | 2 | 557.5 |  | 11:45 12:00 | 189 | 335 | 13 | 4 | 465.5 | 1677.5 | 16:00 16:15 | 160 | 363 | 9 | 4 | 471 |  |  |  | 12:00 - 13:00 | 1745.5
7:45 8:00 | 304 | 431 | 13 | 4 | 619 |  | 12:00 12:15 | 205 | 367 | 12 | 4 | 503.5 | 1792 | 16:15 16:30 | 168 | 373 | 11 | 7 | 496.5 |  |  |  | 12:30 - 13:30 | 1755
8:00 8:15 | 280 | 418 | 16 | 2 | 595 |  | 12:15 12:30 | 155 | 325 | 12 | 3 | 434 | 1826 | 16:30 16:45 | 174 | 358 | 14 | 5 | 485.5 |  |  |  | 12:15 - 13:15 | 1763.5
8:15 8:30 | 212 | 448 | 11 | 4 | 586 | 2357.5 | 12:30 12:45 | 103 | 315 | 9 | 4 | 394.5 | 1797.5 | 16:45 17:00 | 174 | 372 | 11 | 7 | 498.5 | 1951.5 | 8:30 - 9:30 | 2015.5 | 12:45 - 13:45 | 1769 | 16:00 - 17:00 | 0
8:30 8:45 | 165 | 315 | 13 | 6 | 438.5 | 2238.5 | 12:45 13:00 | 97 | 304 | 9 | 7 | 388 | 1720 | 17:00 17:15 | 199 | 364 | 16 | 3 | 503 | 1983.5 | 9:00 - 10:00 | 2044.5 | 11:30 - 12:30 | 1803.5 | 16:15 - 17:15 | 0
8:45 9:00 | 151 | 346 | 18 | 4 | 467.5 | 2087 | 13:00 13:15 | 86 | 302 | 7 | 7 | 376.5 | 1593 | 17:15 17:30 | 197 | 324 | 15 | 6 | 467.5 | 1954.5 | 8:45 - 9:45 | 2047 | 11:15 - 12:15 | 1810.5 | 16:30 - 17:30 | 0
9:00 9:15 | 157 | 299 | 13 | 9 | 426 | 1918 | 13:15 13:30 | 91 | 298 | 7 | 6 | 372.5 | 1531.5 | 17:30 17:45 | 265 | 353 | 14 | 3 | 521 | 1990 | 8:15 - 9:15 | 2067.5 | 11:45 - 12:45 | 1832 | 16:45 - 17:45 | 0
9:15 9:30 | 118 | 290 | 10 | 2 | 374 | 1706 | 13:30 13:45 | 183 | 387 | 9 | 6 | 511.5 | 1648.5 | 17:45 18:00 | 256 | 350 | 13 | 3 | 511.5 | 2003 | 8:00 - 9:00 | 2079.5 | 11:00 - 12:00 | 1838.5 | 17:00 - 18:00 | 0
9:30 9:45 | 141 | 316 | 10 | 3 | 414 | 1681.5 | 13:45 14:00 | 181 | 403 | 6 | 2 | 510.5 | 1771 | 18:00 18:15 | 268 | 400 | 10 | 5 | 566.5 | 2066.5 | 7:45 - 8:45 | 2112.5 | 13:15 - 14:15 | 1862.5 | 17:15 - 18:15 | 0
9:45 10:00 | 151 | 289 | 10 | 5 | 397 | 1611 | 14:00 14:15 | 177 | 433 | 12 | 9 | 568 | 1962.5 | 18:15 18:30 | 286 | 329 | 11 | 4 | 504 | 2103 | 7:30 - 8:30 | 2147.5 | 13:00 - 14:00 | 1876.5 | 17:30 - 18:30 | 0
11:00 11:15 | 119 | 299 | 9 | 5 | 389 |  | 14:15 14:30 | 158 | 431 | 9 | 9 | 550.5 | 2140.5 | 18:30 18:45 | 163 | 252 | 10 | 4 | 363.5 | 1945.5 |  |  | 13:30 - 14:30 | 1888.5 | 17:45 - 18:45 | 0
11:15 11:30 | 130 | 308 | 6 | 6 | 400 |  | 14:30 14:45 | 194 | 396 | 11 | 4 | 525 | 2154 | 18:45 19:00 | 159 | 276 | 9 | 1 | 376 | 1810 |  |  | 13:45 - 14:45 | 1896 | 18:00 - 19:00 | 0
11:30 11:45 | 153 | 311 | 14 | 3 | 423 |  | 14:45 15:00 | 160 | 349 | 10 | 11 | 476.5 | 2120 | [9 empty] | 14:00 - 15:00 | 1946
MAÑANA |  | VOLUMEN MÁX = |  |  |  | 2357.5 | MEDIO DÍA |  | VOLUMEN MÁX = |  |  |  | 2154 | TARDE |  | VOLUMEN MÁX = |  |  |  | 2103
|  | HORA MAX VOL |  |  | 7:30 - 8:30 |  |  |  | HORA MAX VOL |  |  | 13:45 - 14:45 |  |  |  | HORA MAX VOL |  |  | 17:30 - 18:30 |  |  |  | HORA MAX VOL
OBSERVACIONES:
11:00 11:15
11:15 11:30
11:30 11:45
11:45 12:00
12:00 12:15
12:15 12:30
12:30 12:45
12:45 13:00
13:00 13:15
13:15 13:30
13:30 13:45
13:45 14:00
14:00 14:15
14:15 14:30
14:30 14:45
14:45 15:00

## DIRECCIONALIDAD
SDB
Formato Nº 5: Volumen vehicular direccional
CONTRATO No.: |  | DE OBRA
DIRECCIÓN : |  | CALLE 68 X CARRERA 53 |  |  |  |  | CRUCE No. : | 1270
AFORADOR: |  | JULIO VASQUEZ |  |  |  |  | FECHA : | 2018-09-11
GRUPO No. | No. CARRILES | PERIODO | MOVIMIENTO | MOTOS | AUTOS | BUS | CAMIÓN | TOTAL EQUIVAL. | % DIRECC.
|  |  |  | M | A | B | C
1 (N-S) | 1 |  | IZQUIERDA | 0 | 0 | 0 | 0 | 0 | 0,00
|  | MAÑANA: | DIRECTOS | 155 | 179 | 0 | 1 | 259 | 81.7035
|  | 07:30 - 08:00 | DERECHA | 16 | 43 | 1 | 2 | 58 | 18.2965
|  |  | IZQUIERDA | 0 | 0 | 0 | 0 | 0 | 0,00
|  | MEDIO DÍA: | DIRECTOS | 135 | 268 | 2 | 1 | 342 | 83.0097
|  | 11:00 - 11:30 | DERECHA | 29 | 51 | 1 | 1 | 70 | 16.9903
|  |  | IZQUIERDA | 0 | 0 | 0 | 0 | 0 | 0,00
|  | TARDE: | DIRECTOS | 211 | 241 | 1 | 2 | 353.5 | 95.5405
|  | 17:00 - 17:30 | DERECHA | 9 | 12 | 0 | 0 | 16.5 | 4.4595
2 (S-N) | 1 |  | IZQUIERDA | 0 | 1 | 0 | 0 | 1 | 0.65147
|  | MAÑANA: | DIRECTOS | 64 | 91 | 6 | 7 | 152.5 | 99.3485
|  | 08:00 - 08:30 | DERECHA | 0 | 0 | 0 | 0 | 0 | 0,00
|  |  | IZQUIERDA | 0 | 6 | 0 | 0 | 6 | 3.3613
|  | MEDIO DÍA: | DIRECTOS | 104 | 91 | 6 | 7 | 172.5 | 96.6387
|  | 11:30 - 12:00 | DERECHA | 0 | 0 | 0 | 0 | 0 | 0,00
|  |  | IZQUIERDA | 1 | 6 | 0 | 0 | 6.5 | 5.0781
|  | TARDE: | DIRECTOS | 66 | 78 | 4 | 1 | 121.5 | 94.9219
|  | 17:30 - 18:00 | DERECHA | 0 | 0 | 0 | 0 | 0 | 0,00
3 (OCC-OR) |  |  | IZQUIERDA | 0 | 0 | 0 | 0 | 0 | 0,00
|  | MAÑANA: | DIRECTOS | 0 | 0 | 0 | 0 | 0 | 0,00
|  | 08:30 - 09:00 | DERECHA | 0 | 0 | 0 | 0 | 0 | 0,00
|  |  | IZQUIERDA | 0 | 0 | 0 | 0 | 0 | 0,00
|  | MEDIO DÍA: | DIRECTOS | 0 | 0 | 0 | 0 | 0 | 0,00
|  | 12:00 - 12:30 | DERECHA | 0 | 0 | 0 | 0 | 0 | 0,00
|  |  | IZQUIERDA | 0 | 0 | 0 | 0 | 0 | 0,00
|  | TARDE: | DIRECTOS | 0 | 0 | 0 | 0 | 0 | 0,00
|  | 18:00 - 18:30 | DERECHA | 0 | 0 | 0 | 0 | 0 | 0,00
4 (OR-OCC) | 2 |  | IZQUIERDA | 12 | 20 | 0 | 0 | 26 | 7.2423
|  | MAÑANA: | DIRECTOS | 54 | 217 | 10 | 3 | 271.5 | 75.6267
|  | 09:00 - 09:30 | DERECHA | 15 | 49 | 0 | 2 | 61.5 | 17.1309
|  |  | IZQUIERDA | 10 | 25 | 0 | 1 | 32.5 | 7.9075
|  | MEDIO DÍA: | DIRECTOS | 62 | 241 | 12 | 5 | 308.5 | 75.0608
|  | 12:30 - 13:00 | DERECHA | 14 | 63 | 0 | 0 | 70 | 17.0316
|  |  | IZQUIERDA | 4 | 9 | 0 | 0 | 11 | 4.5549
|  | TARDE: | DIRECTOS | 26 | 162 | 14 | 2 | 208 | 86.1284
|  | 18:30 - 19:00 | DERECHA | 5 | 20 | 0 | 0 | 22.5 | 9.3168
OBSERVACIONES:

## DIAGRAMA DE VOL
CONTRATO DE CONCESION DE AMOBLAMIENTO URBANO
SISTEMA DE SEMAFIRIZACION
VOLUMENES VEHICULARES DE INTERSECCION SEMAFORIZADA
CIUDAD |  | BARRANQUILLA | [8 empty] | INTERSECCIÓN |  |  | CALLE 68 X CARRERA 53 | [6 empty] | Nº EXTERNO |  |  | 1270 | [7 empty] | FECHA |  | 2018-09-11
|  |  | MAÑANA | [14 empty] | MEDIO DIA | [13 empty] | TARDE
TIEMPO | 7:45 | 8:00 | 8:15 | 8:30 | 8:45 | 9:00 | 9:15 | 9:30 | 9:45 | 10:00 |  | 11:15 | 11:30 | 11:45 | 12:00 | 12:15 | 12:30 | 12:45 | 13:00 | 13:15 | 13:30 | 13:45 | 14:00 | 14:15 | 14:30 | 14:45 | 15:00 | 16:15 | 16:30 | 16:45 | 17:00 | 17:15 | 17:30 | 17:45 | 18:00 | 18:15 | 18:30 | 18:45 | 19:00 | 7:45 | 8:00 | 8:15 | 8:30 | 8:45 | 9:00 | 9:15 | 9:30 | 9:45 | 10:00 | 11:15 | 11:30 | 11:45 | 12:00 | 12:15 | 12:30 | 12:45 | 13:00 | 13:15 | 13:30 | 13:45 | 14:00 | 14:15 | 14:30 | 14:45 | 15:00 | 16:15 | 16:30 | 16:45 | 17:00 | 17:15 | 17:30 | 17:45 | 18:00 | 18:15 | 18:30 | 18:45 | 19:00
[19 empty] | GRUPO |  | 1 | [21 empty] | 900 | 789.5 | 699 | 653.5 | 597.5 | 608 | 621 |  |  |  | 681 | 726 | 751.5 | 787.5 | 785 | 764 | 740.5 | 763.5 | 800 | 864.5 | 937.5 | 934 | 903 |  |  |  | 817 | 852.5 | 834.5 | 850 | 888.5 | 910.5 | 976 | 906.5 | 875
VOL-15MIN | 243.5 | 236 | 210.5 | 210 | 133 | 145.5 | 165 | 154 | 143.5 | 158.5 |  | 159 | 168.5 | 163 | 190.5 | 204 | 194 | 199 | 188 | 183 | 170.5 | 222 | 224.5 | 247.5 | 243.5 | 218.5 | 193.5 | 198.5 | 201.5 | 218 | 199 | 234 | 183.5 | 233.5 | 237.5 | 256 | 249 | 164 | 206
VOL-HORA |  |  |  | 900 | 789.5 | 699 | 653.5 | 597.5 | 608 | 621 |  |  |  |  | 681 | 726 | 751.5 | 787.5 | 785 | 764 | 740.5 | 763.5 | 800 | 864.5 | 937.5 | 934 | 903 |  |  |  | 817 | 852.5 | 834.5 | 850 | 888.5 | 910.5 | 976 | 906.5 | 875
MOV DIRC |  | IZQ | 0% |  | DIR | 81.7% |  | DER | 18.3% |  |  |  |  | IZQ | 0% |  |  |  | DIR | 83.01% |  |  |  | DER | 16.99% |  |  |  | IZQ | 0% |  |  |  | DIR | 95.54% |  |  | DER | 4.459%
VOL MAX | 900 | IZQ | 0 |  | DIR | 735.3312 |  | DER | 164.6688 |  |  | 937.5 |  | IZQ | 0 |  |  |  | DIR | 778.216 |  |  |  | DER | 159.284 |  |  | 976 | IZQ | 0 |  |  |  | DIR | 932.4757 |  |  | DER | 43.5243
[19 empty] | GRUPO |  | 2
VOL-15MIN | 141 | 171.5 | 160 | 179 | 134.5 | 116 | 89 | 75 | 107 | 82.5 |  | 61.5 | 53 | 97 | 95.5 | 75 | 59 | 45 | 50.5 | 40 | 46 | 102 | 99 | 104.5 | 97 | 94 | 84.5 | 72.5 | 80 | 73.5 | 102.5 | 92 | 84.5 | 88 | 76 | 65.5 | 64.5 | 73 | 55 |  |  |  | 651.5 | 645 | 589.5 | 518.5 | 414.5 | 387 | 353.5 |  |  |  | 307 | 320.5 | 326.5 | 274.5 | 229.5 | 194.5 | 181.5 | 238.5 | 287 | 351.5 | 402.5 | 394.5 | 380 |  |  |  | 328.5 | 348 | 352.5 | 367 | 340.5 | 314 | 294 | 279 | 258
VOL-HORA |  |  |  | 651.5 | 645 | 589.5 | 518.5 | 414.5 | 387 | 353.5 |  |  |  |  | 307 | 320.5 | 326.5 | 274.5 | 229.5 | 194.5 | 181.5 | 238.5 | 287 | 351.5 | 402.5 | 394.5 | 380 |  |  |  | 328.5 | 348 | 352.5 | 367 | 340.5 | 314 | 294 | 279 | 258 |  |  |  | 806 | 804 | 798.5 | 746 | 694 | 686.5 | 636.5 |  |  |  | 689.5 | 745.5 | 748 | 735.5 | 705.5 | 634.5 | 609.5 | 646.5 | 684 | 746.5 | 800.5 | 825.5 | 837 |  |  |  | 806 | 783 | 767.5 | 773 | 774 | 842 | 833 | 760 | 677
MOV DIRC |  | IZQ | 0.6515% |  | DIR | 99.35% |  | DER | 0% |  |  |  |  | IZQ | 3.361% |  |  |  | DIR | 96.64% |  |  |  | DER | 0% |  |  |  | IZQ | 5.078% |  |  |  | DIR | 94.92% |  |  | DER | 0% |  |  |  | 0 | 0 | 0 | 0 | 0 | 0 | 0 |  |  |  | 0 | 0 | 0 | 0 | 0 | 0 | 0 | 0 | 0 | 0 | 0 | 0 | 0 |  |  |  | 0 | 0 | 0 | 0 | 0 | 0 | 0 | 0 | 0
VOL MAX | 651.5 | IZQ | 4.2443 |  | DIR | 647.2557 |  | DER | 0 |  |  | 402.5 |  | IZQ | 13.5294 |  |  |  | DIR | 388.9706 |  |  |  | DER | 0 |  |  | 367 | IZQ | 18.6367 |  |  |  | DIR | 348.3633 |  |  | DER | 0
[19 empty] | GRUPO |  | 3 | [21 empty] | 2357.5 | 2238.5 | 2087 | 1918 | 1706 | 1681.5 | 1611 |  |  |  | 1677.5 | 1792 | 1826 | 1797.5 | 1720 | 1593 | 1531.5 | 1648.5 | 1771 | 1962.5 | 2140.5 | 2154 | 2120 |  |  |  | 1951.5 | 1983.5 | 1954.5 | 1990 | 2003 | 2066.5 | 2103 | 1945.5 | 1810
VOL-15MIN
VOL-HORA |  |  |  | 0 | 0 | 0 | 0 | 0 | 0 | 0 |  |  |  |  | 0 | 0 | 0 | 0 | 0 | 0 | 0 | 0 | 0 | 0 | 0 | 0 | 0 |  |  |  | 0 | 0 | 0 | 0 | 0 | 0 | 0 | 0 | 0
MOV DIRC |  | IZQ | 0% |  | DIR | 0% |  | DER | 0% |  |  |  |  | IZQ | 0% |  |  |  | DIR | 0% |  |  |  | DER | 0% |  |  |  | IZQ | 0% |  |  |  | DIR | 0% |  |  | DER | 0%
[19 empty] | GRUPO |  | 4
VOL-15MIN | 173 | 211.5 | 224.5 | 197 | 171 | 206 | 172 | 145 | 163.5 | 156 |  | 168.5 | 178.5 | 163 | 179.5 | 224.5 | 181 | 150.5 | 149.5 | 153.5 | 156 | 187.5 | 187 | 216 | 210 | 212.5 | 198.5 | 200 | 215 | 194 | 197 | 177 | 199.5 | 199.5 | 198 | 245 | 190.5 | 126.5 | 115
VOL-HORA |  |  |  | 806 | 804 | 798.5 | 746 | 694 | 686.5 | 636.5 |  |  |  |  | 689.5 | 745.5 | 748 | 735.5 | 705.5 | 634.5 | 609.5 | 646.5 | 684 | 746.5 | 800.5 | 825.5 | 837 |  |  |  | 806 | 783 | 767.5 | 773 | 774 | 842 | 833 | 760 | 677
MOV DIRC |  | IZQ | 7.242% |  | DIR | 75.63% |  | DER | 17.13% |  |  |  |  | IZQ | 7.908% |  |  |  | DIR | 75.06% |  |  |  | DER | 17.03% |  |  |  | IZQ | 4.555% |  |  |  | DIR | 86.13% |  |  | DER | 9.317%
VOL MAX | 806 | IZQ | 58.3733 |  | DIR | 609.5515 |  | DER | 138.0752 |  |  | 837 |  | IZQ | 66.1861 |  |  |  | DIR | 628.2591 |  |  |  | DER | 142.5547 |  |  | 842 | IZQ | 38.352 |  |  |  | DIR | 725.2008 |  |  | DER | 78.4472
[19 empty] | GRUPO |  | TOTAL
VOL-15MIN | 557.5 | 619 | 595 | 586 | 438.5 | 467.5 | 426 | 374 | 414 | 397 |  | 389 | 400 | 423 | 465.5 | 503.5 | 434 | 394.5 | 388 | 376.5 | 372.5 | 511.5 | 510.5 | 568 | 550.5 | 525 | 476.5 | 471 | 496.5 | 485.5 | 498.5 | 503 | 467.5 | 521 | 511.5 | 566.5 | 504 | 363.5 | 376
VOL-HORA |  |  |  | 2357.5 | 2238.5 | 2087 | 1918 | 1706 | 1681.5 | 1611 |  |  |  |  | 1677.5 | 1792 | 1826 | 1797.5 | 1720 | 1593 | 1531.5 | 1648.5 | 1771 | 1962.5 | 2140.5 | 2154 | 2120 |  |  |  | 1951.5 | 1983.5 | 1954.5 | 1990 | 2003 | 2066.5 | 2103 | 1945.5 | 1810
s
Constru eñales
S.A.