## G-1
SDB
Formato Nº 4: VOLUMEN DE ARRIBOS
CONTRATO No. : |  |  |  | DE OBRA
DIRECCIÓN : |  |  | CL 86 - CR 73 |  |  |  |  | CRUCE No. : |  |  | 8673 |  |  |  | GRUPO No. : |  |  | 1 (N-S)
AFORADOR : |  |  | JULIO VASQUEZ |  |  |  |  | No. CARRILES : |  |  | 1 |  |  |  | FECHA : |  |  | 2018-08-10
HORAS | VEHÍCULOS |  |  |  | TOTAL V. Eq. | TOTAL V. Eq/H | HORAS | VEHÍCULOS |  |  |  | TOTAL V. Eq. | TOTAL V. Eq/H | HORAS | VEHÍCULOS |  |  |  | TOTAL V. Eq. | TOTAL V. Eq/H
| M | A | B | C |  |  |  | M | A | B | C |  |  |  | M | A | B | C
7:30 7:45 | 5 | 9 | 3 | 1 | 20 |  | 11:45 12:00 | 1 | 4 | 2 | 0 | 8.5 | 51 | 16:00 16:15 | 4 | 4 | 2 |  | 10
7:45 8:00 | 9 | 11 | 1 | 0 | 17.5 |  | 12:00 12:15 | 1 | 9 | 2 | 0 | 13.5 | 50 | 16:15 16:30 | 2 | 6 | 1 |  | 9
8:00 8:15 | 3 | 5 | 4 | 0 | 14.5 |  | 12:15 12:30 | 0 | 12 | 1 | 0 | 14 | 44 | 16:30 16:45 | 5 | 6 | 3 |  | 14.5
8:15 8:30 | 4 | 8 | 2 | 1 | 16.5 | 68.5 | 12:30 12:45 | 4 | 11 | 2 | 1 | 19.5 | 55.5 | 16:45 17:00 | 3 | 7 | 3 |  | 14.5 | 48
8:30 8:45 | 2 | 4 | 5 | 1 | 17.5 | 66 | 12:45 13:00 | 3 | 8 | 3 | 0 | 15.5 | 62.5 | 17:00 17:15 | 3 | 4 | 6 |  | 17.5 | 55.5
8:45 9:00 | 6 | 12 | 2 | 0 | 19 | 67.5 | 13:00 13:15 | 2 | 6 | 2 | 2 | 16 | 65 | 17:15 17:30 | 3 | 4 | 1 |  | 7.5 | 54
9:00 9:15 | 3 | 6 | 2 | 0 | 11.5 | 64.5 | 13:15 13:30 | 1 | 5 | 1 | 1 | 10 | 61 | 17:30 17:45 | 2 | 11 | 1 |  | 14 | 53.5
9:15 9:30 | 6 | 4 | 0 | 0 | 7 | 55 | 13:30 13:45 | 3 | 9 | 1 | 2 | 17.5 | 59 | 17:45 18:00 | 2 | 4 | 2 |  | 9 | 48
9:30 9:45 | 3 | 6 | 5 | 0 | 17.5 | 55 | 13:45 14:00 | 1 | 5 | 4 | 0 | 13.5 | 57 | 18:00 18:15 | 5 | 9 | 2 |  | 15.5 | 46
9:45 10:00 | 6 | 8 | 3 | 0 | 17 | 53 | 14:00 14:15 | 2 | 10 | 3 | 1 | 19.5 | 60.5 | 18:15 18:30 | 6 | 6 | 3 |  | 15 | 53.5
11:00 11:15 | 3 | 6 | 1 | 2 | 14.5 |  | 14:15 14:30 | 2 | 11 | 2 | 1 | 18.5 | 69 | 18:30 18:45 | 3 | 7 | 2 |  | 12.5 | 52
11:15 11:30 | 5 | 8 | 1 | 3 | 20 |  | 14:30 14:45 | 3 | 7 | 1 | 0 | 10.5 | 62 | 18:45 19:00 | 2 | 4 | 1 |  | 7 | 50
11:30 11:45 | 2 | 5 | 1 | 0 | 8 |  | 14:45 15:00 | 3 | 9 | 3 | 2 | 21.5 | 70
MAÑANA |  | VOLUMEN MÁX = |  |  |  | 68.5 | MEDIO DÍA |  | VOLUMEN MÁX = |  |  |  | 70 | TARDE |  | VOLUMEN MÁX = |  |  |  | 55.5
|  | HORA MAX VOL |  |  | 7:30 - 8:30 |  |  |  | HORA MAX VOL |  |  | 14:00 - 15:00 |  |  |  | HORA MAX VOL
OBSERVACIONES:
11:00 11:15
11:15 11:30
11:30 11:45
11:45 12:00
12:00 12:15
12:15 12:30
12:30 12:45
12:45 13:00
13:00 13:15
13:15 13:30
13:30 13:45
13:45 14:00
14:00 14:15
14:15 14:30
14:30 14:45
14:45 15:00

## G-2
SDB
Formato Nº 4: VOLUMEN DE ARRIBOS
CONTRATO No. : |  |  |  | DE OBRA
DIRECCIÓN : |  |  | CL 86 - CR 73 |  |  |  |  | CRUCE No. : |  |  | 8673 |  |  |  | GRUPO No. : |  |  | 2 (S-N)
AFORADOR : |  |  | GEOVANNIS GONZALEZ |  |  |  |  | No. CARRILES : |  |  | 1 |  |  |  | FECHA : |  |  | 2018-08-10
HORAS | VEHÍCULOS |  |  |  | TOTAL V. Eq. | TOTAL V. Eq/H | HORAS | VEHÍCULOS |  |  |  | TOTAL V. Eq. | TOTAL V. Eq/H | HORAS | VEHÍCULOS |  |  |  | TOTAL V. Eq. | TOTAL V. Eq/H
| M | A | B | C |  |  |  | M | A | B | C |  |  |  | M | A | B | C
7:30 7:45 | 5 | 18 | 10 | 0 | 40.5 |  | 11:45 12:00 | 5 | 19 | 5 | 1 | 34 | 133.5 | 16:00 16:15 | 4 | 15 | 4 | 2 | 30
7:45 8:00 | 5 | 25 | 9 | 1 | 48 |  | 12:00 12:15 | 8 | 26 | 2 | 3 | 41.5 | 141.5 | 16:15 16:30 | 6 | 14 | 2 | 1 | 23.5
8:00 8:15 | 6 | 23 | 2 | 1 | 32.5 |  | 12:15 12:30 | 11 | 28 | 7 | 0 | 47.5 | 153 | 16:30 16:45 | 5 | 19 | 6 | 1 | 36
8:15 8:30 | 5 | 28 | 7 | 1 | 47 | 168 | 12:30 12:45 | 4 | 26 | 6 | 2 | 45 | 168 | 16:45 17:00 | 6 | 16 | 5 | 0 | 29 | 118.5 |  | 212.5
8:30 8:45 | 5 | 20 | 7 | 0 | 36.5 | 164 | 12:45 13:00 | 5 | 21 | 5 | 1 | 36 | 170 | 17:00 17:15 | 13 | 19 | 4 | 0 | 33.5 | 122 |  | 226
8:45 9:00 | 3 | 13 | 7 | 0 | 28.5 | 144.5 | 13:00 13:15 | 6 | 22 | 5 | 2 | 40 | 168.5 | 17:15 17:30 | 5 | 22 | 5 | 0 | 34.5 | 133 |  | 233.5
9:00 9:15 | 6 | 15 | 3 | 0 | 24 | 136 | 13:15 13:30 | 5 | 24 | 4 | 1 | 37 | 158 | 17:30 17:45 | 5 | 16 | 4 | 0 | 26.5 | 123.5 |  | 234
9:15 9:30 | 6 | 22 |  | 1 | 27.5 | 116.5 | 13:30 13:45 | 3 | 16 | 5 | 0 | 27.5 | 140.5 | 17:45 18:00 | 6 | 20 | 2 | 0 | 27 | 121.5 |  | 248
9:30 9:45 | 5 | 13 | 2 | 2 | 24.5 | 104.5 | 13:45 14:00 | 6 | 29 | 6 | 1 | 46.5 | 151 | 18:00 18:15 | 2 | 21 | 4 | 0 | 30 | 118 |  | 248
9:45 10:00 | 5 | 17 | 7 | 0 | 33.5 | 109.5 | 14:00 14:15 | 7 | 31 | 2 | 1 | 41 | 152 | 18:15 18:30 | 7 | 31 | 5 | 1 | 47 | 130.5 |  | 262
11:00 11:15 | 4 | 15 | 7 | 1 | 33.5 |  | 14:15 14:30 | 4 | 23 | 5 | 0 | 35 | 150 | 18:30 18:45 | 3 | 27 | 5 | 1 | 41 | 145 |  | 275
11:15 11:30 | 2 | 20 | 5 | 2 | 36 |  | 14:30 14:45 | 3 | 22 | 4 | 1 | 34 | 156.5 | 18:45 19:00 | 2 | 14 | 4 | 0 | 23 | 141 |  | 276
11:30 11:45 | 5 | 13 | 6 | 1 | 30 |  | 14:45 15:00 | 4 | 23 | 3 | 2 | 36 | 146
MAÑANA |  | VOLUMEN MÁX = |  |  |  | 168 | MEDIO DÍA |  | VOLUMEN MÁX = |  |  |  | 170 | TARDE |  | VOLUMEN MÁX = |  |  |  | 145
|  | HORA MAX VOL |  |  | 7:30 - 8:30 |  |  |  | HORA MAX VOL |  |  | 12:00 - 13:00 |  |  |  | HORA MAX VOL |  |  | 18:00 - 19:00
OBSERVACIONES:
11:00 11:15
11:15 11:30
11:30 11:45
11:45 12:00
12:00 12:15
12:15 12:30
12:30 12:45
12:45 13:00
13:00 13:15
13:15 13:30
13:30 13:45
13:45 14:00
14:00 14:15
14:15 14:30
14:30 14:45
14:45 15:00

## G-3
SDB
Formato Nº 4: VOLUMEN DE ARRIBOS
CONTRATO No. : |  |  |  | DE OBRA
DIRECCIÓN : |  |  | CL 86 - CR 73 |  |  |  |  | CRUCE No. : |  |  | 8673 |  |  |  | GRUPO No. : |  |  | 3 (OCC-OR)
AFORADOR : |  |  | ADOLFREDO FLOREZ |  |  |  |  | No. CARRILES : |  |  | 1 |  |  |  | FECHA : |  |  | 2018-08-10
HORAS | VEHÍCULOS |  |  |  | TOTAL V. Eq. | TOTAL V. Eq/H | HORAS | VEHÍCULOS |  |  |  | TOTAL V. Eq. | TOTAL V. Eq/H | HORAS | VEHÍCULOS |  |  |  | TOTAL V. Eq. | TOTAL V. Eq/H
| M | A | B | C |  |  |  | M | A | B | C |  |  |  | M | A | B | C
7:30 7:45 | 2 | 41 | 0 | 1 | 44.5 |  | 11:45 12:00 | 4 | 38 | 0 | 0 | 40 | 130 | 16:00 16:15 | 4 | 20 | 0 | 0 | 22 |  |  |  | 11:15 - 12:15 | 803.5
7:45 8:00 | 4 | 47 | 1 | 0 | 51 |  | 12:00 12:15 | 4 | 37 | 0 | 0 | 39 | 140 | 16:15 16:30 | 5 | 18 | 0 | 0 | 20.5 |  |  |  | 13:45 - 14:45 | 804.5
8:00 8:15 | 6 | 53 | 0 | 0 | 56 |  | 12:15 12:30 | 3 | 39 | 0 | 1 | 43 | 154.5 | 16:30 16:45 | 6 | 21 | 0 | 0 | 24 |  |  |  | 11:00 - 12:00 | 810
8:15 8:30 | 4 | 46 | 0 | 0 | 48 | 199.5 | 12:30 12:45 | 6 | 27 | 0 | 0 | 30 | 152 | 16:45 17:00 | 5 | 19 | 0 | 0 | 21.5 | 88 | 8:00 - 9:00 | 917 | 12:30 - 13:30 | 810.5 | 16:00 - 17:00 | 0
8:30 8:45 | 2 | 25 | 0 | 0 | 26 | 181 | 12:45 13:00 | 5 | 21 | 0 | 0 | 23.5 | 135.5 | 17:00 17:15 | 5 | 33 | 0 | 0 | 35.5 | 101.5 | 8:30 - 9:30 | 927.5 | 12:00 - 13:00 | 813 | 16:15 - 17:15 | 0
8:45 9:00 | 3 | 39 | 0 | 0 | 40.5 | 170.5 | 13:00 13:15 | 5 | 22 | 0 | 0 | 24.5 | 121 | 17:15 17:30 | 12 | 25 | 0 | 0 | 31 | 112 | 7:45 - 8:45 | 941.5 | 12:15 - 13:15 | 813.5 | 16:30 - 17:30 | 0
9:00 9:15 | 8 | 26 | 0 | 1 | 32.5 | 147 | 13:15 13:30 | 4 | 20 | 0 | 0 | 22 | 100 | 17:30 17:45 | 5 | 34 | 0 | 1 | 39 | 127 | 7:30 - 8:30 | 942 | 14:00 - 15:00 | 814 | 16:45 - 17:45 | 0
9:15 9:30 | 3 | 25 | 0 | 0 | 26.5 | 125.5 | 13:30 13:45 | 5 | 36 | 0 | 0 | 38.5 | 108.5 | 17:45 18:00 | 8 | 28 | 0 | 0 | 32 | 137.5 | 8:15 - 9:15 | 946 | 11:45 - 12:45 | 816.5 | 17:00 - 18:00 | 0
9:30 9:45 | 1 | 18 | 0 | 0 | 18.5 | 118 | 13:45 14:00 | 4 | 48 | 0 | 0 | 50 | 135 | 18:00 18:15 | 6 | 35 | 0 | 1 | 40.5 | 142.5 | 8:45 - 9:45 | 963 | 11:30 - 12:30 | 817.5 | 17:15 - 18:15 | 0
9:45 10:00 | 2 | 13 | 0 | 1 | 16.5 | 94 | 14:00 14:15 | 7 | 60 | 1 | 1 | 68 | 178.5 | 18:15 18:30 | 8 | 34 | 0 | 0 | 38 | 149.5 | 9:00 - 10:00 | 967 | 13:15 - 14:15 | 826 | 17:30 - 18:30 | 0
11:00 11:15 | 7 | 23 | 0 | 1 | 29 |  | 14:15 14:30 | 3 | 36 | 0 | 1 | 40 | 196.5 | 18:30 18:45 | 3 | 33 | 1 | 2 | 41.5 | 152 |  |  | 13:30 - 14:30 | 830 | 17:45 - 18:45 | 0
11:15 11:30 | 5 | 21 | 0 | 2 | 28.5 |  | 14:30 14:45 | 5 | 31 | 0 | 0 | 33.5 | 191.5 | 18:45 19:00 | 5 | 30 | 0 | 0 | 32.5 | 152.5 |  |  | 12:45 - 13:45 | 839.5 | 18:00 - 19:00 | 0
11:30 11:45 | 6 | 27 | 0 | 1 | 32.5 |  | 14:45 15:00 | 6 | 42 | 1 | 2 | 52 | 193.5 | [9 empty] | 13:00 - 14:00 | 845.5
MAÑANA |  | VOLUMEN MÁX = |  |  |  | 199.5 | MEDIO DÍA |  | VOLUMEN MÁX = |  |  |  | 196.5 | TARDE |  | VOLUMEN MÁX = |  |  |  | 152.5
|  | HORA MAX VOL |  |  | 7:30 - 8:30 |  |  |  | HORA MAX VOL |  |  | 13:30 - 14:30 |  |  |  | HORA MAX VOL |  |  | 18:00 - 19:00 |  |  |  | HORA MAX VOL
OBSERVACIONES:
11:00 11:15
11:15 11:30
11:30 11:45
11:45 12:00
12:00 12:15
12:15 12:30
12:30 12:45
12:45 13:00
13:00 13:15
13:15 13:30
13:30 13:45
13:45 14:00
14:00 14:15
14:15 14:30
14:30 14:45
14:45 15:00

## G-4
SDB
Formato Nº 4: VOLUMEN DE ARRIBOS
CONTRATO No. : |  |  |  | DE OBRA
DIRECCIÓN : |  |  | CL 86 - CR 73 |  |  |  |  | CRUCE No. : |  |  | 8673 |  |  |  | GRUPO No. : |  |  | 4(OR-OCC)
AFORADOR : |  |  | IVAN FONSECA |  |  |  |  | No. CARRILES : |  |  | 1 |  |  |  | FECHA : |  |  | 2018-08-10
HORAS | VEHÍCULOS |  |  |  | TOTAL V. Eq. | TOTAL V. Eq/H | HORAS | VEHÍCULOS |  |  |  | TOTAL V. Eq. | TOTAL V. Eq/H | HORAS | VEHÍCULOS |  |  |  | TOTAL V. Eq. | TOTAL V. Eq/H
| M | A | B | C |  |  |  | M | A | B | C |  |  |  | M | A | B | C
7:30 7:45 | 2 | 24 | 2 | 0 | 29 |  | 11:45 12:00 | 7 | 43 | 3 | 1 | 55 | 162 | 16:00 16:15 | 8 | 28 | 4 | 2 | 45 |  |  |  | 12:45 - 13:45 | 929.5
7:45 8:00 | 1 | 29 | 1 | 0 | 31.5 |  | 12:00 12:15 | 9 | 79 | 3 | 0 | 89.5 | 224.5 | 16:15 16:30 | 7 | 26 | 2 | 0 | 33.5 |  |  |  | 12:00 - 13:00 | 932.5
8:00 8:15 | 6 | 22 | 2 | 0 | 29 |  | 12:15 12:30 | 5 | 99 | 5 | 0 | 111.5 | 295.5 | 16:30 16:45 | 9 | 33 | 3 | 1 | 46 |  |  |  | 12:30 - 13:30 | 944.5
8:15 8:30 | 4 | 27 | 2 | 0 | 33 | 122.5 | 12:30 12:45 | 10 | 72 | 2 | 1 | 83.5 | 339.5 | 16:45 17:00 | 7 | 43 | 5 | 0 | 56.5 | 181 | 9:00 - 10:00 | 1077.5 | 12:15 - 13:15 | 950 | 16:00 - 17:00 | 0
8:30 8:45 | 2 | 16 | 4 | 0 | 25 | 118.5 | 12:45 13:00 | 8 | 67 | 1 | 0 | 73 | 357.5 | 17:00 17:15 | 9 | 46 | 4 | 0 | 58.5 | 194.5 | 8:45 - 9:45 | 1084 | 11:30 - 12:30 | 986 | 16:15 - 17:15 | 0
8:45 9:00 | 4 | 22 | 3 | 0 | 30 | 117 | 13:00 13:15 | 4 | 65 | 2 | 0 | 71 | 339 | 17:15 17:30 | 8 | 53 | 5 | 0 | 67 | 228 | 8:30 - 9:30 | 1088 | 11:15 - 12:15 | 1007 | 16:30 - 17:30 | 0
9:00 9:15 | 4 | 19 | 3 | 0 | 27 | 115 | 13:15 13:30 | 8 | 58 | 1 | 0 | 64 | 291.5 | 17:30 17:45 | 11 | 69 | 2 | 0 | 78.5 | 260.5 | 8:15 - 9:15 | 1121.5 | 11:45 - 12:45 | 1015.5 | 16:45 - 17:45 | 0
9:15 9:30 | 3 | 33 | 1 | 0 | 36.5 | 118.5 | 13:30 13:45 | 7 | 35 | 2 | 0 | 42.5 | 250.5 | 17:45 18:00 | 15 | 84 | 3 | 0 | 97.5 | 301.5 | 8:00 - 9:00 | 1162.5 | 11:00 - 12:00 | 1028.5 | 17:00 - 18:00 | 0
9:30 9:45 | 5 | 9 | 2 | 1 | 18 | 111.5 | 13:45 14:00 | 3 | 41 | 2 | 1 | 49 | 226.5 | 18:00 18:15 | 9 | 67 | 1 | 0 | 73.5 | 316.5 | 7:45 - 8:45 | 1171 | 13:00 - 14:00 | 1031 | 17:15 - 18:15 | 0
9:45 10:00 | 2 | 17 | 4 | 1 | 28.5 | 110 | 14:00 14:15 | 8 | 47 | 3 | 0 | 57 | 212.5 | 18:15 18:30 | 10 | 81 | 3 | 0 | 92 | 341.5 | 7:30 - 8:30 | 1205.5 | 13:15 - 14:15 | 1036.5 | 17:30 - 18:30 | 0
11:00 11:15 | 4 | 21 | 2 | 0 | 27 |  | 14:15 14:30 | 5 | 34 | 1 | 0 | 38.5 | 187 | 18:30 18:45 | 7 | 97 | 1 | 0 | 102.5 | 365.5 |  |  | 13:30 - 14:30 | 1058.5 | 17:45 - 18:45 | 0
11:15 11:30 | 7 | 29 | 4 | 0 | 40.5 |  | 14:30 14:45 | 3 | 19 | 2 | 0 | 24.5 | 169 | 18:45 19:00 | 2 | 54 | 3 | 0 | 61 | 329 |  |  | 13:45 - 14:45 | 1091.5 | 18:00 - 19:00 | 0
11:30 11:45 | 7 | 34 | 1 | 0 | 39.5 |  | 14:45 15:00 | 6 | 40 | 2 | 0 | 47 | 167 | [9 empty] | 14:00 - 15:00 | 1132
MAÑANA |  | VOLUMEN MÁX = |  |  |  | 122.5 | MEDIO DÍA |  | VOLUMEN MÁX = |  |  |  | 357.5 | TARDE |  | VOLUMEN MÁX = |  |  |  | 365.5
|  | HORA MAX VOL |  |  | 7:30 - 8:30 |  |  |  | HORA MAX VOL |  |  | 12:00 - 13:00 |  |  |  | HORA MAX VOL |  |  | 17:45 - 18:45 |  |  |  | HORA MAX VOL
OBSERVACIONES:
11:00 11:15
11:15 11:30
11:30 11:45
11:45 12:00
12:00 12:15
12:15 12:30
12:30 12:45
12:45 13:00
13:00 13:15
13:15 13:30
13:30 13:45
13:45 14:00
14:00 14:15
14:15 14:30
14:30 14:45
14:45 15:00

## G-Totales
SDB
Formato Nº 7: VOLUMEN DE ARRIBOS TOTAL DE LA INTERSECCIÓN
CONTRATO No. : |  |  |  | DE OBRA
DIRECCIÓN : |  |  | CL 86 - CR 73 |  |  |  |  | CRUCE No. : |  |  | 8673 |  |  |  | FECHA : |  |  | 2018-08-10
HORAS | VEHÍCULOS |  |  |  | TOTAL V. Eq. | TOTAL V. Eq/H | HORAS | VEHÍCULOS |  |  |  | TOTAL V. Eq. | TOTAL V. Eq/H | HORAS | VEHÍCULOS |  |  |  | TOTAL V. Eq. | TOTAL V. Eq/H
| M | A | B | C |  |  |  | M | A | B | C |  |  |  | M | A | B | C
7:30 7:45 | 14 | 92 | 15 | 2 | 134 |  | 11:45 12:00 | 17 | 104 | 10 | 2 | 137.5 | 476.5 | 16:00 16:15 | 20 | 67 | 10 | 4 | 107 |  |  |  | 12:00 - 13:00 | 1745.5
7:45 8:00 | 19 | 112 | 12 | 1 | 148 |  | 12:00 12:15 | 22 | 151 | 7 | 3 | 183.5 | 556 | 16:15 16:30 | 20 | 64 | 5 | 1 | 86.5 |  |  |  | 12:30 - 13:30 | 1755
8:00 8:15 | 21 | 103 | 8 | 1 | 132 |  | 12:15 12:30 | 19 | 178 | 13 | 1 | 216 | 647 | 16:30 16:45 | 25 | 79 | 12 | 2 | 120.5 |  |  |  | 12:15 - 13:15 | 1763.5
8:15 8:30 | 17 | 109 | 11 | 2 | 144.5 | 558.5 | 12:30 12:45 | 24 | 136 | 10 | 4 | 178 | 715 | 16:45 17:00 | 21 | 85 | 13 | 0 | 121.5 | 435.5 | 8:30 - 9:30 | 2015.5 | 12:45 - 13:45 | 1769 | 16:00 - 17:00 | 0
8:30 8:45 | 11 | 65 | 16 | 1 | 105 | 529.5 | 12:45 13:00 | 21 | 117 | 9 | 1 | 148 | 725.5 | 17:00 17:15 | 30 | 102 | 14 | 0 | 145 | 473.5 | 9:00 - 10:00 | 2044.5 | 11:30 - 12:30 | 1803.5 | 16:15 - 17:15 | 0
8:45 9:00 | 16 | 86 | 12 | 0 | 118 | 499.5 | 13:00 13:15 | 17 | 115 | 9 | 4 | 151.5 | 693.5 | 17:15 17:30 | 28 | 104 | 11 | 0 | 140 | 527 | 8:45 - 9:45 | 2047 | 11:15 - 12:15 | 1810.5 | 16:30 - 17:30 | 0
9:00 9:15 | 21 | 66 | 8 | 1 | 95 | 462.5 | 13:15 13:30 | 18 | 107 | 6 | 2 | 133 | 610.5 | 17:30 17:45 | 23 | 130 | 7 | 1 | 158 | 564.5 | 8:15 - 9:15 | 2067.5 | 11:45 - 12:45 | 1832 | 16:45 - 17:45 | 0
9:15 9:30 | 18 | 84 | 1 | 1 | 97.5 | 415.5 | 13:30 13:45 | 18 | 96 | 8 | 2 | 126 | 558.5 | 17:45 18:00 | 31 | 136 | 7 | 0 | 165.5 | 608.5 | 8:00 - 9:00 | 2079.5 | 11:00 - 12:00 | 1838.5 | 17:00 - 18:00 | 0
9:30 9:45 | 14 | 46 | 9 | 3 | 78.5 | 389 | 13:45 14:00 | 14 | 123 | 12 | 2 | 159 | 569.5 | 18:00 18:15 | 22 | 132 | 7 | 1 | 159.5 | 623 | 7:45 - 8:45 | 2112.5 | 13:15 - 14:15 | 1862.5 | 17:15 - 18:15 | 0
9:45 10:00 | 15 | 55 | 14 | 2 | 95.5 | 366.5 | 14:00 14:15 | 24 | 148 | 9 | 3 | 185.5 | 603.5 | 18:15 18:30 | 31 | 152 | 11 | 1 | 192 | 675 | 7:30 - 8:30 | 2147.5 | 13:00 - 14:00 | 1876.5 | 17:30 - 18:30 | 0
11:00 11:15 | 18 | 65 | 10 | 4 | 104 |  | 14:15 14:30 | 14 | 104 | 8 | 2 | 132 | 602.5 | 18:30 18:45 | 16 | 164 | 9 | 3 | 197.5 | 714.5 |  |  | 13:30 - 14:30 | 1888.5 | 17:45 - 18:45 | 0
11:15 11:30 | 19 | 78 | 10 | 7 | 125 |  | 14:30 14:45 | 14 | 79 | 7 | 1 | 102.5 | 579 | 18:45 19:00 | 11 | 102 | 8 | 0 | 123.5 | 672.5 |  |  | 13:45 - 14:45 | 1896 | 18:00 - 19:00 | 0
11:30 11:45 | 20 | 79 | 8 | 2 | 110 |  | 14:45 15:00 | 19 | 114 | 9 | 6 | 156.5 | 576.5 | [9 empty] | 14:00 - 15:00 | 1946
MAÑANA |  | VOLUMEN MÁX = |  |  |  | 558.5 | MEDIO DÍA |  | VOLUMEN MÁX = |  |  |  | 725.5 | TARDE |  | VOLUMEN MÁX = |  |  |  | 714.5
|  | HORA MAX VOL |  |  | 7:30 - 8:30 |  |  |  | HORA MAX VOL |  |  | 12:00 - 13:00 |  |  |  | HORA MAX VOL |  |  | 17:45 - 18:45 |  |  |  | HORA MAX VOL
OBSERVACIONES:
11:00 11:15
11:15 11:30
11:30 11:45
11:45 12:00
12:00 12:15
12:15 12:30
12:30 12:45
12:45 13:00
13:00 13:15
13:15 13:30
13:30 13:45
13:45 14:00
14:00 14:15
14:15 14:30
14:30 14:45
14:45 15:00

## DIRECCIONALIDAD
SDB
Formato Nº 5: Volumen vehicular direccional
CONTRATO No.: |  | DE OBRA
DIRECCIÓN : |  | CL 86 - CR 73 |  |  |  |  | CRUCE No. : | 8673
AFORADOR: |  | JULIO VASQUEZ |  |  |  |  | FECHA : | 2018-08-10
GRUPO No. | No. CARRILES | PERIODO | MOVIMIENTO | MOTOS | AUTOS | BUS | CAMIÓN | TOTAL EQUIVAL. | % DIRECC.
|  |  |  | M | A | B | C
1 (N-S) | 1 |  | IZQUIERDA | 0 | 1 | 5 | 0 | 11 | 46.8085
|  | MAÑANA: | DIRECTOS | 3 | 7 | 0 | 1 | 11 | 46.8085
|  | 07:30 - 08:00 | DERECHA | 1 | 1 | 0 | 0 | 1.5 | 6.383
|  |  | IZQUIERDA | 1 | 3 | 4 | 0 | 11.5 | 42.5926
|  | MEDIO DÍA: | DIRECTOS | 5 | 12 | 0 | 0 | 14.5 | 53.7037
|  | 11:00 - 11:30 | DERECHA | 0 | 1 | 0 | 0 | 1 | 3.7037
|  |  | IZQUIERDA | 1 | 2 | 3 | 0 | 8.5 | 43.5897
|  | TARDE: | DIRECTOS | 3 | 8 | 0 | 0 | 9.5 | 48.7179
|  | 17:00 - 17:30 | DERECHA | 1 | 1 | 0 | 0 | 1.5 | 7.6923
2 (S-N) | 1 |  | IZQUIERDA | 2 | 5 | 0 | 1 | 8.5 | 11.9718
|  | MAÑANA: | DIRECTOS | 14 | 20 | 10 | 1 | 49.5 | 69.7183
|  | 08:00 - 08:30 | DERECHA | 3 | 9 | 0 | 1 | 13 | 18.3099
|  |  | IZQUIERDA | 1 | 15 | 0 | 0 | 15.5 | 22.1429
|  | MEDIO DÍA: | DIRECTOS | 6 | 13 | 7 | 3 | 37.5 | 53.5714
|  | 11:30 - 12:00 | DERECHA | 0 | 17 | 0 | 0 | 17 | 24.2857
|  |  | IZQUIERDA | 3 | 11 | 0 | 0 | 12.5 | 19.5312
|  | TARDE: | DIRECTOS | 2 | 18 | 9 | 1 | 39.5 | 61.7188
|  | 17:30 - 18:00 | DERECHA | 0 | 12 | 0 | 0 | 12 | 18.75
3 (OCC-OR) | 1 |  | IZQUIERDA | 0 | 4 | 0 | 0 | 4 | 7.9208
|  | MAÑANA: | DIRECTOS | 2 | 33 | 0 | 1 | 36.5 | 72.2772
|  | 08:30 - 09:00 | DERECHA | 2 | 9 | 0 | 0 | 10 | 19.802
|  |  | IZQUIERDA | 0 | 1 | 1 | 0 | 3 | 3.5088
|  | MEDIO DÍA: | DIRECTOS | 2 | 68 | 0 | 1 | 71.5 | 83.6257
|  | 12:00 - 12:30 | DERECHA | 9 | 4 | 0 | 1 | 11 | 12.8655
|  |  | IZQUIERDA | 4 | 2 | 0 | 0 | 4 | 5.5556
|  | TARDE: | DIRECTOS | 1 | 56 | 0 | 2 | 61.5 | 85.4167
|  | 18:00 - 18:30 | DERECHA | 3 | 5 | 0 | 0 | 6.5 | 9.0278
4 (OR-OCC) | 1 |  | IZQUIERDA | 2 | 11 | 1 | 0 | 14 | 21.374
|  | MAÑANA: | DIRECTOS | 8 | 31 | 0 | 1 | 37.5 | 57.2519
|  | 09:00 - 09:30 | DERECHA | 4 | 4 | 4 | 0 | 14 | 21.374
|  |  | IZQUIERDA | 0 | 7 | 0 | 0 | 7 | 10.0719
|  | MEDIO DÍA: | DIRECTOS | 9 | 46 | 0 | 0 | 50.5 | 72.6619
|  | 12:30 - 13:00 | DERECHA | 0 | 4 | 4 | 0 | 12 | 17.2662
|  |  | IZQUIERDA | 0 | 30 | 0 | 0 | 30 | 18.3486
|  | TARDE: | DIRECTOS | 9 | 111 | 0 | 0 | 115.5 | 70.6422
|  | 18:30 - 19:00 | DERECHA | 0 | 10 | 4 | 0 | 18 | 11.0092
OBSERVACIONES:

## DIAGRAMA DE VOL
CONTRATO DE CONCESION DE AMOBLAMIENTO URBANO
SISTEMA DE SEMAFIRIZACION
VOLUMENES VEHICULARES DE INTERSECCION SEMAFORIZADA
CIUDAD |  | BARRANQUILLA | [8 empty] | INTERSECCIÓN |  |  | CL 86 - CR 73 | [6 empty] | Nº EXTERNO |  |  | 8673 | [7 empty] | FECHA |  | 2018-08-10
|  |  | MAÑANA | [14 empty] | MEDIO DIA | [13 empty] | TARDE
TIEMPO | 7:45 | 8:00 | 8:15 | 8:30 | 8:45 | 9:00 | 9:15 | 9:30 | 9:45 | 10:00 |  | 11:15 | 11:30 | 11:45 | 12:00 | 12:15 | 12:30 | 12:45 | 13:00 | 13:15 | 13:30 | 13:45 | 14:00 | 14:15 | 14:30 | 14:45 | 15:00 | 16:15 | 16:30 | 16:45 | 17:00 | 17:15 | 17:30 | 17:45 | 18:00 | 18:15 | 18:30 | 18:45 | 19:00 | 7:45 | 8:00 | 8:15 | 8:30 | 8:45 | 9:00 | 9:15 | 9:30 | 9:45 | 10:00 | 11:15 | 11:30 | 11:45 | 12:00 | 12:15 | 12:30 | 12:45 | 13:00 | 13:15 | 13:30 | 13:45 | 14:00 | 14:15 | 14:30 | 14:45 | 15:00 | 16:15 | 16:30 | 16:45 | 17:00 | 17:15 | 17:30 | 17:45 | 18:00 | 18:15 | 18:30 | 18:45 | 19:00
[19 empty] | GRUPO |  | 1 | [21 empty] | 68.5 | 66 | 67.5 | 64.5 | 55 | 55 | 53 |  |  |  | 51 | 50 | 44 | 55.5 | 62.5 | 65 | 61 | 59 | 57 | 60.5 | 69 | 62 | 70 |  |  |  | 48 | 55.5 | 54 | 53.5 | 48 | 46 | 53.5 | 52 | 50
VOL-15MIN | 20 | 17.5 | 14.5 | 16.5 | 17.5 | 19 | 11.5 | 7 | 17.5 | 17 |  | 14.5 | 20 | 8 | 8.5 | 13.5 | 14 | 19.5 | 15.5 | 16 | 10 | 17.5 | 13.5 | 19.5 | 18.5 | 10.5 | 21.5 | 10 | 9 | 14.5 | 14.5 | 17.5 | 7.5 | 14 | 9 | 15.5 | 15 | 12.5 | 7
VOL-HORA |  |  |  | 68.5 | 66 | 67.5 | 64.5 | 55 | 55 | 53 |  |  |  |  | 51 | 50 | 44 | 55.5 | 62.5 | 65 | 61 | 59 | 57 | 60.5 | 69 | 62 | 70 |  |  |  | 48 | 55.5 | 54 | 53.5 | 48 | 46 | 53.5 | 52 | 50
MOV DIRC |  | IZQ | 46.81% |  | DIR | 46.81% |  | DER | 6.383% |  |  |  |  | IZQ | 42.59% |  |  |  | DIR | 53.7% |  |  |  | DER | 3.704% |  |  |  | IZQ | 43.59% |  |  |  | DIR | 48.72% |  |  | DER | 7.692%
[19 empty] | GRUPO |  | 2
VOL-15MIN | 40.5 | 48 | 32.5 | 47 | 36.5 | 28.5 | 24 | 27.5 | 24.5 | 33.5 |  | 33.5 | 36 | 30 | 34 | 41.5 | 47.5 | 45 | 36 | 40 | 37 | 27.5 | 46.5 | 41 | 35 | 34 | 36 | 30 | 23.5 | 36 | 29 | 33.5 | 34.5 | 26.5 | 27 | 30 | 47 | 41 | 23 |  |  |  | 168 | 164 | 144.5 | 136 | 116.5 | 104.5 | 109.5 |  |  |  | 133.5 | 141.5 | 153 | 168 | 170 | 168.5 | 158 | 140.5 | 151 | 152 | 150 | 156.5 | 146 |  |  |  | 118.5 | 122 | 133 | 123.5 | 121.5 | 118 | 130.5 | 145 | 141
VOL-HORA |  |  |  | 168 | 164 | 144.5 | 136 | 116.5 | 104.5 | 109.5 |  |  |  |  | 133.5 | 141.5 | 153 | 168 | 170 | 168.5 | 158 | 140.5 | 151 | 152 | 150 | 156.5 | 146 |  |  |  | 118.5 | 122 | 133 | 123.5 | 121.5 | 118 | 130.5 | 145 | 141 |  |  |  | 122.5 | 118.5 | 117 | 115 | 118.5 | 111.5 | 110 |  |  |  | 162 | 224.5 | 295.5 | 339.5 | 357.5 | 339 | 291.5 | 250.5 | 226.5 | 212.5 | 187 | 169 | 167 |  |  |  | 181 | 194.5 | 228 | 260.5 | 301.5 | 316.5 | 341.5 | 365.5 | 329
MOV DIRC |  | IZQ | 11.97% |  | DIR | 69.72% |  | DER | 18.31% |  |  |  |  | IZQ | 22.14% |  |  |  | DIR | 53.57% |  |  |  | DER | 24.29% |  |  |  | IZQ | 19.53% |  |  |  | DIR | 61.72% |  |  | DER | 18.75% |  |  |  | 199.5 | 181 | 170.5 | 147 | 125.5 | 118 | 94 |  |  |  | 130 | 140 | 154.5 | 152 | 135.5 | 121 | 100 | 108.5 | 135 | 178.5 | 196.5 | 191.5 | 193.5 |  |  |  | 88 | 101.5 | 112 | 127 | 137.5 | 142.5 | 149.5 | 152 | 152.5
[19 empty] | GRUPO |  | 3 | [21 empty] | 558.5 | 529.5 | 499.5 | 462.5 | 415.5 | 389 | 366.5 |  |  |  | 476.5 | 556 | 647 | 715 | 725.5 | 693.5 | 610.5 | 558.5 | 569.5 | 603.5 | 602.5 | 579 | 576.5 |  |  |  | 435.5 | 473.5 | 527 | 564.5 | 608.5 | 623 | 675 | 714.5 | 672.5
VOL-15MIN | 44.5 | 51 | 56 | 48 | 26 | 40.5 | 32.5 | 26.5 | 18.5 | 16.5 |  | 29 | 28.5 | 32.5 | 40 | 39 | 43 | 30 | 23.5 | 24.5 | 22 | 38.5 | 50 | 68 | 40 | 33.5 | 52 | 22 | 20.5 | 24 | 21.5 | 35.5 | 31 | 39 | 32 | 40.5 | 38 | 41.5 | 32.5
VOL-HORA |  |  |  | 199.5 | 181 | 170.5 | 147 | 125.5 | 118 | 94 |  |  |  |  | 130 | 140 | 154.5 | 152 | 135.5 | 121 | 100 | 108.5 | 135 | 178.5 | 196.5 | 191.5 | 193.5 |  |  |  | 88 | 101.5 | 112 | 127 | 137.5 | 142.5 | 149.5 | 152 | 152.5
MOV DIRC |  | IZQ | 7.921% |  | DIR | 72.28% |  | DER | 19.8% |  |  |  |  | IZQ | 3.509% |  |  |  | DIR | 83.63% |  |  |  | DER | 12.87% |  |  |  | IZQ | 5.556% |  |  |  | DIR | 85.42% |  |  | DER | 9.028%
[19 empty] | GRUPO |  | 4
VOL-15MIN | 29 | 31.5 | 29 | 33 | 25 | 30 | 27 | 36.5 | 18 | 28.5 |  | 27 | 40.5 | 39.5 | 55 | 89.5 | 111.5 | 83.5 | 73 | 71 | 64 | 42.5 | 49 | 57 | 38.5 | 24.5 | 47 | 45 | 33.5 | 46 | 56.5 | 58.5 | 67 | 78.5 | 97.5 | 73.5 | 92 | 102.5 | 61
VOL-HORA |  |  |  | 122.5 | 118.5 | 117 | 115 | 118.5 | 111.5 | 110 |  |  |  |  | 162 | 224.5 | 295.5 | 339.5 | 357.5 | 339 | 291.5 | 250.5 | 226.5 | 212.5 | 187 | 169 | 167 |  |  |  | 181 | 194.5 | 228 | 260.5 | 301.5 | 316.5 | 341.5 | 365.5 | 329
MOV DIRC |  | IZQ | 21.37% |  | DIR | 57.25% |  | DER | 21.37% |  |  |  |  | IZQ | 10.07% |  |  |  | DIR | 72.66% |  |  |  | DER | 17.27% |  |  |  | IZQ | 18.35% |  |  |  | DIR | 70.64% |  |  | DER | 11.01%
[19 empty] | GRUPO |  | TOTAL
VOL-15MIN | 134 | 148 | 132 | 144.5 | 105 | 118 | 95 | 97.5 | 78.5 | 95.5 |  | 104 | 125 | 110 | 137.5 | 183.5 | 216 | 178 | 148 | 151.5 | 133 | 126 | 159 | 185.5 | 132 | 102.5 | 156.5 | 107 | 86.5 | 120.5 | 121.5 | 145 | 140 | 158 | 165.5 | 159.5 | 192 | 197.5 | 123.5
VOL-HORA |  |  |  | 558.5 | 529.5 | 499.5 | 462.5 | 415.5 | 389 | 366.5 |  |  |  |  | 476.5 | 556 | 647 | 715 | 725.5 | 693.5 | 610.5 | 558.5 | 569.5 | 603.5 | 602.5 | 579 | 576.5 |  |  |  | 435.5 | 473.5 | 527 | 564.5 | 608.5 | 623 | 675 | 714.5 | 672.5
s
Constru eñales
S.A.