## G-1
SDB
Formato Nº 4: VOLUMEN DE ARRIBOS
CONTRATO No. : |  |  |  | DE OBRA
DIRECCIÓN : |  |  | CALLE 45 X CARRERA 38 |  |  |  |  | CRUCE No. : |  |  | 4538 |  |  |  | GRUPO No. : |  |  | 1 (N-S)
AFORADOR : |  |  | ADOLFREDO FLOREZ |  |  |  |  | No. CARRILES : |  |  | 3 |  |  |  | FECHA : |  |  | 2018-07-23
HORAS | VEHÍCULOS |  |  |  | TOTAL V. Eq. | TOTAL V. Eq/H | HORAS | VEHÍCULOS |  |  |  | TOTAL V. Eq. | TOTAL V. Eq/H | HORAS | VEHÍCULOS |  |  |  | TOTAL V. Eq. | TOTAL V. Eq/H
| M | A | B | C |  |  |  | M | A | B | C |  |  |  | M | A | B | C
7:30 7:45 | 5 | 245 | 16 | 0 | 279.5 |  | 11:45 12:00 | 12 | 310 | 9 | 7 | 351.5 | 1273 | 16:00 16:15 | 6 | 296 | 11 | 4 | 331
7:45 8:00 | 2 | 240 | 17 | 3 | 282.5 |  | 12:00 12:15 | 16 | 336 | 7 | 8 | 378 | 1374 | 16:15 16:30 | 4 | 324 | 13 | 6 | 367
8:00 8:15 | 3 | 265 | 16 | 1 | 301 |  | 12:15 12:30 | 10 | 319 | 10 | 8 | 364 | 1428 | 16:30 16:45 | 8 | 359 | 15 | 7 | 410.5
8:15 8:30 | 5 | 271 | 16 | 3 | 313 | 1176 | 12:30 12:45 | 6 | 306 | 9 | 7 | 344.5 | 1438 | 16:45 17:00 | 9 | 360 | 18 | 6 | 415.5 | 1524
8:30 8:45 | 4 | 273 | 19 | 5 | 325.5 | 1222 | 12:45 13:00 | 7 | 328 | 6 | 4 | 353.5 | 1440 | 17:00 17:15 | 6 | 346 | 15 | 5 | 391.5 | 1584.5
8:45 9:00 | 3 | 258 | 13 | 5 | 298 | 1237.5 | 13:00 13:15 | 5 | 322 | 7 | 5 | 351 | 1413 | 17:15 17:30 | 5 | 369 | 18 | 10 | 432.5 | 1650
9:00 9:15 | 3 | 261 | 14 | 10 | 315.5 | 1252 | 13:15 13:30 | 6 | 316 | 6 | 6 | 346 | 1395 | 17:30 17:45 | 10 | 391 | 21 | 6 | 453 | 1692.5
9:15 9:30 | 6 | 286 | 16 | 8 | 341 | 1280 | 13:30 13:45 | 5 | 381 | 8 | 2 | 404.5 | 1455 | 17:45 18:00 | 15 | 377 | 22 | 6 | 443.5 | 1720.5
9:30 9:45 | 2 | 297 | 11 | 7 | 337.5 | 1292 | 13:45 14:00 | 7 | 321 | 10 | 4 | 354.5 | 1456 | 18:00 18:15 | 9 | 435 | 21 | 5 | 494 | 1823
9:45 10:00 | 6 | 265 | 8 | 9 | 306.5 | 1300.5 | 14:00 14:15 | 5 | 350 | 10 | 8 | 392.5 | 1497.5 | 18:15 18:30 | 10 | 390 | 15 | 6 | 440 | 1830.5
11:00 11:15 | 9 | 245 | 5 | 7 | 277 |  | 14:15 14:30 | 5 | 357 | 8 | 8 | 395.5 | 1547 | 18:30 18:45 | 7 | 320 | 16 | 8 | 375.5 | 1753
11:15 11:30 | 11 | 263 | 7 | 11 | 310 |  | 14:30 14:45 | 9 | 311 | 6 | 10 | 352.5 | 1495 | 18:45 19:00 | 8 | 311 | 18 | 7 | 368.5 | 1678
11:30 11:45 | 11 | 281 | 9 | 12 | 334.5 |  | 14:45 15:00 | 5 | 287 | 8 | 14 | 340.5 | 1481
MAÑANA |  | VOLUMEN MÁX = |  |  |  | 1300.5 | MEDIO DÍA |  | VOLUMEN MÁX = |  |  |  | 1547 | TARDE |  | VOLUMEN MÁX = |  |  |  | 1830.5
|  | HORA MAX VOL |  |  | 9:00 - 10:00 |  |  |  | HORA MAX VOL |  |  | 13:30 - 14:30 |  |  |  | HORA MAX VOL |  |  | 17:30 - 18:30
OBSERVACIONES:
11:00 11:15
11:15 11:30
11:30 11:45
11:45 12:00
12:00 12:15
12:15 12:30
12:30 12:45
12:45 13:00
13:00 13:15
13:15 13:30
13:30 13:45
13:45 14:00
14:00 14:15
14:15 14:30
14:30 14:45
14:45 15:00

## G-2
SDB
Formato Nº 4: VOLUMEN DE ARRIBOS
CONTRATO No. : |  |  |  | DE OBRA
DIRECCIÓN : |  |  | CALLE 45 X CARRERA 38 |  |  |  |  | CRUCE No. : |  |  | 4538 |  |  |  | GRUPO No. : |  |  | 2 (S-N)
AFORADOR : |  |  | IVAN FONSECA |  |  |  |  | No. CARRILES : |  |  | 3 |  |  |  | FECHA : |  |  | 2018-08-23
HORAS | VEHÍCULOS |  |  |  | TOTAL V. Eq. | TOTAL V. Eq/H | HORAS | VEHÍCULOS |  |  |  | TOTAL V. Eq. | TOTAL V. Eq/H | HORAS | VEHÍCULOS |  |  |  | TOTAL V. Eq. | TOTAL V. Eq/H
| M | A | B | C |  |  |  | M | A | B | C |  |  |  | M | A | B | C
7:30 7:45 | 19 | 242 | 15 | 2 | 286.5 |  | 11:45 12:00 | 4 | 234 | 11 | 8 | 278 | 1141.5 | 16:00 16:15 | 7 | 236 | 7 | 7 | 271
7:45 8:00 | 16 | 224 | 14 | 5 | 272.5 |  | 12:00 12:15 | 5 | 230 | 6 | 13 | 277 | 1134.5 | 16:15 16:30 | 6 | 292 | 15 | 15 | 362.5
8:00 8:15 | 7 | 229 | 19 | 13 | 303 |  | 12:15 12:30 | 4 | 233 | 10 | 9 | 277.5 | 1150 | 16:30 16:45 | 9 | 274 | 12 | 12 | 332.5
8:15 8:30 | 6 | 222 | 10 | 8 | 265 | 1127 | 12:30 12:45 | 2 | 240 | 9 | 8 | 279 | 1111.5 | 16:45 17:00 | 7 | 249 | 14 | 14 | 315.5 | 1281.5 |  | 212.5
8:30 8:45 | 4 | 215 | 22 | 8 | 281 | 1121.5 | 12:45 13:00 | 7 | 249 | 8 | 3 | 276 | 1109.5 | 17:00 17:15 | 4 | 217 | 10 | 10 | 264 | 1274.5 |  | 226
8:45 9:00 | 5 | 210 | 9 | 10 | 255.5 | 1104.5 | 13:00 13:15 | 5 | 235 | 8 | 5 | 266 | 1098.5 | 17:15 17:30 | 9 | 277 | 23 | 23 | 385 | 1297 |  | 233.5
9:00 9:15 | 12 | 240 | 6 | 12 | 288 | 1089.5 | 13:15 13:30 | 6 | 265 | 9 | 6 | 301 | 1122 | 17:30 17:45 | 16 | 281 | 15 | 15 | 356.5 | 1321 |  | 234
9:15 9:30 | 10 | 259 | 14 | 15 | 329.5 | 1154 | 13:30 13:45 | 19 | 281 | 4 | 8 | 318.5 | 1161.5 | 17:45 18:00 | 9 | 244 | 12 | 12 | 302.5 | 1308 |  | 248
9:30 9:45 | 4 | 263 | 9 | 12 | 313 | 1186 | 13:45 14:00 | 18 | 304 | 6 | 11 | 352.5 | 1238 | 18:00 18:15 | 9 | 270 | 12 | 12 | 328.5 | 1372.5 |  | 248
9:45 10:00 | 11 | 219 | 8 | 14 | 275.5 | 1206 | 14:00 14:15 | 9 | 274 | 11 | 7 | 318 | 1290 | 18:15 18:30 | 6 | 234 | 19 | 19 | 322.5 | 1310 |  | 262
11:00 11:15 | 9 | 254 | 9 | 3 | 284 |  | 14:15 14:30 | 17 | 250 | 8 | 10 | 299.5 | 1288.5 | 18:30 18:45 | 5 | 253 | 20 | 18 | 340.5 | 1294 |  | 275
11:15 11:30 | 7 | 234 | 6 | 5 | 262 |  | 14:30 14:45 | 16 | 280 | 8 | 13 | 336.5 | 1306.5 | 18:45 19:00 | 8 | 245 | 19 | 15 | 324.5 | 1316 |  | 276
11:30 11:45 | 4 | 264 | 7 | 15 | 317.5 |  | 14:45 15:00 | 10 | 225 | 8 | 18 | 291 | 1245
MAÑANA |  | VOLUMEN MÁX = |  |  |  | 1206 | MEDIO DÍA |  | VOLUMEN MÁX = |  |  |  | 1306.5 | TARDE |  | VOLUMEN MÁX = |  |  |  | 1372.5
|  | HORA MAX VOL |  |  | 9:00 - 10:00 |  |  |  | HORA MAX VOL |  |  | 13:45 - 14:45 |  |  |  | HORA MAX VOL |  |  | 17:15 - 18:15
OBSERVACIONES:
11:00 11:15
11:15 11:30
11:30 11:45
11:45 12:00
12:00 12:15
12:15 12:30
12:30 12:45
12:45 13:00
13:00 13:15
13:15 13:30
13:30 13:45
13:45 14:00
14:00 14:15
14:15 14:30
14:30 14:45
14:45 15:00

## G-3
SDB
Formato Nº 4: VOLUMEN DE ARRIBOS
CONTRATO No. : |  |  |  | DE OBRA
DIRECCIÓN : |  |  | CALLE 45 X CARRERA 38 |  |  |  |  | CRUCE No. : |  |  | 4538 |  |  |  | GRUPO No. : |  |  | 3 (OCC-OR)
AFORADOR : |  |  | JULIO VASQUEZ |  |  |  |  | No. CARRILES : |  |  | 2 |  |  |  | FECHA : |  |  | 2018-07-23
HORAS | VEHÍCULOS |  |  |  | TOTAL V. Eq. | TOTAL V. Eq/H | HORAS | VEHÍCULOS |  |  |  | TOTAL V. Eq. | TOTAL V. Eq/H | HORAS | VEHÍCULOS |  |  |  | TOTAL V. Eq. | TOTAL V. Eq/H
| M | A | B | C |  |  |  | M | A | B | C |  |  |  | M | A | B | C
7:30 7:45 | 55 | 261 | 14 | 4 | 326.5 |  | 11:45 12:00 | 35 | 174 | 5 | 6 | 216.5 | 883.5 | 16:00 16:15 | 28 | 131 | 6 | 5 | 169.5 |  |  |  | 11:15 - 12:15 | 803.5
7:45 8:00 | 57 | 270 | 11 | 2 | 325.5 |  | 12:00 12:15 | 45 | 145 | 8 | 4 | 193.5 | 931 | 16:15 16:30 | 30 | 146 | 4 | 9 | 191.5 |  |  |  | 13:45 - 14:45 | 804.5
8:00 8:15 | 65 | 257 | 6 | 2 | 306.5 |  | 12:15 12:30 | 36 | 96 | 4 | 2 | 127 | 799 | 16:30 16:45 | 35 | 120 | 7 | 5 | 164 |  |  |  | 11:00 - 12:00 | 810
8:15 8:30 | 37 | 200 | 7 | 4 | 242.5 | 1201 | 12:30 12:45 | 40 | 126 | 10 | 4 | 176 | 713 | 16:45 17:00 | 37 | 125 | 8 | 4 | 169.5 | 694.5 | 8:00 - 9:00 | 917 | 12:30 - 13:30 | 810.5 | 16:00 - 17:00 | 0
8:30 8:45 | 38 | 188 | 12 | 4 | 241 | 1115.5 | 12:45 13:00 | 33 | 106 | 7 | 2 | 141.5 | 638 | 17:00 17:15 | 30 | 135 | 6 | 5 | 174.5 | 699.5 | 8:30 - 9:30 | 927.5 | 12:00 - 13:00 | 813 | 16:15 - 17:15 | 0
8:45 9:00 | 29 | 201 | 8 | 4 | 241.5 | 1031.5 | 13:00 13:15 | 30 | 111 | 9 | 2 | 149 | 593.5 | 17:15 17:30 | 38 | 117 | 13 | 6 | 177 | 685 | 7:45 - 8:45 | 941.5 | 12:15 - 13:15 | 813.5 | 16:30 - 17:30 | 0
9:00 9:15 | 35 | 200 | 5 | 4 | 237.5 | 962.5 | 13:15 13:30 | 24 | 110 | 7 | 4 | 146 | 612.5 | 17:30 17:45 | 27 | 123 | 2 | 4 | 150.5 | 671.5 | 7:30 - 8:30 | 942 | 14:00 - 15:00 | 814 | 16:45 - 17:45 | 0
9:15 9:30 | 61 | 219 | 11 | 8 | 291.5 | 1011.5 | 13:30 13:45 | 26 | 91 | 7 | 3 | 125.5 | 562 | 17:45 18:00 | 36 | 109 | 4 | 2 | 140 | 642 | 8:15 - 9:15 | 946 | 11:45 - 12:45 | 816.5 | 17:00 - 18:00 | 0
9:30 9:45 | 40 | 188 | 1 | 4 | 220 | 990.5 | 13:45 14:00 | 24 | 95 | 8 | 5 | 135.5 | 556 | 18:00 18:15 | 31 | 107 | 9 | 1 | 143 | 610.5 | 8:45 - 9:45 | 963 | 11:30 - 12:30 | 817.5 | 17:15 - 18:15 | 0
9:45 10:00 | 68 | 191 | 9 | 4 | 253 | 1002 | 14:00 14:15 | 29 | 151 | 7 | 6 | 194.5 | 601.5 | 18:15 18:30 | 26 | 101 | 7 | 2 | 133 | 566.5 | 9:00 - 10:00 | 967 | 13:15 - 14:15 | 826 | 17:30 - 18:30 | 0
11:00 11:15 | 51 | 99 | 7 | 3 | 146 |  | 14:15 14:30 | 26 | 203 | 6 | 4 | 238 | 693.5 | 18:30 18:45 | 30 | 83 | 7 | 2 | 117 | 533 |  |  | 13:30 - 14:30 | 830 |  | 0
11:15 11:30 | 63 | 204 | 8 | 3 | 259 |  | 14:30 14:45 | 35 | 166 | 5 | 4 | 203.5 | 771.5 | 18:45 19:00 | 25 | 78 | 6 | 3 | 110 | 503 |  |  | 12:45 - 13:45 | 839.5 | 18:00 - 19:00 | 0
11:30 11:45 | 58 | 216 | 6 | 2 | 262 |  | 14:45 15:00 | 35 | 156 | 5 | 3 | 191 | 827 | [9 empty] | 13:00 - 14:00 | 845.5
MAÑANA |  | VOLUMEN MÁX = |  |  |  | 1201 | MEDIO DÍA |  | VOLUMEN MÁX = |  |  |  | 931 | TARDE |  | VOLUMEN MÁX = |  |  |  | 699.5
|  | HORA MAX VOL |  |  | 7:30 - 8:30 |  |  |  | HORA MAX VOL |  |  | 11:15 - 12:15 |  |  |  | HORA MAX VOL |  |  | 16:15 - 17:15 |  |  |  | HORA MAX VOL
OBSERVACIONES:
11:00 11:15
11:15 11:30
11:30 11:45
11:45 12:00
12:00 12:15
12:15 12:30
12:30 12:45
12:45 13:00
13:00 13:15
13:15 13:30
13:30 13:45
13:45 14:00
14:00 14:15
14:15 14:30
14:30 14:45
14:45 15:00

## G-4
SDB
Formato Nº 4: VOLUMEN DE ARRIBOS
CONTRATO No. : |  |  |  | DE OBRA
DIRECCIÓN : |  |  | CALLE 45 X CARRERA 38 |  |  |  |  | CRUCE No. : |  |  | 4538 |  |  |  | GRUPO No. : |  |  | 4(OR-OCC)
AFORADOR : |  |  | GEOVANNIS GONZALEZ |  |  |  |  | No. CARRILES : |  |  | 2 |  |  |  | FECHA : |  |  | 2018-07-23
HORAS | VEHÍCULOS |  |  |  | TOTAL V. Eq. | TOTAL V. Eq/H | HORAS | VEHÍCULOS |  |  |  | TOTAL V. Eq. | TOTAL V. Eq/H | HORAS | VEHÍCULOS |  |  |  | TOTAL V. Eq. | TOTAL V. Eq/H
| M | A | B | C |  |  |  | M | A | B | C |  |  |  | M | A | B | C
7:30 7:45 | 25 | 131 | 24 | 5 | 204 |  | 11:45 12:00 | 46 | 171 | 11 | 8 | 236 | 950.5 | 16:00 16:15 | 67 | 171 | 17 | 5 | 251 |  |  |  | 12:45 - 13:45 | 929.5
7:45 8:00 | 31 | 145 | 21 | 8 | 222.5 |  | 12:00 12:15 | 73 | 201 | 14 | 6 | 280.5 | 993 | 16:15 16:30 | 60 | 180 | 14 | 3 | 245.5 |  |  |  | 12:00 - 13:00 | 932.5
8:00 8:15 | 58 | 182 | 24 | 3 | 266.5 |  | 12:15 12:30 | 54 | 172 | 12 | 10 | 248 | 995.5 | 16:30 16:45 | 66 | 175 | 15 | 6 | 253 |  |  |  | 12:30 - 13:30 | 944.5
8:15 8:30 | 40 | 163 | 10 | 9 | 225.5 | 918.5 | 12:30 12:45 | 35 | 151 | 12 | 4 | 202.5 | 967 | 16:45 17:00 | 52 | 134 | 14 | 2 | 193 | 942.5 | 9:00 - 10:00 | 1077.5 | 12:15 - 13:15 | 950 | 16:00 - 17:00 | 0
8:30 8:45 | 39 | 168 | 16 | 7 | 237 | 951.5 | 12:45 13:00 | 44 | 189 | 12 | 5 | 247.5 | 978.5 | 17:00 17:15 | 57 | 176 | 14 | 5 | 245 | 936.5 | 8:45 - 9:45 | 1084 | 11:30 - 12:30 | 986 | 16:15 - 17:15 | 0
8:45 9:00 | 59 | 161 | 15 | 7 | 238 | 967 | 13:00 13:15 | 36 | 170 | 10 | 5 | 220.5 | 918.5 | 17:15 17:30 | 60 | 198 | 15 | 9 | 280.5 | 971.5 | 8:30 - 9:30 | 1088 | 11:15 - 12:15 | 1007 | 16:30 - 17:30 | 0
9:00 9:15 | 39 | 154 | 12 | 5 | 210 | 910.5 | 13:15 13:30 | 30 | 165 | 9 | 6 | 213 | 883.5 | 17:30 17:45 | 73 | 221 | 21 | 1 | 302 | 1020.5 | 8:15 - 9:15 | 1121.5 | 11:45 - 12:45 | 1015.5 | 16:45 - 17:45 | 0
9:15 9:30 | 52 | 165 | 14 | 8 | 239 | 924 | 13:30 13:45 | 25 | 160 | 10 | 3 | 200 | 881 | 17:45 18:00 | 61 | 190 | 14 | 1 | 251 | 1078.5 | 8:00 - 9:00 | 1162.5 | 11:00 - 12:00 | 1028.5 | 17:00 - 18:00 | 0
9:30 9:45 | 60 | 165 | 14 | 4 | 233 | 920 | 13:45 14:00 | 37 | 176 | 9 | 4 | 222.5 | 856 | 18:00 18:15 | 74 | 195 | 12 | 3 | 263.5 | 1097 | 7:45 - 8:45 | 1171 | 13:00 - 14:00 | 1031 | 17:15 - 18:15 | 0
9:45 10:00 | 57 | 196 | 13 | 6 | 265.5 | 947.5 | 14:00 14:15 | 57 | 193 | 11 | 6 | 258.5 | 894 | 18:15 18:30 | 53 | 198 | 14 | 1 | 255 | 1071.5 | 7:30 - 8:30 | 1205.5 | 13:15 - 14:15 | 1036.5 | 17:30 - 18:30 | 0
11:00 11:15 | 64 | 159 | 16 | 6 | 238 |  | 14:15 14:30 | 66 | 179 | 12 | 6 | 251 | 932 | 18:30 18:45 | 68 | 178 | 17 | 2 | 251 | 1020.5 |  |  | 13:30 - 14:30 | 1058.5 | 17:45 - 18:45 | 0
11:15 11:30 | 57 | 169 | 14 | 8 | 245.5 |  | 14:30 14:45 | 59 | 165 | 15 | 7 | 242 | 974 | 18:45 19:00 | 60 | 188 | 15 | 4 | 258 | 1027.5 |  |  | 13:45 - 14:45 | 1091.5 | 18:00 - 19:00 | 0
11:30 11:45 | 55 | 179 | 11 | 1 | 231 |  | 14:45 15:00 | 56 | 184 | 9 | 4 | 240 | 991.5 | [9 empty] | 14:00 - 15:00 | 1132
MAÑANA |  | VOLUMEN MÁX = |  |  |  | 967 | MEDIO DÍA |  | VOLUMEN MÁX = |  |  |  | 995.5 | TARDE |  | VOLUMEN MÁX = |  |  |  | 1097
|  | HORA MAX VOL |  |  | 8:00 - 9:00 |  |  |  | HORA MAX VOL |  |  | 11:30 - 12:30 |  |  |  | HORA MAX VOL |  |  | 17:15 - 18:15 |  |  |  | HORA MAX VOL
OBSERVACIONES:
11:00 11:15
11:15 11:30
11:30 11:45
11:45 12:00
12:00 12:15
12:15 12:30
12:30 12:45
12:45 13:00
13:00 13:15
13:15 13:30
13:30 13:45
13:45 14:00
14:00 14:15
14:15 14:30
14:30 14:45
14:45 15:00

## TRANSMETRO (hidden)
SDB
Formato Nº 4: VOLUMEN DE ARRIBOS
CONTRATO No. : |  |  |  | DE OBRA
DIRECCIÓN : |  |  | CALLE 45 X CARRERA 38 |  |  |  |  | CRUCE No. : |  |  | 4538 |  |  |  | GRUPO No. : |  |  | TRNASMETRO 1-2
AFORADOR : |  |  | ADOLFREDO FLOREZ |  |  |  |  | No. CARRILES : |  |  | 1 |  |  |  | FECHA : |  |  | 2018-07-23
HORAS | TRANSMETRO |  |  |  | TOTAL V. Eq. | TOTAL V. Eq/H | HORAS | TRANSMETRO |  |  |  | TOTAL V. Eq. | TOTAL V. Eq/H | HORAS | TRANSMETRO |  |  |  | TOTAL V. Eq. | TOTAL V. Eq/H
| 1 |  | 2 |  |  |  |  | 1 |  | 2 |  |  |  |  | 1 |  | 2
7:30 7:45 | 12 |  | 8 |  | 22 |  | 11:45 12:00 | 4 |  | 3 |  | 8 | 37 | 16:00 16:15 | 3 |  | 5 |  | 11.5 |  |  |  | 12:45 - 13:45 | 929.5
7:45 8:00 | 8 |  | 11 |  | 26 |  | 12:00 12:15 | 7 |  | 4 |  | 11.5 | 40 | 16:15 16:30 | 7 |  | 6 |  | 15.5 |  |  |  | 12:00 - 13:00 | 932.5
8:00 8:15 | 14 |  | 13 |  | 33 |  | 12:15 12:30 | 4 |  | 4 |  | 10 | 46 | 16:30 16:45 | 4 |  | 9 |  | 20 |  |  |  | 12:30 - 13:30 | 944.5
8:15 8:30 | 9 |  | 10 |  | 24.5 | 105.5 | 12:30 12:45 | 7 |  | 4 |  | 11.5 | 41 | 16:45 17:00 | 6 |  | 10 |  | 23 | 70 | 9:00 - 10:00 | 1077.5 | 12:15 - 13:15 | 950 | 16:00 - 17:00 | 0
8:30 8:45 | 12 |  | 11 |  | 28 | 111.5 | 12:45 13:00 | 4 |  | 3 |  | 8 | 41 | 17:00 17:15 | 5 |  | 11 |  | 24.5 | 83 | 8:45 - 9:45 | 1084 | 11:30 - 12:30 | 986 | 16:15 - 17:15 | 0
8:45 9:00 | 11 |  | 7 |  | 19.5 | 105 | 13:00 13:15 | 4 |  | 4 |  | 10 | 39.5 | 17:15 17:30 | 12 |  | 15 |  | 36 | 103.5 | 8:30 - 9:30 | 1088 | 11:15 - 12:15 | 1007 | 16:30 - 17:30 | 0
9:00 9:15 | 8 |  | 6 |  | 16 | 88 | 13:15 13:30 | 5 |  | 5 |  | 12.5 | 42 | 17:30 17:45 | 11 |  | 11 |  | 27.5 | 111 | 8:15 - 9:15 | 1121.5 | 11:45 - 12:45 | 1015.5 | 16:45 - 17:45 | 0
9:15 9:30 | 6 |  | 5 |  | 13 | 76.5 | 13:30 13:45 | 4 |  | 4 |  | 10 | 40.5 | 17:45 18:00 | 13 |  | 6 |  | 18.5 | 106.5 | 8:00 - 9:00 | 1162.5 | 11:00 - 12:00 | 1028.5 | 17:00 - 18:00 | 0
9:30 9:45 | 7 |  | 3 |  | 9.5 | 58 | 13:45 14:00 | 4 |  | 5 |  | 12 | 44.5 | 18:00 18:15 | 14 |  | 10 |  | 27 | 109 | 7:45 - 8:45 | 1171 | 13:00 - 14:00 | 1031 | 17:15 - 18:15 | 0
9:45 10:00 | 4 |  | 4 |  | 10 | 48.5 | 14:00 14:15 | 6 |  | 3 |  | 9 | 43.5 | 18:15 18:30 | 11 |  | 7 |  | 19.5 | 92.5 | 7:30 - 8:30 | 1205.5 | 13:15 - 14:15 | 1036.5 | 17:30 - 18:30 | 0
11:00 11:15 | 1 |  | 4 |  | 8.5 |  | 14:15 14:30 | 3 |  | 4 |  | 9.5 | 40.5 | 18:30 18:45 | 10 |  | 19 |  | 43 | 108 |  |  | 13:30 - 14:30 | 1058.5 | 17:45 - 18:45 | 0
11:15 11:30 | 4 |  | 1 |  | 4 |  | 14:30 14:45 | 5 |  | 4 |  | 10.5 | 41 | 18:45 19:00 | 17 |  | 13 |  | 34.5 | 124 |  |  | 13:45 - 14:45 | 1091.5 | 18:00 - 19:00 | 0
11:30 11:45 | 9 |  | 6 |  | 16.5 |  | 14:45 15:00 | 4 |  | 4 |  | 10 | 39 | [9 empty] | 14:00 - 15:00 | 1132
MAÑANA |  | VOLUMEN MÁX = |  |  |  | 111.5 | MEDIO DÍA |  | VOLUMEN MÁX = |  |  |  | 46 | TARDE |  | VOLUMEN MÁX = |  |  |  | 124
|  | HORA MAX VOL |  |  | 7:45 - 8:45 |  |  |  | HORA MAX VOL |  |  | 11:30 - 12:30 |  |  |  | HORA MAX VOL |  |  | 18:00 - 19:00 |  |  |  | HORA MAX VOL
OBSERVACIONES:
11:00 11:15
11:15 11:30
11:30 11:45
11:45 12:00
12:00 12:15
12:15 12:30
12:30 12:45
12:45 13:00
13:00 13:15
13:15 13:30
13:30 13:45
13:45 14:00
14:00 14:15
14:15 14:30
14:30 14:45
14:45 15:00

## G-Totales
SDB
Formato Nº 7: VOLUMEN DE ARRIBOS TOTAL DE LA INTERSECCIÓN
CONTRATO No. : |  |  |  | DE OBRA
DIRECCIÓN : |  |  | CALLE 45 X CARRERA 38 |  |  |  |  | CRUCE No. : |  |  | 4538 |  |  |  | FECHA : |  |  | 2018-07-23
HORAS | VEHÍCULOS |  |  |  | TOTAL V. Eq. | TOTAL V. Eq/H | HORAS | VEHÍCULOS |  |  |  | TOTAL V. Eq. | TOTAL V. Eq/H | HORAS | VEHÍCULOS |  |  |  | TOTAL V. Eq. | TOTAL V. Eq/H
| M | A | B | C |  |  |  | M | A | B | C |  |  |  | M | A | B | C
7:30 7:45 | 104 | 879 | 69 | 11 | 1096.5 |  | 11:45 12:00 | 97 | 889 | 36 | 29 | 1082 | 4248.5 | 16:00 16:15 | 82 | 208 | 16 | 4 | 291 |  |  |  | 12:00 - 13:00 | 1745.5
7:45 8:00 | 106 | 879 | 63 | 18 | 1103 |  | 12:00 12:15 | 139 | 912 | 35 | 31 | 1129 | 4432.5 | 16:15 16:30 | 103 | 217 | 18 | 6 | 319.5 |  |  |  | 12:30 - 13:30 | 1755
8:00 8:15 | 133 | 933 | 65 | 19 | 1177 |  | 12:15 12:30 | 104 | 820 | 36 | 29 | 1016.5 | 4372.5 | 16:30 16:45 | 78 | 206 | 16 | 2 | 282 |  |  |  | 12:15 - 13:15 | 1763.5
8:15 8:30 | 88 | 856 | 43 | 24 | 1046 | 4422.5 | 12:30 12:45 | 83 | 823 | 40 | 23 | 1002 | 4229.5 | 16:45 17:00 | 53 | 170 | 14 | 8 | 244.5 | 1137 | 8:30 - 9:30 | 2015.5 | 12:45 - 13:45 | 1769 | 16:00 - 17:00 | 0
8:30 8:45 | 85 | 844 | 69 | 24 | 1084.5 | 4410.5 | 12:45 13:00 | 91 | 872 | 33 | 14 | 1018.5 | 4166 | 17:00 17:15 | 83 | 206 | 16 | 4 | 289.5 | 1135.5 | 9:00 - 10:00 | 2044.5 | 11:30 - 12:30 | 1803.5 | 16:15 - 17:15 | 0
8:45 9:00 | 96 | 830 | 45 | 26 | 1033 | 4340.5 | 13:00 13:15 | 76 | 838 | 34 | 17 | 986.5 | 4023.5 | 17:15 17:30 | 55 | 197 | 18 | 3 | 268 | 1084 | 8:45 - 9:45 | 2047 | 11:15 - 12:15 | 1810.5 | 16:30 - 17:30 | 0
9:00 9:15 | 89 | 855 | 37 | 31 | 1051 | 4214.5 | 13:15 13:30 | 66 | 856 | 31 | 22 | 1006 | 4013 | 17:30 17:45 | 87 | 203 | 16 | 3 | 286 | 1088 | 8:15 - 9:15 | 2067.5 | 11:45 - 12:45 | 1832 | 16:45 - 17:45 | 0
9:15 9:30 | 129 | 929 | 55 | 39 | 1201 | 4369.5 | 13:30 13:45 | 75 | 913 | 29 | 16 | 1048.5 | 4059.5 | 17:45 18:00 | 79 | 191 | 21 | 4 | 282.5 | 1126 | 8:00 - 9:00 | 2079.5 | 11:00 - 12:00 | 1838.5 | 17:00 - 18:00 | 0
9:30 9:45 | 106 | 913 | 35 | 27 | 1103.5 | 4388.5 | 13:45 14:00 | 86 | 896 | 33 | 24 | 1065 | 4106 | 18:00 18:15 | 78 | 208 | 15 | 7 | 294.5 | 1131 | 7:45 - 8:45 | 2112.5 | 13:15 - 14:15 | 1862.5 | 17:15 - 18:15 | 0
9:45 10:00 | 142 | 871 | 38 | 33 | 1100.5 | 4456 | 14:00 14:15 | 100 | 968 | 39 | 27 | 1163.5 | 4283 | 18:15 18:30 | 67 | 256 | 11 | 3 | 319 | 1182 | 7:30 - 8:30 | 2147.5 | 13:00 - 14:00 | 1876.5 | 17:30 - 18:30 | 0
11:00 11:15 | 133 | 757 | 37 | 19 | 945 |  | 14:15 14:30 | 114 | 989 | 34 | 28 | 1184 | 4461 | 18:30 18:45 | 58 | 248 | 10 | 5 | 309.5 | 1205.5 |  |  | 13:30 - 14:30 | 1888.5 | 17:45 - 18:45 | 0
11:15 11:30 | 138 | 870 | 35 | 27 | 1076.5 |  | 14:30 14:45 | 119 | 922 | 34 | 34 | 1134.5 | 4547 | 18:45 19:00 | 62 | 228 | 12 | 4 | 293 | 1216 |  |  | 13:45 - 14:45 | 1896 | 18:00 - 19:00 | 0
11:30 11:45 | 128 | 940 | 33 | 30 | 1145 |  | 14:45 15:00 | 106 | 852 | 30 | 39 | 1062.5 | 4544.5 | [9 empty] | 14:00 - 15:00 | 1946
MAÑANA |  | VOLUMEN MÁX = |  |  |  | 4456 | MEDIO DÍA |  | VOLUMEN MÁX = |  |  |  | 4547 | TARDE |  | VOLUMEN MÁX = |  |  |  | 1216
|  | HORA MAX VOL |  |  | 9:00 - 10:00 |  |  |  | HORA MAX VOL |  |  | 13:45 - 14:45 |  |  |  | HORA MAX VOL |  |  | 18:00 - 19:00 |  |  |  | HORA MAX VOL
OBSERVACIONES:
11:00 11:15
11:15 11:30
11:30 11:45
11:45 12:00
12:00 12:15
12:15 12:30
12:30 12:45
12:45 13:00
13:00 13:15
13:15 13:30
13:30 13:45
13:45 14:00
14:00 14:15
14:15 14:30
14:30 14:45
14:45 15:00

## DIRECCIONALIDAD
SDB
Formato Nº 5: Volumen vehicular direccional
CONTRATO No.: |  | DE OBRA
DIRECCIÓN : |  | CALLE 45 X CARRERA 38 |  |  |  |  | CRUCE No. : | 4538
AFORADOR: |  | ADOLFREDO FLOREZ |  |  |  |  | FECHA : | 2018-07-23
GRUPO No. | No. CARRILES | PERIODO | MOVIMIENTO | MOTOS | AUTOS | BUS | CAMIÓN | TOTAL EQUIVAL. | % DIRECC.
|  |  |  | M | A | B | C
1 (N-S) | 3 |  | IZQUIERDA | 0 | 0 | 0 | 0 | 0 | 0,00
|  | MAÑANA: | DIRECTOS | 11 | 375 | 16 | 17 | 455 | 90.2778
|  | 07:30 - 08:00 | DERECHA | 2 | 33 | 0 | 6 | 49 | 9.7222
|  |  | IZQUIERDA | 0 | 0 | 0 | 0 | 0 | 0,00
|  | MEDIO DÍA: | DIRECTOS | 11 | 561 | 14 | 22 | 649.5 | 93.7229
|  | 11:00 - 11:30 | DERECHA | 3 | 37 | 0 | 2 | 43.5 | 6.2771
|  |  | IZQUIERDA | 0 | 0 | 0 | 0 | 0 | 0,00
|  | TARDE: | DIRECTOS | 15 | 765 | 36 | 10 | 869.5 | 93.0942
|  | 17:00 - 17:30 | DERECHA | 4 | 60 | 0 | 1 | 64.5 | 6.9058
2 (S-N) | 3 |  | IZQUIERDA | 0 | 0 | 0 | 0 | 0 | 0,00
|  | MAÑANA: | DIRECTOS | 12 | 368 | 16 | 6 | 421 | 84.7936
|  | 08:00 - 08:30 | DERECHA | 0 | 63 | 0 | 5 | 75.5 | 15.2064
|  |  | IZQUIERDA | 0 | 0 | 0 | 0 | 0 | 0,00
|  | MEDIO DÍA: | DIRECTOS | 21 | 447 | 16 | 19 | 537 | 89.1286
|  | 11:30 - 12:00 | DERECHA | 5 | 58 | 0 | 2 | 65.5 | 10.8714
|  |  | IZQUIERDA | 0 | 0 | 0 | 0 | 0 | 0,00
|  | TARDE: | DIRECTOS | 14 | 427 | 31 | 6 | 511 | 86.8309
|  | 17:30 - 18:00 | DERECHA | 1 | 77 | 0 | 0 | 77.5 | 13.1691
3 (OCC-OR) | 2 |  | IZQUIERDA | 0 | 0 | 0 | 0 | 0 | 0,00
|  | MAÑANA: | DIRECTOS | 67 | 386 | 22 | 7 | 481 | 94.499
|  | 08:30 - 09:00 | DERECHA | 2 | 27 | 0 | 0 | 28 | 5.501
|  |  | IZQUIERDA | 0 | 0 | 0 | 0 | 0 | 0,00
|  | MEDIO DÍA: | DIRECTOS | 91 | 467 | 26 | 9 | 587 | 93.4713
|  | 12:00 - 12:30 | DERECHA | 5 | 22 | 7 | 1 | 41 | 6.5287
|  |  | IZQUIERDA | 0 | 0 | 0 | 0 | 0 | 0,00
|  | TARDE: | DIRECTOS | 78 | 296 | 20 | 5 | 387.5 | 89.803
|  | 18:00 - 18:30 | DERECHA | 3 | 40 | 0 | 1 | 44 | 10.197
4 (OR-OCC) | 2 |  | IZQUIERDA | 0 | 0 | 0 | 0 | 0 | 0,00
|  | MAÑANA: | DIRECTOS | 109 | 263 | 26 | 11 | 397 | 88.9138
|  | 09:00 - 09:30 | DERECHA | 0 | 47 | 0 | 1 | 49.5 | 11.0862
|  |  | IZQUIERDA | 0 | 0 | 0 | 0 | 0 | 0,00
|  | MEDIO DÍA: | DIRECTOS | 113 | 295 | 23 | 6 | 412.5 | 85.5809
|  | 12:30 - 13:00 | DERECHA | 2 | 54 | 1 | 5 | 69.5 | 14.4191
|  |  | IZQUIERDA | 0 | 0 | 0 | 0 | 0 | 0,00
|  | TARDE: | DIRECTOS | 127 | 363 | 26 | 3 | 486 | 93.7319
|  | 18:30 - 19:00 | DERECHA | 0 | 30 | 0 | 1 | 32.5 | 6.2681
OBSERVACIONES:

## DIAGRAMA DE VOL
CONTRATO DE CONCESION DE AMOBLAMIENTO URBANO
SISTEMA DE SEMAFIRIZACION
VOLUMENES VEHICULARES DE INTERSECCION SEMAFORIZADA
CIUDAD |  | BARRANQUILLA | [8 empty] | INTERSECCIÓN |  |  | CALLE 45 X CARRERA 38 | [6 empty] | Nº EXTERNO |  |  | 2440 | [7 empty] | FECHA |  | 2018-07-23
|  |  | MAÑANA | [14 empty] | MEDIO DIA | [13 empty] | TARDE
TIEMPO | 7:45 | 8:00 | 8:15 | 8:30 | 8:45 | 9:00 | 9:15 | 9:30 | 9:45 | 10:00 |  | 11:15 | 11:30 | 11:45 | 12:00 | 12:15 | 12:30 | 12:45 | 13:00 | 13:15 | 13:30 | 13:45 | 14:00 | 14:15 | 14:30 | 14:45 | 15:00 | 16:15 | 16:30 | 16:45 | 17:00 | 17:15 | 17:30 | 17:45 | 18:00 | 18:15 | 18:30 | 18:45 | 19:00 | 7:45 | 8:00 | 8:15 | 8:30 | 8:45 | 9:00 | 9:15 | 9:30 | 9:45 | 10:00 | 11:15 | 11:30 | 11:45 | 12:00 | 12:15 | 12:30 | 12:45 | 13:00 | 13:15 | 13:30 | 13:45 | 14:00 | 14:15 | 14:30 | 14:45 | 15:00 | 16:15 | 16:30 | 16:45 | 17:00 | 17:15 | 17:30 | 17:45 | 18:00 | 18:15 | 18:30 | 18:45 | 19:00
[19 empty] | GRUPO |  | 1 | [21 empty] | 1176 | 1222 | 1237.5 | 1252 | 1280 | 1292 | 1300.5 |  |  |  | 1273 | 1374 | 1428 | 1438 | 1440 | 1413 | 1395 | 1455 | 1456 | 1497.5 | 1547 | 1495 | 1481 |  |  |  | 1524 | 1584.5 | 1650 | 1692.5 | 1720.5 | 1823 | 1830.5 | 1753 | 1678
VOL-15MIN | 279.5 | 282.5 | 301 | 313 | 325.5 | 298 | 315.5 | 341 | 337.5 | 306.5 |  | 277 | 310 | 334.5 | 351.5 | 378 | 364 | 344.5 | 353.5 | 351 | 346 | 404.5 | 354.5 | 392.5 | 395.5 | 352.5 | 340.5 | 331 | 367 | 410.5 | 415.5 | 391.5 | 432.5 | 453 | 443.5 | 494 | 440 | 375.5 | 368.5
VOL-HORA |  |  |  | 1176 | 1222 | 1237.5 | 1252 | 1280 | 1292 | 1300.5 |  |  |  |  | 1273 | 1374 | 1428 | 1438 | 1440 | 1413 | 1395 | 1455 | 1456 | 1497.5 | 1547 | 1495 | 1481 |  |  |  | 1524 | 1584.5 | 1650 | 1692.5 | 1720.5 | 1823 | 1830.5 | 1753 | 1678
MOV DIRC |  | IZQ | 0% |  | DIR | 90.28% |  | DER | 9.722% |  |  |  |  | IZQ | 0% |  |  |  | DIR | 93.72% |  |  |  | DER | 6.277% |  |  |  | IZQ | 0% |  |  |  | DIR | 93.09% |  |  | DER | 6.906%
VOL MAX | 1300.5 | IZQ | 0 |  | DIR | 1174.0625 |  | DER | 126.4375 |  |  | 1547 |  | IZQ | 0 |  |  |  | DIR | 1449.8939 |  |  |  | DER | 97.1061 |  |  | 1830.5 | IZQ | 0 |  |  |  | DIR | 1704.0897 |  |  | DER | 126.4103
[19 empty] | GRUPO |  | 2
VOL-15MIN | 286.5 | 272.5 | 303 | 265 | 281 | 255.5 | 288 | 329.5 | 313 | 275.5 |  | 284 | 262 | 317.5 | 278 | 277 | 277.5 | 279 | 276 | 266 | 301 | 318.5 | 352.5 | 318 | 299.5 | 336.5 | 291 | 271 | 362.5 | 332.5 | 315.5 | 264 | 385 | 356.5 | 302.5 | 328.5 | 322.5 | 340.5 | 324.5 |  |  |  | 1127 | 1121.5 | 1104.5 | 1089.5 | 1154 | 1186 | 1206 |  |  |  | 1141.5 | 1134.5 | 1150 | 1111.5 | 1109.5 | 1098.5 | 1122 | 1161.5 | 1238 | 1290 | 1288.5 | 1306.5 | 1245 |  |  |  | 1281.5 | 1274.5 | 1297 | 1321 | 1308 | 1372.5 | 1310 | 1294 | 1316
VOL-HORA |  |  |  | 1127 | 1121.5 | 1104.5 | 1089.5 | 1154 | 1186 | 1206 |  |  |  |  | 1141.5 | 1134.5 | 1150 | 1111.5 | 1109.5 | 1098.5 | 1122 | 1161.5 | 1238 | 1290 | 1288.5 | 1306.5 | 1245 |  |  |  | 1281.5 | 1274.5 | 1297 | 1321 | 1308 | 1372.5 | 1310 | 1294 | 1316 |  |  |  | 918.5 | 951.5 | 967 | 910.5 | 924 | 920 | 947.5 |  |  |  | 950.5 | 993 | 995.5 | 967 | 978.5 | 918.5 | 883.5 | 881 | 856 | 894 | 932 | 974 | 991.5 |  |  |  | 942.5 | 936.5 | 971.5 | 1020.5 | 1078.5 | 1097 | 1071.5 | 1020.5 | 1027.5
MOV DIRC |  | IZQ | 0% |  | DIR | 84.79% |  | DER | 15.21% |  |  |  |  | IZQ | 0% |  |  |  | DIR | 89.13% |  |  |  | DER | 10.87% |  |  |  | IZQ | 0% |  |  |  | DIR | 86.83% |  |  | DER | 13.17% |  |  |  | 1201 | 1115.5 | 1031.5 | 962.5 | 1011.5 | 990.5 | 1002 |  |  |  | 883.5 | 931 | 799 | 713 | 638 | 593.5 | 612.5 | 562 | 556 | 601.5 | 693.5 | 771.5 | 827 |  |  |  | 694.5 | 699.5 | 685 | 671.5 | 642 | 610.5 | 566.5 | 533 | 503
VOL MAX | 1206 | IZQ | 0 |  | DIR | 1022.6103 |  | DER | 183.3897 |  |  | 1306.5 |  | IZQ | 0 |  |  |  | DIR | 1164.4656 |  |  |  | DER | 142.0344 |  |  | 1372.5 | IZQ | 0 |  |  |  | DIR | 1191.7545 |  |  | DER | 180.7455
[19 empty] | GRUPO |  | 3 | [21 empty] | 4422.5 | 4410.5 | 4340.5 | 4214.5 | 4369.5 | 4388.5 | 4456 |  |  |  | 4248.5 | 4432.5 | 4372.5 | 4229.5 | 4166 | 4023.5 | 4013 | 4059.5 | 4106 | 4283 | 4461 | 4547 | 4544.5 |  |  |  | 4442.5 | 4495 | 4603.5 | 4705.5 | 4749 | 4903 | 4778.5 | 4600.5 | 4524.5
VOL-15MIN | 326.5 | 325.5 | 306.5 | 242.5 | 241 | 241.5 | 237.5 | 291.5 | 220 | 253 |  | 146 | 259 | 262 | 216.5 | 193.5 | 127 | 176 | 141.5 | 149 | 146 | 125.5 | 135.5 | 194.5 | 238 | 203.5 | 191 | 169.5 | 191.5 | 164 | 169.5 | 174.5 | 177 | 150.5 | 140 | 143 | 133 | 117 | 110
VOL-HORA |  |  |  | 1201 | 1115.5 | 1031.5 | 962.5 | 1011.5 | 990.5 | 1002 |  |  |  |  | 883.5 | 931 | 799 | 713 | 638 | 593.5 | 612.5 | 562 | 556 | 601.5 | 693.5 | 771.5 | 827 |  |  |  | 694.5 | 699.5 | 685 | 671.5 | 642 | 610.5 | 566.5 | 533 | 503
MOV DIRC |  | IZQ | 0% |  | DIR | 94.5% |  | DER | 5.501% |  |  |  |  | IZQ | 0% |  |  |  | DIR | 93.47% |  |  |  | DER | 6.529% |  |  |  | IZQ | 0% |  |  |  | DIR | 89.8% |  |  | DER | 10.2%
VOL MAX | 1201 | IZQ | 0 |  | DIR | 1134.9332 |  | DER | 66.0668 |  |  | 931 |  | IZQ | 0 |  |  |  | DIR | 870.2182 |  |  |  | DER | 60.7818 |  |  | 699.5 | IZQ | 0 |  |  |  | DIR | 628.1721 |  |  | DER | 71.3279
[19 empty] | GRUPO |  | 4
VOL-15MIN | 204 | 222.5 | 266.5 | 225.5 | 237 | 238 | 210 | 239 | 233 | 265.5 |  | 238 | 245.5 | 231 | 236 | 280.5 | 248 | 202.5 | 247.5 | 220.5 | 213 | 200 | 222.5 | 258.5 | 251 | 242 | 240 | 251 | 245.5 | 253 | 193 | 245 | 280.5 | 302 | 251 | 263.5 | 255 | 251 | 258
VOL-HORA |  |  |  | 918.5 | 951.5 | 967 | 910.5 | 924 | 920 | 947.5 |  |  |  |  | 950.5 | 993 | 995.5 | 967 | 978.5 | 918.5 | 883.5 | 881 | 856 | 894 | 932 | 974 | 991.5 |  |  |  | 942.5 | 936.5 | 971.5 | 1020.5 | 1078.5 | 1097 | 1071.5 | 1020.5 | 1027.5
MOV DIRC |  | IZQ | 0% |  | DIR | 88.91% |  | DER | 11.09% |  |  |  |  | IZQ | 0% |  |  |  | DIR | 85.58% |  |  |  | DER | 14.42% |  |  |  | IZQ | 0% |  |  |  | DIR | 93.73% |  |  | DER | 6.268%
VOL MAX | 967 | IZQ | 0 |  | DIR | 859.7962 |  | DER | 107.2038 |  |  | 995.5 |  | IZQ | 0 |  |  |  | DIR | 851.958 |  |  |  | DER | 143.542 |  |  | 1097 | IZQ | 0 |  |  |  | DIR | 1028.2392 |  |  | DER | 68.7608
[19 empty] | GRUPO |  | TOTAL
VOL-15MIN | 1096.5 | 1103 | 1177 | 1046 | 1084.5 | 1033 | 1051 | 1201 | 1103.5 | 1100.5 |  | 945 | 1076.5 | 1145 | 1082 | 1129 | 1016.5 | 1002 | 1018.5 | 986.5 | 1006 | 1048.5 | 1065 | 1163.5 | 1184 | 1134.5 | 1062.5 | 1022.5 | 1166.5 | 1160 | 1093.5 | 1075 | 1275 | 1262 | 1137 | 1229 | 1150.5 | 1084 | 1061
VOL-HORA |  |  |  | 4422.5 | 4410.5 | 4340.5 | 4214.5 | 4369.5 | 4388.5 | 4456 |  |  |  |  | 4248.5 | 4432.5 | 4372.5 | 4229.5 | 4166 | 4023.5 | 4013 | 4059.5 | 4106 | 4283 | 4461 | 4547 | 4544.5 |  |  |  | 4442.5 | 4495 | 4603.5 | 4705.5 | 4749 | 4903 | 4778.5 | 4600.5 | 4524.5
s
Constru eñales
S.A.